## 表10_2_2-4 招标控制价扉页
【表10.2.2-4】
萧江镇未来乡村建设工程一期(萧江六小“共享社·幸福里”改造提升项目)
招标控制价
招标控制价 | (小写): | 6783785.55元
| (大写): | 陆佰柒拾捌万叁仟柒佰捌拾伍元伍角伍分
招 标 人: | 平阳县萧江新农村建设投资有限公司 |  | 造价咨询人:
| (单位盖章) |  |  | (单位资质专用章)
法定代表人 或其授权人: |  |  | 法定代表人 或其授权人:
| (签字或盖章) |  |  | (签字或盖章)
编 制 人: |  |  | 复 核 人:
| (造价工程师签字盖专用章) |  |  | (造价工程师签字盖专用章)
编制时间: | 2022年08月16日 |  | 复核时间: | 2022年08月16日

## 编制说明
萧江镇未来乡村建设工程一期(萧江六小“共享社·幸福里”改造提升项目)
编制说明
一、总说明 1.工程概况：萧江镇未来乡村建设工程一期(萧江六小“共享社·幸福里”改造提升项目),建筑面积详见图纸，工程内容主要由外墙、内墙精装修等组成。 2.工程量编制依据： a)施工图纸； b)《本工程按《浙江省建筑工程预算定额(2018)版》《浙江省安装工程预算定额(2018)版》省市有关政策，定额及计价按照2018年浙江省定额及浙江省相关配套的工程造价计价文件计算。 c)工程施工规范及相关的标准。 d)按2018版费用定额固定的弹性费率区间的中值计取（并执行基准日期前建设主管部门发布的最新施工费用费率调整文件），本工程按增值税一般计税，安全文明施工费按市区一般工程。 3.工程质量、材料、施工等的特殊要求：按照施工图纸要求。 二、土建部分： (一)通用部分 1.混凝土： a.泵送商品混凝土：基础、柱、梁、墙、板、及楼梯等主体结构 b.非泵送商品混凝土：构造柱、圈梁、卫生间翻口等二次浇注构件，垫层，屋面及楼面细石砼地面。 c.楼梯混凝土强度同各楼层梁板。 2.本工程中门、窗报价均应包括所有的五金配件（含地弹簧）、拉手、锁具、嵌缝、盖缝、油漆等设计要求的所有成品组成要素。 3.清单中涉及到有关标准图集的以标准图集做法为准，综合单价应包含标准图集做法中所有工作内容。 4.分部分项工程量清单中的工程量是按实物净量计算的，一切损耗均应在内。 5.防水涂膜、防水卷材的附加卷材、卷材等宽度投标单位需根据图纸中相对应节点自行考虑并包含在主要工程量清单内。 6.本说明未注明单位为“毫米”。 7.信息价按平阳县2022年7月份计入，无信息价的参考同月份温州信息价计入； 三、土建部分 1、外墙涂料按真石漆计入； 2、外墙铝方通间距按150mm计入； 3、钢结构雨棚防火涂料耐火极限按2小时计入； 4、桌椅等家具按示意图数量计入，结算按实调整； 5、GRC线条按成品计入； 6、门卫外墙保温调整为内墙保温； 7、外运按5km计入；
四、安装部分 1、1ALZ1配电总箱进线电缆不计，配管预留墙外1.5m，结算按实调整； 2、可燃气体报警主机进出线不计配管预留墙外1.5m处，结算按实调整； 3、空调系统控制器不计，预留接线盒； 4、空调系统不计入，只预留空调电源线； 5、消电系统管线预留墙外1.5m处，控制设备不计，结算按实调整； 6、小便槽按成套计入，含小便槽时间继电器； 7、从备用引出的电缆及管线预留按其半周长计入，结算按实调整； 8、进户水管算至墙皮外1.5m处或阀门处； 9、小便器及洗脸盆按感应式计入； 10、弱电设备工程量暂主材表中的量计入； 11、弱电机房管线及接地工程量暂定，结算按时调整； 五、景观工程 1、党建牌成品定制 业主自理暂不计入本次工程 2、图纸中塑胶场地专业厂家深化设计施工，暂不计入本次工程； 3、条石坐凳按4米/每座计入； 4、自动伸缩门 成品定制 业主自理暂不计入； 5、拆除原有混凝土路面暂按20cm计入，工程量暂定，结算按实调整； 6、由于自然地坪标高不明，有关土方工程量按暂定计入，结算按实调整； 7、亭子铺装按亭子节点做法青石板计入； 六、绿化工程 1、麦冬按25株/m2计入 2、栽植花镜绿化公司深化设计，暂不计入本次工程； 3、绿化工程苗木按苗木数量表计入，结算按实调整； 4、苗木种植不考虑遮阴费； 5、苗木养护按一年计入； 6、草坪底下铺砂暂不计入； 7、花镜布置按500元/m2计入； 七、给排水工程 1、道路破除及修复按暂定量计入，结算按实调整； 2、防裂贴按暂定量计入，结算按实调整；

## 表10_2_2-12 招标控制价费用表
【表10.2.2-12】
招标控制价费用表
工程名称:萧江镇未来乡村建设工程一期(萧江六小“共享社·幸福里”改造提升项目) |  |  |  |  | 第1页 共1页
序号 | 工程名称 | 金额(元) | 其中：（元） |  |  |  | 备注
|  |  | 暂估价 | 安全文明 施工基本费 | 规费 | 税金
1 | 萧江镇未来乡村建设工程一期(萧江六小“共享社·幸福里”改造提升项目) | 6783785.55 |  | 77222.46 | 293498.44 | 512632.19
1.1 | 装修部分 | 1765702.03 |  | 19895.64 | 84548.91 | 145791.91
1.2 | 传达室土建 | 216220.27 |  | 4834.17 | 11381.26 | 17853.05
1.3 | 传达室装饰 | 50920.68 |  | 758.98 | 1786.9 | 4204.46
1.4 | 桌椅采购 | 112500
1.5 | 加固 | 94273.78 |  | 2219.63 | 5659.55 | 7784.07
1.6 | 主楼水电安装 | 269958.99 |  | 3442.26 | 12905.33 | 22290.19
1.7 | 服务中心水电安装 | 13340.11 |  | 234.28 | 878.33 | 1101.48
1.8 | 弱电综合布线 | 300071.1 |  | 4902.06 | 18378.23 | 24776.51
1.9 | 弱电设备采购 | 462740
1.10 | 景观工程 | 2158766.45 |  | 27479.22 | 115472.4 | 178246.77
1.11 | 绿化工程 | 562528.79 |  | 4351.11 | 18284.09 | 46447.33
1.12 | 排水工程 | 437170.44 |  | 5638.05 | 10798.1 | 36096.64
1.13 | 给水工程 | 339592.91 |  | 3467.06 | 13405.34 | 28039.78
合计 |  | 6783785.55 |  | 77222.46 | 293498.44 | 512632.19

## 1_表10_2_2-13 【不含单列】单位(专业)工程招
【表10.2.2-13】
单位（专业）工程招标控制价费用表
工程名称:萧江镇未来乡村建设工程一期(萧江六小“共享社·幸福里”改造提升项目)-装修部分 |  |  | 标段: | 第1页 共1页
序号 | 费用名称 |  | 计算公式 | 金额 (元) | 备注
1 | 分部分项工程费 |  | ∑(分部分项工程量×综合单价） | 1473687.54 | 见表10.2.2-16
1.1 | 其中 | 人工费+机械费 | ∑分部分项（定额人工费+定额机械费） | 281443.25
2 | 措施项目费 |  | （2.1+2.2） | 61673.67
2.1 | 施工技术措施项目费 |  | ∑(技措项目工程量×综合单价） | 39930.79 | 见表10.2.2-16
2.1.1 | 其中 | 人工费+机械费 | ∑技措项目（定额人工费+定额机械费） | 21382.36
2.2 | 施工组织措施项目费 |  | (1.1+2.1.1)×7.18% | 21742.88 | 见表10.2.2-20
2.2.1 | 其中 | 安全文明施工基本费 | (1.1+2.1.1)×6.57% | 19895.64 | 见表10.2.2-20
3 | 其他项目费 |  | （3.1+3.2+3.3+3.4）
3.1 | 暂列金额 |  | 3.1.1+3.1.2+3.1.3 |  | 见表10.2.2-21
3.1.1 | 其中 | 标化工地增加费 | 按招标文件规定额度列计 |  | 见表10.2.2-22
3.1.2 |  | 优质工程增加费 | 按招标文件规定额度列计 |  | 见表10.2.2-22
3.1.3 |  | 其他暂列金额 | 按招标文件规定额度列计 |  | 见表10.2.2-22
3.2 | 暂估价 |  | 3.2.1+3.2.2+3.2.3 |  | 见表10.2.2-21
3.2.1 | 其中 | 材料（工程设备）暂估价 | 按招标文件规定额度列计 (或计入综合单价) |  | 见表10.2.2-23
3.2.2 |  | 专业工程暂估价 | 按招标文件规定额度列计 |  | 见表10.2.2-24
3.2.3 |  | 专项技术措施暂估价 | 按招标文件规定额度列计 |  | 见表10.2.2-25
3.3 | 计日工 |  | ∑计日工(暂估数量×综合单价） |  | 见表10.2.2-21
3.4 | 施工总承包服务费 |  | 3.4.1+3.4.2 |  | 见表10.2.2-21
3.4.1 | 其中 | 专业发包工程管理费 | ∑专业发包工程（暂估金额×费率） |  | 见表10.2.2-27
3.4.2 |  | 甲供材料设备管理费 | 甲供材料暂估金额×费率+甲供设备暂估金额×费率 |  | 见表10.2.2-27
4 | 规费 |  | (1.1+2.1.1)×27.92% | 84548.91
5 | 税金 |  | (1+2+3+4)×9% | 145791.91
招标控制价合计 |  |  | 1+2+3+4+5 | 1765702.03

## 1_表10_2_2-16 分部分项工程清单与计价表
【表10.2.2-16】
分部分项工程清单与计价表
单位(专业)工程名称:萧江镇未来乡村建设工程一期(萧江六小“共享社·幸福里”改造提升项目)-装修部分 | [5 empty] | 标段: |  |  | 第1页 共17页
序号 | 项目编码 | 项目名称 | 项目特征 | 计量 单位 | 工程量 | 金 额 (元) |  |  |  |  | 备注
[6 empty] | 综合单价 | 合价 | 其中
[8 empty] | 人工费 | 机械费 | 暂估价
| 0104 | D 砌筑工程 |  |  |  |  | 14563.08 | 3205.41 | 66.57
1 | 010402001001 | 砌块墙 | 1.砖品种、规格、强度等级:A5.0 B07蒸压加气混凝土砌块； 2.墙体厚度:120mm； 3.墙体部位:外墙； 4.砂浆强度等级:Ma5专用砌筑砂浆 | m3 | 7.70 | 486.53 | 3746.28 | 951.57 | 16.17
2 | 010402001002 | 砌块墙 | 1.砖品种、规格、强度等级:A5.0 B07蒸压加气混凝土砌块； 2.墙体厚度:250mm； 3.墙体部位:外墙； 4.砂浆强度等级:Ma5专用砌筑砂浆 | m3 | 24.00 | 450.7 | 10816.8 | 2253.84 | 50.4
| 0105 | E 混凝土及钢筋混凝土工程 |  |  |  |  | 2058.3 | 481.97 | 35.97
3 | 010505003001 | 平板 | 泵送商品砼C30含模板 | m3 | 1.04 | 1215.22 | 1263.83 | 377.51 | 32.17
4 | 010515001001 | 现浇构件钢筋 | 现浇构件带肋钢筋 HRB400以内 直径（mm以内）10 | t | 0.162 | 4904.12 | 794.47 | 104.46 | 3.8
| 0108 | H 门窗工程 |  |  |  |  | 265682.66 | 9989.06
5 | 010801001001 | 木质门 | 1.M1027普通木门 2.门洞尺寸：1000*2700 3.含成品定制门套线、门把手、门锁、门吸等其他所有五金配件 4.含制作安装等一切费用 5.颜色及样式详见图纸说明 | 樘 | 24 | 2921.11 | 70106.64 | 4000.32
本页小计 | [6 empty] | 86728.02 | 7687.7 | 102.54
【表10.2.2-16】
分部分项工程清单与计价表
单位(专业)工程名称:萧江镇未来乡村建设工程一期(萧江六小“共享社·幸福里”改造提升项目)-装修部分 | [5 empty] | 标段: |  |  | 第2页 共17页
序号 | 项目编码 | 项目名称 | 项目特征 | 计量 单位 | 工程量 | 金 额 (元) |  |  |  |  | 备注
[6 empty] | 综合单价 | 合价 | 其中
[8 empty] | 人工费 | 机械费 | 暂估价
6 | 010801001002 | 木质门 | 1.M0921普通木门 2.门洞尺寸：900*2100 3.含成品定制门套线、门把手、门锁、门吸等其他所有五金配件 4.含制作安装等一切费用 5.颜色及样式详见图纸说明 | 樘 | 6 | 2220.03 | 13320.18 | 798.96
7 | 010807001001 | 金属（塑钢、断桥）窗 | 85系列断桥隔热铝合金节能推拉窗C0918； 洞口尺寸：900*1800mm； 玻璃：玻璃为中透光6中透光+12A+6透明； 含制作、安装、运输及五金配件等一切费用； 参照图集2010浙J7 | 樘 | 22 | 1182.82 | 26022.04 | 750.64
8 | 010807001002 | 金属（塑钢、断桥）窗 | 85系列断桥隔热铝合金节能推拉窗C1521； 洞口尺寸：1500*2100mm； 玻璃：玻璃为中透光6中透光+12A+6透明； 含制作、安装、运输及五金配件等一切费用； 参照图集2010浙J7 | 樘 | 3 | 2299.91 | 6899.73 | 199.02
本页小计 | [6 empty] | 46241.95 | 1748.62
【表10.2.2-16】
分部分项工程清单与计价表
单位(专业)工程名称:萧江镇未来乡村建设工程一期(萧江六小“共享社·幸福里”改造提升项目)-装修部分 | [5 empty] | 标段: |  |  | 第3页 共17页
序号 | 项目编码 | 项目名称 | 项目特征 | 计量 单位 | 工程量 | 金 额 (元) |  |  |  |  | 备注
[6 empty] | 综合单价 | 合价 | 其中
[8 empty] | 人工费 | 机械费 | 暂估价
9 | 010807001003 | 金属（塑钢、断桥）窗 | 85系列断桥隔热铝合金节能推拉窗C1818； 洞口尺寸：1800*1800mm； 玻璃：玻璃为中透光6中透光+12A+6透明； 含制作、安装、运输及五金配件等一切费用； 参照图集2010浙J7 | 樘 | 24 | 2365.62 | 56774.88 | 1637.52
10 | 010807001004 | 金属（塑钢、断桥）窗 | 85系列断桥隔热铝合金节能推拉窗C2118； 洞口尺寸：2100*1800mm； 玻璃：玻璃为中透光6中透光+12A+6透明； 含制作、安装、运输及五金配件等一切费用； 参照图集2010浙J7 | 樘 | 3 | 2759.9 | 8279.7 | 238.83
11 | 010807001005 | 金属（塑钢、断桥）窗 | 85系列断桥隔热铝合金节能推拉窗C2121； 洞口尺寸：2100*2100mm； 玻璃：玻璃为中透光6中透光+12A+6透明； 含制作、安装、运输及五金配件等一切费用； 参照图集2010浙J7 | 樘 | 3 | 3219.88 | 9659.64 | 278.61
本页小计 | [6 empty] | 74714.22 | 2154.96
【表10.2.2-16】
分部分项工程清单与计价表
单位(专业)工程名称:萧江镇未来乡村建设工程一期(萧江六小“共享社·幸福里”改造提升项目)-装修部分 | [5 empty] | 标段: |  |  | 第4页 共17页
序号 | 项目编码 | 项目名称 | 项目特征 | 计量 单位 | 工程量 | 金 额 (元) |  |  |  |  | 备注
[6 empty] | 综合单价 | 合价 | 其中
[8 empty] | 人工费 | 机械费 | 暂估价
12 | 010807001006 | 金属（塑钢、断桥）窗 | 85系列断桥隔热铝合金节能推拉窗C2518； 洞口尺寸：2500*1800mm； 玻璃：玻璃为中透光6中透光+12A+6透明； 含制作、安装、运输及五金配件等一切费用； 参照图集2010浙J7 | 樘 | 22 | 3285.59 | 72282.98 | 2085.16
13 | 010807001007 | 金属（塑钢、断桥）窗 | 8厚钢化玻璃60mm宽深灰色铝合金边框 洞口面积：5.49m2； 含制作、安装、运输及五金配件等一切费用； 参照图集2010浙J7 | m2 | 5.49 | 425.66 | 2336.87
| 0106 | F 金属结构工程 |  |  |  |  | 37796.79 | 9893.17 | 24.22
14 | 010607005001 | 砌块墙钢丝网加固 | 在不同结构材料的交接处应采用金属网进行增强处理,后砌墙体与梁柱等不同材料交接处应铺设热镀锌钢丝网片,与各基体搭接宽度不应小于150mm | m2 | 198.11 | 10.23 | 2026.67 | 941.02
本页小计 | [6 empty] | 76646.52 | 3026.18
【表10.2.2-16】
分部分项工程清单与计价表
单位(专业)工程名称:萧江镇未来乡村建设工程一期(萧江六小“共享社·幸福里”改造提升项目)-装修部分 | [5 empty] | 标段: |  |  | 第5页 共17页
序号 | 项目编码 | 项目名称 | 项目特征 | 计量 单位 | 工程量 | 金 额 (元) |  |  |  |  | 备注
[6 empty] | 综合单价 | 合价 | 其中
[8 empty] | 人工费 | 机械费 | 暂估价
15 | 010607003001 | 成品雨蓬 | 铝单板雨棚（投影面积） 1、2.5mm铝板 2、钢梁、拉杆采用镀锌钢方管100x50X5、热镀锌角钢L50X5热镀锌、角钢L50X5 3、钢构件型号采用Q355B，刷防火涂料耐火极限大于2小时； 4、铝板表面采用防火漆处理，耐火极限不得小于2小时，防腐采用氟碳喷涂； 5、幕墙所用的各类紧固件均采用不锈钢制品、钢连接件一律采用镀锌处理。 6、含局部弧形增加费 7、制作、安装、螺栓、预埋件、其他各配件 | m2 | 26.91 | 1329.25 | 35770.12 | 8952.15 | 24.22
| 0109 | J 屋面及防水工程 |  |  |  |  | 123673.6 | 21700.77 | 6307.31
本页小计 | [6 empty] | 35770.12 | 8952.15 | 24.22
【表10.2.2-16】
分部分项工程清单与计价表
单位(专业)工程名称:萧江镇未来乡村建设工程一期(萧江六小“共享社·幸福里”改造提升项目)-装修部分 | [5 empty] | 标段: |  |  | 第6页 共17页
序号 | 项目编码 | 项目名称 | 项目特征 | 计量 单位 | 工程量 | 金 额 (元) |  |  |  |  | 备注
[6 empty] | 综合单价 | 合价 | 其中
[8 empty] | 人工费 | 机械费 | 暂估价
16 | 010902003001 | 屋面刚性层 | 屋面做法: 1.40厚C25细石混凝土保护层,内配c6@150双向钢筋网,随捣随抹塑料膜(油毡)一层 2.60厚挤塑聚苯板 3.1.5厚防水高分子卷材 4.1.5厚防水高分子涂膜 5.20厚1:3水泥砂浆(掺微膨胀剂),上基层处理剂 6.LC5.0轻集料砼2%找坡最薄处30厚 (抗压强度≮2.0MPa) 7.现有基层处理:铲除现有面层(原有保温层及防水层) | m2 | 392.49 | 315.1 | 123673.6 | 21700.77 | 6307.31
| 0111 | L 楼地面装饰工程 |  |  |  |  | 243710.27 | 59483.94 | 926.84
17 | 011104002001 | 竹、木（复合）地板 | 木质台面定做 18厚细木工板表面防火处理 50*50木龙骨表面防火处理 | m2 | 17.50 | 341.29 | 5972.58 | 538.48 | 1.23
18 | 011104002002 | 竹、木（复合）地板 | 强化复合木地板 C20细石砼抬高200mm | m2 | 25.50 | 369.21 | 9414.86 | 511.28 | 3.57
19 | 011101003001 | 细石混凝土楼地面 | 泡沫混凝土回填200高(容重不大于600公斤/立方米) | m2 | 14.48 | 66.3 | 960.02 | 263.68 | 35.62
本页小计 | [6 empty] | 140021.06 | 23014.21 | 6347.73
【表10.2.2-16】
分部分项工程清单与计价表
单位(专业)工程名称:萧江镇未来乡村建设工程一期(萧江六小“共享社·幸福里”改造提升项目)-装修部分 | [5 empty] | 标段: |  |  | 第7页 共17页
序号 | 项目编码 | 项目名称 | 项目特征 | 计量 单位 | 工程量 | 金 额 (元) |  |  |  |  | 备注
[6 empty] | 综合单价 | 合价 | 其中
[8 empty] | 人工费 | 机械费 | 暂估价
20 | 011102003001 | 块料楼地面 | 地1做法:600*600mm仿水磨石 1.陶瓷地砖干水泥擦缝 2.1:3水泥砂浆结合层25厚,表面撒水泥粉 3.素水泥砂浆一道(内掺建筑胶) 4.混凝土垫层或钢筋混凝土楼板 | m2 | 362.66 | 145.09 | 52618.34 | 15753.95 | 272
21 | 011102003002 | 块料楼地面 | 地1做法:600*600防滑地转铺设 1.陶瓷地砖干水泥擦缝 2.1:3水泥砂浆结合层25厚,表面撒水泥粉 3.素水泥砂浆一道(内掺建筑胶) 4.混凝土垫层或钢筋混凝土楼板 | m2 | 34.64 | 145.09 | 5025.92 | 1504.76 | 25.98
22 | 011102003003 | 块料楼地面 | 地1做法:600*600防滑地转铺设 1.陶瓷地砖干水泥擦缝 2.1:3水泥砂浆结合层25厚,表面撒水泥粉 3.聚氨酯防水层1.5厚(2道) 4.混凝土垫层或钢筋混凝土楼板 | m2 | 49.11 | 227.94 | 11194.13 | 2378.4 | 36.83
23 | 011102003004 | 块料楼地面 | 地1做法:600*600仿古地砖铺设 1.陶瓷地砖干水泥擦缝 2.1:3水泥砂浆结合层25厚,表面撒水泥粉 3.素水泥砂浆一道(内掺建筑胶) 4.混凝土垫层或钢筋混凝土楼板 | m2 | 51.51 | 145.09 | 7473.59 | 2237.59 | 38.63
本页小计 | [6 empty] | 76311.98 | 21874.7 | 373.44
【表10.2.2-16】
分部分项工程清单与计价表
单位(专业)工程名称:萧江镇未来乡村建设工程一期(萧江六小“共享社·幸福里”改造提升项目)-装修部分 | [5 empty] | 标段: |  |  | 第8页 共17页
序号 | 项目编码 | 项目名称 | 项目特征 | 计量 单位 | 工程量 | 金 额 (元) |  |  |  |  | 备注
[6 empty] | 综合单价 | 合价 | 其中
[8 empty] | 人工费 | 机械费 | 暂估价
24 | 011102003005 | 块料楼地面 | 地2做法:防滑地砖铺设(300*300) 1.陶瓷地砖,干水泥擦缝(或专用填缝剂) 2.1:3水泥砂浆结合层25厚,表面撒水泥粉 3.聚氨酯防水层1.5厚(2道) 4.混凝土垫层或钢筋混凝土楼板 | m2 | 47.67 | 202.61 | 9658.42 | 2202.83 | 35.75
25 | 011102001001 | 石材楼地面 | 地3做法:200宽灰麻花岗岩压边条(余同) 1.20厚石材板,水泥砂浆擦缝。 2.1:3干硬性水泥砂浆结合层20厚,表面撒水泥粉。 3.水泥砂浆一道(内掺建筑胶) 4.混凝土垫层或钢筋混凝土楼板 | m2 | 10.81 | 199.88 | 2160.7 | 385.05 | 6.49
26 | 011102001002 | 石材楼地面 | 地3做法:灰麻花岗岩门槛石(余同) 1.20厚石材板,水泥砂浆擦缝。 2.1:3干硬性水泥砂浆结合层20厚,表面撒水泥粉。 3.水泥砂浆一道(内掺建筑胶) 4.混凝土垫层或钢筋混凝土楼板 | m2 | 6.51 | 258.76 | 1684.53 | 441.25 | 3.91
27 | 011102001003 | 石材楼地面 | 地3做法:25mm灰麻花岗岩铺设（楼梯踏步） 1.20厚石材板,水泥砂浆擦缝。 2.1:3干硬性水泥砂浆结合层20厚,表面撒水泥粉。 3.水泥砂浆一道(内掺建筑胶) 4.防滑槽3道，石材磨边 | m2 | 57.88 | 326.75 | 18912.29 | 6404.42 | 54.99
本页小计 | [6 empty] | 32415.94 | 9433.55 | 101.14
【表10.2.2-16】
分部分项工程清单与计价表
单位(专业)工程名称:萧江镇未来乡村建设工程一期(萧江六小“共享社·幸福里”改造提升项目)-装修部分 | [5 empty] | 标段: |  |  | 第9页 共17页
序号 | 项目编码 | 项目名称 | 项目特征 | 计量 单位 | 工程量 | 金 额 (元) |  |  |  |  | 备注
[6 empty] | 综合单价 | 合价 | 其中
[8 empty] | 人工费 | 机械费 | 暂估价
28 | 011103001001 | 橡胶板楼地面 | 地4做法:2mm厚浅灰色地胶板铺设 1.2mm地胶板 2.5mm自流平 3.1:2.5水泥砂浆找平层20厚 | m2 | 425.18 | 213.7 | 90860.97 | 20514.94 | 306.13
29 | 011105002001 | 石材踢脚线 | 踢1做法:100mm高灰色大理石踢脚 1.20厚石材板(背面及四周满涂防污剂),专用勾缝剂擦缝,打蜡抛光 2.20厚1:2水泥砂浆粘结层(内掺建筑胶) 3.砖墙 | m2 | 30.11 | 225.67 | 6794.92 | 1690.38 | 13.55
30 | 011105005001 | 木质踢脚线 | 踢2做法: 1.80mm高难燃木踢脚 2.建筑胶粘结剂粘结 3.素水泥浆一道(内掺建筑胶) | m2 | 23.01 | 263.91 | 6072.57 | 657.86 | 1.15
31 | 010507004001 | 台阶 | 室外坡道台阶(花岗岩荔枝面,待二次装修), a.20厚花岗岩(增加防滑，干水泥擦缝） b.30厚1:3干硬性水泥砂浆结合层,表面撒水泥粉 1.刷水泥浆一道(内掺建筑胶) 2.60厚C15细石混凝土 3.150厚片石灌砂夯实垫层 | m2 | 46.20 | 322.65 | 14906.43 | 3999.07 | 91.01
| 0112 | M 墙、柱面装饰与隔断、幕墙工程 |  |  |  |  | 371051.25 | 137773.9 | 996.13
本页小计 | [6 empty] | 118634.89 | 26862.25 | 411.84
【表10.2.2-16】
分部分项工程清单与计价表
单位(专业)工程名称:萧江镇未来乡村建设工程一期(萧江六小“共享社·幸福里”改造提升项目)-装修部分 | [5 empty] | 标段: |  |  | 第10页 共17页
序号 | 项目编码 | 项目名称 | 项目特征 | 计量 单位 | 工程量 | 金 额 (元) |  |  |  |  | 备注
[6 empty] | 综合单价 | 合价 | 其中
[8 empty] | 人工费 | 机械费 | 暂估价
32 | 011201001001 | 墙面一般抹灰 | 墙1：墙面米白色涂料 1.涂料两道 2.腻子三遍 3.聚合物水泥砂浆 4.加气混凝土砌块或加气混凝土板墙基层 | m2 | 1075.95 | 64.08 | 68946.88 | 43468.38 | 742.41
33 | 011204003001 | 块料墙面 | 墙2做法:300*600白色水磨石瓷砖墙裙 1.4~5厚釉面砖,白水泥擦缝 2.5厚1:2建筑胶水泥砂浆(或专用胶)黏贴层 3.水泥砂浆找平层 | m2 | 44.20 | 165.6 | 7319.52 | 2572 | 27.4
34 | 011108001001 | 石材零星项目 | 白色人造石收边条 | m | 22.26 | 95.93 | 2135.4 | 268.46
35 | 011204003002 | 块料墙面 | 墙4做法:300*600面砖贴面 1.4~5厚釉面砖,美缝处理 2.5厚1:2建筑胶水泥砂浆(或专用胶)黏贴层 3.水泥砂浆找平层 4.1.5厚聚氨酯防水层 | m2 | 190.08 | 212.27 | 40348.28 | 11988.35 | 117.85
本页小计 | [6 empty] | 118750.08 | 58297.19 | 887.66
【表10.2.2-16】
分部分项工程清单与计价表
单位(专业)工程名称:萧江镇未来乡村建设工程一期(萧江六小“共享社·幸福里”改造提升项目)-装修部分 | [5 empty] | 标段: |  |  | 第11页 共17页
序号 | 项目编码 | 项目名称 | 项目特征 | 计量 单位 | 工程量 | 金 额 (元) |  |  |  |  | 备注
[6 empty] | 综合单价 | 合价 | 其中
[8 empty] | 人工费 | 机械费 | 暂估价
36 | 011201001002 | 墙面一般抹灰 | 墙5：外墙真石漆（空鼓修复） 1.原有墙面清洗 2.填补缝隙、满刮腻子、磨平（墙面填补：15厚1:2.5水泥砂浆，内掺3％防水剂） 3.5mm厚抗裂砂浆复合耐碱玻璃纤维网格布 4.满刮防水腻子两遍、磨平 5.封固底漆一道 6.外墙漆（具体以施工工艺为准） | m2 | 154.20 | 160.51 | 24750.64 | 10874.18 | 10.79
37 | 011201001003 | 墙面一般抹灰 | 墙5：外墙真石漆（非空鼓修复） 1.原有墙面清洗 2.5mm厚抗裂砂浆复合耐碱玻璃纤维网格布 3.满刮防水腻子两遍、磨平 4.封固底漆一道 5.外墙漆（具体以施工工艺为准） | m2 | 1387.80 | 119.32 | 165592.3 | 63186.53 | 97.15
38 | 011210001001 | 木隔断 | GSJ板120mm宽(耐火极限大于2h) | m2 | 72.33 | 220 | 15912.6
39 | 011210001002 | 木隔断 | GSJ板250mm宽(耐火极限大于2h) | m2 | 22.05 | 300 | 6615
40 | 011207001001 | 墙面装饰板 | 1.幸福学堂软木贴面 2.60mm宽木造型边框定做 2.详见图纸 | m2 | 10.66 | 230.8 | 2460.33 | 701.75 | 0.53
41 | 011208001001 | 柱（梁）面装饰 | 村党建会议室： 1.柱子5mm成品免漆板贴面 2.12mm阻燃木工板衬底 3.30*30木龙骨表面防火处理 | m2 | 22.04 | 195.38 | 4306.18 | 1327.91
本页小计 | [6 empty] | 219637.05 | 76090.37 | 108.47
【表10.2.2-16】
分部分项工程清单与计价表
单位(专业)工程名称:萧江镇未来乡村建设工程一期(萧江六小“共享社·幸福里”改造提升项目)-装修部分 | [5 empty] | 标段: |  |  | 第12页 共17页
序号 | 项目编码 | 项目名称 | 项目特征 | 计量 单位 | 工程量 | 金 额 (元) |  |  |  |  | 备注
[6 empty] | 综合单价 | 合价 | 其中
[8 empty] | 人工费 | 机械费 | 暂估价
42 | 011208001002 | 柱（梁）面装饰 | 村党建会议室： 1.柱子5mm成品免漆板贴面 2.12mm阻燃木工板衬底 | m2 | 16.24 | 141.03 | 2290.33 | 618.74
43 | 011302002001 | 格栅吊顶 | 外墙铝方通 50x80x2铝方通（深灰色氟碳漆） | m2 | 121.20 | 183.71 | 22265.65 | 2384
44 | 010808004001 | 金属门窗套 | 200x150铝合金窗套（深灰色氟碳漆） | m | 28.00 | 220 | 6160
45 | 011207001002 | 墙面装饰板 | 村党建会议室墙面米色生态木贴面 1.18厚板木工板衬底表面刷防火涂料 2.米色生态木贴面 | m2 | 11.42 | 170.59 | 1948.14 | 383.6
| 0113 | N 天棚工程 |  |  |  |  | 191316.76 | 60322.88 | 63.01
46 | 011302001001 | 吊顶天棚 | 石膏板吊顶 1、轻钢龙骨U50石膏板平面 2、9.5厚轻钢龙骨石膏板表面白色无机涂料 3、涂料面层另列 | m2 | 631.75 | 93.64 | 59157.07 | 22446.08
47 | 011302001002 | 吊顶天棚 | 石膏板吊顶侧面 1、轻钢龙骨U50石膏板侧面 2、15厚细木工板基层 3、9.5厚轻钢龙骨石膏板表面白色无机涂料 3、涂料面层另列 | m2 | 57.35 | 158.42 | 9085.39 | 3381.36
本页小计 | [6 empty] | 100906.58 | 29213.78
【表10.2.2-16】
分部分项工程清单与计价表
单位(专业)工程名称:萧江镇未来乡村建设工程一期(萧江六小“共享社·幸福里”改造提升项目)-装修部分 | [5 empty] | 标段: |  |  | 第13页 共17页
序号 | 项目编码 | 项目名称 | 项目特征 | 计量 单位 | 工程量 | 金 额 (元) |  |  |  |  | 备注
[6 empty] | 综合单价 | 合价 | 其中
[8 empty] | 人工费 | 机械费 | 暂估价
48 | 011302001003 | 吊顶天棚 | 石膏板吊顶侧面 1、轻钢龙骨U50石膏板侧面 2、9.5厚轻钢龙骨石膏板表面白色无机涂料 3、涂料面层另列 | m2 | 94.42 | 98.28 | 9279.6 | 3983.58
49 | 011302001004 | 吊顶天棚 | 水泥纤维板侧面 1、5mm水泥纤维板 2、15厚细木工板基层 | m2 | 74.01 | 104.88 | 7762.17 | 2452.69
50 | 011304001001 | 灯带（槽） | 天棚灯槽 1、12厚细木工板基层 2、9.5厚纸面石膏板面白色无机涂料 3、已含弧形增加费 4、涂料面层另列 | m | 155.66 | 41.29 | 6427.2 | 2630.65 | 1.56
51 | 011301001001 | 天棚抹灰 | 棚1做法:轻钢龙骨石膏板基层涂料(无机涂料)做法(基层做法详见12J502-2《内装修》A13) 1.涂饰第二遍面层涂料(无机涂料) 2.涂饰面层涂料 3.涂饰底涂料 4.局部腻子、磨平 5.清理基层 | m2 | 783.52 | 26.93 | 21100.19 | 11964.35
本页小计 | [6 empty] | 44569.16 | 21031.27 | 1.56
【表10.2.2-16】
分部分项工程清单与计价表
单位(专业)工程名称:萧江镇未来乡村建设工程一期(萧江六小“共享社·幸福里”改造提升项目)-装修部分 | [5 empty] | 标段: |  |  | 第14页 共17页
序号 | 项目编码 | 项目名称 | 项目特征 | 计量 单位 | 工程量 | 金 额 (元) |  |  |  |  | 备注
[6 empty] | 综合单价 | 合价 | 其中
[8 empty] | 人工费 | 机械费 | 暂估价
52 | 011301001002 | 天棚抹灰 | 棚3做法:原顶表面白色无机涂料(涂料) 1.白色无机涂料(涂料)两道 2.2厚纸筋灰色罩面 3.5厚1:0.5:3水泥白灰膏砂浆 4.3厚1:0.5:3水泥白灰膏砂浆打底 5.素水泥砂浆一道(内掺建筑胶) | m2 | 122.89 | 58.14 | 7144.82 | 4351.53 | 61.45
53 | 011302001005 | 吊顶天棚 | 棚2：暗架式铝扣板吊顶(600*600) | m2 | 16.30 | 118.18 | 1926.33 | 519.48
54 | 011302001006 | 吊顶天棚 | 棚2：暗架式铝扣板吊顶（300*300） | m2 | 47.67 | 133.97 | 6386.35 | 1683.7
55 | 011302002002 | 格栅吊顶 | 棚4：50*70*1@80铝方通吊顶 | m2 | 338.79 | 183.71 | 62239.11 | 6664
56 | 011302001007 | 吊顶天棚 | 灯膜：0.18厚白色透光软膜 | m2 | 15.96 | 50.66 | 808.53 | 245.46
| 0115 | Q 其他装饰工程 |  |  |  |  | 162945.03 | 7406.56 | 48.96
57 | 01B001 | 装饰卷帘 | 1.窗户装饰卷帘 2.详见图纸 | m2 | 193.68 | 80 | 15494.4
58 | 010809004001 | 石材窗台板 | 灰色大理石窗台板：1:2水泥砂浆粘结层，石材磨小圆边 | m2 | 14.70 | 243.03 | 3572.54 | 1331.67 | 13.23
59 | 01B002 | 装饰画 | 1.老人食堂墙面装饰画 2.详见图纸 | 副 | 3 | 300 | 900
60 | 01B003 | 纱窗 | 纱窗 | m2 | 2.72 | 50 | 136
61 | 01B004 | 成品检修孔重修 | 成品检修孔重修 | 座 | 1 | 600 | 600
本页小计 | [6 empty] | 99208.08 | 14795.84 | 74.68
【表10.2.2-16】
分部分项工程清单与计价表
单位(专业)工程名称:萧江镇未来乡村建设工程一期(萧江六小“共享社·幸福里”改造提升项目)-装修部分 | [5 empty] | 标段: |  |  | 第15页 共17页
序号 | 项目编码 | 项目名称 | 项目特征 | 计量 单位 | 工程量 | 金 额 (元) |  |  |  |  | 备注
[6 empty] | 综合单价 | 合价 | 其中
[8 empty] | 人工费 | 机械费 | 暂估价
62 | 011507003001 | 灯箱 | 1.广告灯箱 2.白色铝板贴面 3.30*30木龙骨防火处理 4.具体详见图纸 | m | 4.77 | 500 | 2385
63 | 011501001001 | 柜台 | 服务台 1.白色人造石台面 2.300*600白色仿水磨石瓷砖贴面 3.1:2水泥砂浆粘结层 4.18厚细木工板表面防火处理 5.白色人造石踢脚60高 6.蒸压加气混凝土砌块砌筑，双面20厚水泥砂浆1：3抹灰 | m | 4.77 | 774.21 | 3692.98 | 1018.87 | 10.78
64 | 011501006001 | 书柜 | 1.志愿者服务站柜体定做 2.详见图纸 | m | 3.00 | 2000 | 6000
65 | 01B005 | 投影幕布 | 投影幕布详见图纸 | m2 | 5.73 | 100 | 573
66 | 01B006 | 村党建文化墙 | 村党建文化墙（广告制作） | 套 | 1 | 20000 | 20000
67 | 01B007 | 造型柜 | 幸福学堂造型柜成品定做 | 套 | 1 | 8000 | 8000
68 | 011505001001 | 洗漱台 | 1.岩板洗手台成品购买 2.详见图纸 | 套 | 1 | 1500 | 1500
69 | 011505001002 | 洗漱台 | 走廊大理石洗手台制作安装等费用，具体详见图纸 | m2 | 6.96 | 429.95 | 2992.45 | 1376.34
70 | 011505001003 | 洗漱台 | 首层备餐间大理石洗手台制作安装等费用，具体详见图纸 | m2 | 4.15 | 437.95 | 1817.49 | 845.23
本页小计 | [6 empty] | 46960.92 | 3240.44 | 10.78
【表10.2.2-16】
分部分项工程清单与计价表
单位(专业)工程名称:萧江镇未来乡村建设工程一期(萧江六小“共享社·幸福里”改造提升项目)-装修部分 | [5 empty] | 标段: |  |  | 第16页 共17页
序号 | 项目编码 | 项目名称 | 项目特征 | 计量 单位 | 工程量 | 金 额 (元) |  |  |  |  | 备注
[6 empty] | 综合单价 | 合价 | 其中
[8 empty] | 人工费 | 机械费 | 暂估价
71 | 011505010001 | 镜面玻璃 | 1.黑钛边框镜子成品购买 2.详见图纸 | m2 | 2.94 | 151.06 | 444.12 | 127.01
72 | 01B008 | 卫生间窗磨砂贴纸 | 卫生间窗磨砂贴纸 | m2 | 11.34 | 40 | 453.6
73 | 011210005001 | 成品隔断 | 18mm抗贝特板浅色木纹色（定做）制作安装等费用，具体详见图纸 | m2 | 54.48 | 273.73 | 14912.81 | 2420
74 | 011503001001 | 金属扶手、栏杆、栏板 | 1.村党建会议室金属栏杆300mm高 2.详见图纸 | m | 1.75 | 232.83 | 407.45 | 134.38 | 23.91
75 | 010810001001 | 窗帘（杆） | 村党建会议室装饰窗帘2.5m高 | m | 16.80 | 200 | 3360
76 | 010507005001 | 扶手、压顶 | 栏板 商品砼C20(含模板) | m3 | 0.20 | 1550.93 | 310.19 | 153.06 | 1.04
77 | 011502008001 | GRC装饰线条 | GRC线条 1、130*160mm成品GRC线条 2、表面外墙涂料 3、含制作、安装、运输 4、详见图纸 | m | 82.90 | 90 | 7461
78 | 011502008002 | GRC装饰线条 | GRC线条 1、155*250mm成品GRC线条 2、表面外墙涂料 3、含制作、安装、运输 4、详见图纸 | m | 115.50 | 120 | 13860
本页小计 | [6 empty] | 41209.17 | 2834.45 | 24.95
【表10.2.2-16】
分部分项工程清单与计价表
单位(专业)工程名称:萧江镇未来乡村建设工程一期(萧江六小“共享社·幸福里”改造提升项目)-装修部分 | [5 empty] | 标段: |  |  | 第17页 共17页
序号 | 项目编码 | 项目名称 | 项目特征 | 计量 单位 | 工程量 | 金 额 (元) |  |  |  |  | 备注
[6 empty] | 综合单价 | 合价 | 其中
[8 empty] | 人工费 | 机械费 | 暂估价
79 | 011502008003 | GRC装饰线条 | GRC窗套 1、外凸25mm成品GRC线条 2、表面外墙涂料 3、含制作、安装、运输 4、详见图纸 | m | 450.60 | 120 | 54072
| 0116 | R 拆除工程 |  |  |  |  | 60889.8 | 8174.62 | 941.19
80 | 011601001001 | 砖砌体拆除 | 黏土砖（实心砖）实心墙拆除及垃圾外运 | m3 | 17.15 | 151.52 | 2598.57 | 1241.32 | 941.19
81 | 011605001001 | 平面块料拆除 | 地砖地面拆除及垃圾外运 | m2 | 6.91 | 18.44 | 127.42 | 106.55
82 | 011610002001 | 金属门窗拆除 | 金属门窗拆除及垃圾外运 | m2 | 321.41 | 25.4 | 8163.81 | 6826.75
83 | 01B009 | 其他措施费 | 其他拆除后墙面及地面原材质修复、原顶修补、零星拆除、清洁及外运消纳费 | 项 | 1 | 50000 | 50000
本页小计 | [6 empty] | 114961.8 | 8174.62 | 941.19
合计 | [6 empty] | 1473687.54 | 318432.28 | 9410.2

## 1_表10_2_2-16 施工技术措施项目清单与计价表
【表10.2.2-16】
施工技术措施项目清单与计价表
单位(专业)工程名称:萧江镇未来乡村建设工程一期(萧江六小“共享社·幸福里”改造提升项目)-装修部分 | [5 empty] | 标段: |  |  | 第1页 共1页
序号 | 项目编码 | 项目名称 | 项目特征 | 计量 单位 | 工程量 | 金 额 (元) |  |  |  |  | 备注
[6 empty] | 综合单价 | 合价 | 其中
[8 empty] | 人工费 | 机械费 | 暂估价
| 011701 | S.1脚手架工程（编码：011701) |  |  | 0 |  | 39930.79 | 22838.98 | 2429.14
1 | 011701006001 | 满堂脚手架 | 满堂脚手架 ~基本层3.6m～5.2m`单独装饰或二次装饰工程，层高在3.6m以内的天棚饰面脚手架 | m2 | 1071.53 | 7.78 | 8336.5 | 6022 | 514.33
2 | 011701002001 | 外脚手架 | 外墙脚手架 高度13m以内 | m2 | 1387.54 | 22.77 | 31594.29 | 16816.98 | 1914.81
本页小计 | [6 empty] | 39930.79 | 22838.98 | 2429.14
合计 | [6 empty] | 39930.79 | 22838.98 | 2429.14

## 1_表10_2_2-20 施工组织(总价)措施项目清单与
【表10.2.2-20】
施工组织（总价）措施项目清单与计价表
工程名称:装修部分 |  |  | 标段: | 第1页 共1页
序号 | 项目编号 | 项目名称 | 计算基础 | 费率 (%) | 金额 (元) | 备注
1 | 011707001001 | 安全文明施工费 |  |  | 19895.64
1.1 | 1.1 | 安全文明施工基本费 | 定额人工费+定额机械费 | 6.57 | 19895.64
2 | Z01110900801 | 提前竣工增加费 | 定额人工费+定额机械费
3 | 011707004001 | 二次搬运费 | 定额人工费+定额机械费 | 0.5 | 1514.13
4 | 011707005001 | 冬雨季施工增加费 | 定额人工费+定额机械费 | 0.11 | 333.11
5 | 01B999 | 其他施工组织措施费 | 按相关规定计算
合 计 |  |  |  |  | 21742.88

## 1_表10_2_2-21 其他项目清单与计价汇总表
【表10.2.2-21】
其他项目清单与计价汇总表
工程名称:装修部分 |  | 标段: | 第1页 共1页
序号 | 项 目 名 称 | 金额(元) | 备注
1 | 暂列金额 |  | 明细详见表10.2.2-22
1.1 | 标化工地增加费 |  | 明细详见表10.2.2-22
1.2 | 优质工程增加费 |  | 明细详见表10.2.2-22
1.3 | 其他暂列金额 |  | 明细详见表10.2.2-22
2 | 暂估价
2.1 | 材料（设备）暂估价 |  | 明细详见表10.2.2-23
2.2 | 专业工程暂估价 |  | 明细详见表10.2.2-24
2.3 | 专项技术措施暂估价 |  | 明细详见表10.2.2-25
3 | 计日工 |  | 明细详见表10.2.2-26
4 | 总承包服务费 |  | 明细详见表10.2.2-27
合 计 |  |  | 0

## 1_表10_2_2-29 主要工日一览表
【表10.2.2-29】
主要工日一览表
工程名称:装修部分 |  |  | 标段: |  | 第1页 共1页
序号 | 工日名称（类别） | 单位 | 数 量 | 单价(元) | 合价（元） | 备注
1 | 二类人工 | 工日 | 336.859 | 157 | 52886.86
2 | 二类人工 | 工日 | 1.544 | 157 | 242.41
3 | 三类人工 | 工日 | 1594.307 | 180 | 286975.26
4 | 三类人工 | 工日 | 6.521 | 180 | 1173.78

## 1_表10_2_2-31 主要材料和工程设备一览表
【表10.2.2-31】
主要材料和工程设备一览表
工程名称:装修部分 |  |  |  | 标段: |  | 第1页 共1页
序号 | 名称、规格、型号 | 单位 | 数量 | 单价(元) | 合价（元） | 备注
1 | 退三类人工 | 工日 | -28.834 | 180 | -5190.12
2 | 钢板网 | m2 | 6.233 | 5.32 | 33.16
3 | 热镀锌钢丝网 | m2 | 208.016 | 4.26 | 886.15
4 | 复合硅酸盐水泥PC 32.5R综合 | kg | 0.271 | 0.4 | 0.11
5 | 普通硅酸盐水泥PO 42.5综合 | kg | 20482.982 | 0.46 | 9340.24
6 | 黄砂净砂 | t | 63.162 | 118 | 7453.12
7 | 非泵送商品混凝土C15 | m3 | 2.8 | 422 | 1181.6
8 | 非泵送商品混凝土C20 | m3 | 0.202 | 429 | 86.66
9 | 铝合金推拉窗6mmLow-e+12A+6mm 85系列 | m2 | 246.42 | 726 | 178900.92
10 | 其他材料费 | 元 | 1394.547 | 1.02 | 1422.44
11 | 电 | kW·h | 226.366 | 0.78 | 175.66
12 | 水 | m3 | 165.94 | 3.12 | 517.9
13 | 复合模板综合 | m2 | 3.1 | 30.84 | 95.6

## 1_表10_2_2-32 主要机械台班一览表
【表10.2.2-32】
主要机械台班一览表
工程名称:装修部分 |  |  |  | 标段: | 第1页 共1页
序号 | 机械名称、规格、型号 | 单位 | 数 量 | 单价(元) | 合价（元） | 备注
1 | 电动夯实机250N·m | 台班 | 0.277 | 28.26 | 7.83
2 | 手持式风动凿岩机 | 台班 | 27.594 | 12.61 | 347.96
3 | 载货汽车4t | 台班 | 0.047 | 514.41 | 24.18
4 | 载货汽车4t | 台班 | 0.999 | 514.41 | 513.9
5 | 载货汽车4t | 台班 | 3.732 | 514.41 | 1919.78
6 | 灰浆搅拌机200L | 台班 | 0.091 | 177.2 | 16.13
7 | 灰浆搅拌机200L | 台班 | 0.538 | 177.2 | 95.33
8 | 灰浆搅拌机200L | 台班 | 0.117 | 177.2 | 20.73
9 | 灰浆搅拌机200L | 台班 | 0.428 | 177.2 | 75.84
10 | 灰浆搅拌机200L | 台班 | 4.19 | 177.2 | 742.47
11 | 灰浆搅拌机200L | 台班 | 5.557 | 177.2 | 984.7
12 | 灰浆搅拌机200L | 台班 | 2.269 | 177.2 | 402.07
13 | 钢筋调直机14mm | 台班 | 0.411 | 38.5 | 15.82
14 | 钢筋切断机40mm | 台班 | 0.168 | 43.51 | 7.31
15 | 钢筋弯曲机40mm | 台班 | 0.472 | 26.66 | 12.58
16 | 木工圆锯机500mm | 台班 | 0.233 | 27.58 | 6.43
17 | 管子切断机150mm | 台班 | 0.28 | 30.1 | 8.43
18 | 交流弧焊机32kV·A | 台班 | 0.26 | 92.81 | 24.13
19 | 氩弧焊机500A | 台班 | 0.158 | 98.23 | 15.52
20 | 电动空气压缩机0.3m3/min | 台班 | 0.019 | 25.8 | 0.49
21 | 内燃空气压缩机3m3/min | 台班 | 14.248 | 459.06 | 6540.69
22 | 混凝土振捣器平板式 | 台班 | 2.669 | 12.71 | 33.92
23 | 混凝土振捣器平板式 | 台班 | 0.275 | 12.71 | 3.5
24 | 混凝土振捣器插入式 | 台班 | 0.047 | 4.66 | 0.22
25 | 混凝土振捣器插入式 | 台班 | 0.027 | 4.66 | 0.13
26 | 汽车式起重机5t | 台班 | 0.011 | 487.82 | 5.37
27 | 水泥发泡机(含传送带) | 台班 | 0.087 | 263 | 22.88

## 2_表10_2_2-13 【不含单列】单位(专业)工程招
【表10.2.2-13】
单位（专业）工程招标控制价费用表
工程名称:萧江镇未来乡村建设工程一期(萧江六小“共享社·幸福里”改造提升项目)-传达室土建 |  |  | 标段: | 第1页 共1页
序号 | 费用名称 |  | 计算公式 | 金额 (元) | 备注
1 | 分部分项工程费 |  | ∑(分部分项工程量×综合单价） | 152123.72 | 见表10.2.2-16
1.1 | 其中 | 人工费+机械费 | ∑分部分项（定额人工费+定额机械费） | 29158.04
2 | 措施项目费 |  | （2.1+2.2） | 34862.24
2.1 | 施工技术措施项目费 |  | ∑(技措项目工程量×综合单价） | 29758.77 | 见表10.2.2-16
2.1.1 | 其中 | 人工费+机械费 | ∑技措项目（定额人工费+定额机械费） | 14989.61
2.2 | 施工组织措施项目费 |  | (1.1+2.1.1)×11.56% | 5103.47 | 见表10.2.2-20
2.2.1 | 其中 | 安全文明施工基本费 | (1.1+2.1.1)×10.95% | 4834.17 | 见表10.2.2-20
3 | 其他项目费 |  | （3.1+3.2+3.3+3.4）
3.1 | 暂列金额 |  | 3.1.1+3.1.2+3.1.3 |  | 见表10.2.2-21
3.1.1 | 其中 | 标化工地增加费 | 按招标文件规定额度列计 |  | 见表10.2.2-22
3.1.2 |  | 优质工程增加费 | 按招标文件规定额度列计 |  | 见表10.2.2-22
3.1.3 |  | 其他暂列金额 | 按招标文件规定额度列计 |  | 见表10.2.2-22
3.2 | 暂估价 |  | 3.2.1+3.2.2+3.2.3 |  | 见表10.2.2-21
3.2.1 | 其中 | 材料（工程设备）暂估价 | 按招标文件规定额度列计 (或计入综合单价) |  | 见表10.2.2-23
3.2.2 |  | 专业工程暂估价 | 按招标文件规定额度列计 |  | 见表10.2.2-24
3.2.3 |  | 专项技术措施暂估价 | 按招标文件规定额度列计 |  | 见表10.2.2-25
3.3 | 计日工 |  | ∑计日工(暂估数量×综合单价） |  | 见表10.2.2-21
3.4 | 施工总承包服务费 |  | 3.4.1+3.4.2 |  | 见表10.2.2-21
3.4.1 | 其中 | 专业发包工程管理费 | ∑专业发包工程（暂估金额×费率） |  | 见表10.2.2-27
3.4.2 |  | 甲供材料设备管理费 | 甲供材料暂估金额×费率+甲供设备暂估金额×费率 |  | 见表10.2.2-27
4 | 规费 |  | (1.1+2.1.1)×25.78% | 11381.26
5 | 税金 |  | (1+2+3+4)×9% | 17853.05
招标控制价合计 |  |  | 1+2+3+4+5 | 216220.27

## 2_表10_2_2-16 分部分项工程清单与计价表
【表10.2.2-16】
分部分项工程清单与计价表
单位(专业)工程名称:萧江镇未来乡村建设工程一期(萧江六小“共享社·幸福里”改造提升项目)-传达室土建 | [5 empty] | 标段: |  |  | 第1页 共9页
序号 | 项目编码 | 项目名称 | 项目特征 | 计量 单位 | 工程量 | 金 额 (元) |  |  |  |  | 备注
[6 empty] | 综合单价 | 合价 | 其中
[8 empty] | 人工费 | 机械费 | 暂估价
| 0101 | A 土石方工程 |  |  |  |  | 7036.45 | 2648.53 | 1589.51
1 | 010101004001 | 挖基坑土方 | 挖基础梁土方 1、自然地坪标高为相对标高-0.15m； 2、投标单位根据现场踏勘后，结合地质资料自行考虑综合报价：地表情况、挖土深度、土方类别、土方外运、回填、运距及消纳、土方平衡、地下障碍物处理以及场地土方堆放等情况. | m3 | 197.21 | 35.68 | 7036.45 | 2648.53 | 1589.51
| 0104 | D 砌筑工程 |  |  |  |  | 6656.85 | 2045.55 | 72.74
2 | 010401001001 | 砖基础 | 1.砖品种、规格、强度等级:MU10水泥标准砖(240×115×53)； 2.墙体厚度:240mm； 3.墙体部位:砖基础及+0.00以下墙体； 4.砂浆强度等级:M7.5水泥砂浆； | m3 | 4.29 | 468.83 | 2011.28 | 583.87 | 29.21
3 | 010402001003 | 砌块墙 | 1.砖品种、规格、强度等级:Mu10非粘土类多孔烧结砖（孔洞率≥28%） 2.墙体厚度:200mm； 3.墙体部位:外墙； 4.砂浆强度等级:M5混合砂浆 | m3 | 6.83 | 334.53 | 2284.84 | 870.01 | 31.96
4 | 010404001001 | 垫层 | 150厚片石垫层 | m3 | 10.24 | 230.54 | 2360.73 | 591.67 | 11.57
| 0105 | E 混凝土及钢筋混凝土工程 |  |  |  |  | 69031.42 | 10116.7 | 368.33
本页小计 | [6 empty] | 13693.3 | 4694.08 | 1662.25
【表10.2.2-16】
分部分项工程清单与计价表
单位(专业)工程名称:萧江镇未来乡村建设工程一期(萧江六小“共享社·幸福里”改造提升项目)-传达室土建 | [5 empty] | 标段: |  |  | 第2页 共9页
序号 | 项目编码 | 项目名称 | 项目特征 | 计量 单位 | 工程量 | 金 额 (元) |  |  |  |  | 备注
[6 empty] | 综合单价 | 合价 | 其中
[8 empty] | 人工费 | 机械费 | 暂估价
5 | 010501001001 | 垫层 | 非泵送商品混凝土 C20 | m3 | 6.83 | 497.12 | 3395.33 | 324.7 | 4.71
6 | 010501002001 | 带形基础 | 泵送商品砼C30 | m3 | 14.12 | 561.02 | 7921.6 | 394.8 | 3.53
7 | 010502001001 | 矩形柱 | 泵送商品混凝土 C25 | m3 | 2.14 | 631.53 | 1351.47 | 218.04 | 0.9
8 | 010502002001 | 构造柱 | 非泵送商品混凝土 C25 | m3 | 1.25 | 665.59 | 831.99 | 216.13 | 0.79
9 | 010503001001 | 基础梁 | 泵送商品砼C30 | m3 | 14.40 | 567.96 | 8178.62 | 454.9 | 6.05
10 | 010503002001 | 矩形梁 | 泵送商品混凝土 C30 | m3 | 5.63 | 581.31 | 3272.78 | 240.01 | 2.36
11 | 010503004001 | 圈梁 | 非泵送商品混凝土 C25 | m3 | 0.08 | 602.96 | 48.24 | 9.28 | 0.05
12 | 010505003002 | 平板 | 泵送商品混凝土 C25 | m3 | 7.17 | 572.61 | 4105.61 | 352.76 | 5.59
13 | 010505006001 | 栏板 | 非泵送商品混凝土 C25 | m3 | 2.45 | 642.42 | 1573.93 | 374.53 | 1.54
14 | 010505008001 | 雨篷、悬挑板、阳台板 | 泵送商品混凝土 C25 | m3 | 1.08 | 615.05 | 664.25 | 88.92 | 0.67
15 | 010507005002 | 扶手、压顶 | 非泵送商品混凝土 C25 | m | 0.04 | 668 | 26.72 | 6.68 | 0.03
本页小计 | [6 empty] | 31370.54 | 2680.75 | 26.22
【表10.2.2-16】
分部分项工程清单与计价表
单位(专业)工程名称:萧江镇未来乡村建设工程一期(萧江六小“共享社·幸福里”改造提升项目)-传达室土建 | [5 empty] | 标段: |  |  | 第3页 共9页
序号 | 项目编码 | 项目名称 | 项目特征 | 计量 单位 | 工程量 | 金 额 (元) |  |  |  |  | 备注
[6 empty] | 综合单价 | 合价 | 其中
[8 empty] | 人工费 | 机械费 | 暂估价
16 | 010507001001 | 散水、坡道 | 1、建筑四周无铺砌地面时应作散水，图上未注明时，散水宽800，做法如下：素土夯实，向外坡3%，150厚 片石灌砂夯实垫层，宽出面层80，60厚C20细石混凝土面层，撒1:1水泥砂浆压光赶平。（每沿长6m设10宽伸缩缝，缝内满填1:2沥青砂浆；散水与外墙勒脚交接处设通长10宽伸缩缝，聚氯乙烯胶泥嵌缝）。 | m2 | 15.90 | 114.53 | 1821.03 | 601.97 | 6.04
17 | 010507001002 | 散水、坡道 | 1、室外坡道踏步：素土夯实，150厚片石灌砂夯实垫层， 80厚素C15混凝土（台阶面向外坡1%），素水泥浆一道（内掺建筑胶），20厚1:2水泥砂浆面层。 （坡道表面抹60宽6深锯齿形礓磋） | m2 | 8.25 | 208.28 | 1718.31 | 757.02 | 4.13
18 | 010507004002 | 台阶 | 混凝土台阶^非泵送商品砼C15 台阶面抹20厚1：3水泥砂浆 | m2 | 15.33 | 318.29 | 4879.39 | 2117.69 | 25.75
19 | 010515001002 | 现浇构件钢筋 | 螺纹钢 HRB300 1、钢筋直径(mm)6.5 | t | 0.112 | 5311.38 | 594.87 | 86.86 | 2.62
20 | 010515001003 | 现浇构件钢筋 | 螺纹钢 HRB400 1、钢筋直径(mm)6.5 | t | 0.160 | 4783.45 | 765.35 | 103.17 | 3.75
21 | 010515001004 | 现浇构件钢筋 | 螺纹钢 HRB400 1、钢筋直径(mm)8-10 | t | 1.422 | 4915.03 | 6989.17 | 916.91 | 33.35
22 | 010515001005 | 现浇构件钢筋 | 螺纹钢 HRB400 1、钢筋直径(mm)12 | t | 0.621 | 4844.87 | 3008.66 | 344.85 | 42.07
本页小计 | [6 empty] | 19776.78 | 4928.47 | 117.71
【表10.2.2-16】
分部分项工程清单与计价表
单位(专业)工程名称:萧江镇未来乡村建设工程一期(萧江六小“共享社·幸福里”改造提升项目)-传达室土建 | [5 empty] | 标段: |  |  | 第4页 共9页
序号 | 项目编码 | 项目名称 | 项目特征 | 计量 单位 | 工程量 | 金 额 (元) |  |  |  |  | 备注
[6 empty] | 综合单价 | 合价 | 其中
[8 empty] | 人工费 | 机械费 | 暂估价
23 | 010515001006 | 现浇构件钢筋 | 螺纹钢 HRB400 1、钢筋直径(mm)16-18 | t | 0.928 | 4727 | 4386.66 | 515.33 | 62.87
24 | 010515001007 | 现浇构件钢筋 | 螺纹钢 HRB400 1、钢筋直径(mm)20-22 | t | 1.685 | 4483.58 | 7554.83 | 642.84 | 92.88
25 | 010515001008 | 现浇构件钢筋 | 螺纹钢 HRB400 1、箍筋直径(mm)6 | t | 0.051 | 6283.25 | 320.45 | 65.43 | 2.91
26 | 010515001009 | 现浇构件钢筋 | 螺纹钢 HRB400 1、箍筋直径(mm)8-10 | t | 0.898 | 5929.31 | 5324.52 | 1152 | 51.18
27 | Z010515011001 | 钢筋连接 | 直螺纹钢筋接头 直径（mm以内）25 | 个 | 28 | 10.63 | 297.64 | 131.88 | 14.56
| 0106 | F 金属结构工程 |  |  |  |  | 416.83 | 192.04
28 | 010607005002 | 砌块墙钢丝网加固 | 墙体防裂措施:墙面抹灰基层外墙宜满挂镀锌钢丝网,镀锌钢丝网格间距要150mm | m2 | 40.43 | 10.31 | 416.83 | 192.04
| 0108 | H 门窗工程 |  |  |  |  | 19059.17 | 860.75
29 | 010807001008 | 金属（塑钢、断桥）窗 | 85系列断桥隔热铝合金节能推拉窗C1820； 洞口尺寸：1800*2000mm； 玻璃：玻璃为中透光6中透光+12A+6透明； 含制作、安装、运输及五金配件等一切费用； 参照图集2010浙J7 | 樘 | 1 | 2629.73 | 2629.73 | 75.82
本页小计 | [6 empty] | 20930.66 | 2775.34 | 224.4
【表10.2.2-16】
分部分项工程清单与计价表
单位(专业)工程名称:萧江镇未来乡村建设工程一期(萧江六小“共享社·幸福里”改造提升项目)-传达室土建 | [5 empty] | 标段: |  |  | 第5页 共9页
序号 | 项目编码 | 项目名称 | 项目特征 | 计量 单位 | 工程量 | 金 额 (元) |  |  |  |  | 备注
[6 empty] | 综合单价 | 合价 | 其中
[8 empty] | 人工费 | 机械费 | 暂估价
30 | 010807001009 | 金属（塑钢、断桥）窗 | 85系列断桥隔热铝合金节能推拉窗C1529； 洞口尺寸：1500*2900mm； 玻璃：玻璃为中透光6中透光+12A+6透明； 含制作、安装、运输及五金配件等一切费用； 参照图集2010浙J7 | 樘 | 1 | 3177.58 | 3177.58 | 91.61
31 | 010802001001 | 金属（塑钢）门 | 普通85系列铝合金节能平开门； 洞口尺寸：1000*2900mm； 玻璃：含制作、安装、运输、五金等配件、门锁及油漆等一切费用； 详见图纸 | 樘 | 3 | 1265.82 | 3797.46 | 224.37
32 | 010802001002 | 金属（塑钢）门 | 普通85系列铝合金组合门窗MLC7329； 洞口尺寸：平开门4100*2900mm，固定窗9.28m2 玻璃：含制作、安装、运输、五金等配件、门锁及油漆等一切费用； 详见图纸 | 樘 | 1 | 9454.4 | 9454.4 | 468.95
| 0109 | J 屋面及防水工程 |  |  |  |  | 18875.99 | 2955.54 | 53.38
本页小计 | [6 empty] | 16429.44 | 784.93
【表10.2.2-16】
分部分项工程清单与计价表
单位(专业)工程名称:萧江镇未来乡村建设工程一期(萧江六小“共享社·幸福里”改造提升项目)-传达室土建 | [5 empty] | 标段: |  |  | 第6页 共9页
序号 | 项目编码 | 项目名称 | 项目特征 | 计量 单位 | 工程量 | 金 额 (元) |  |  |  |  | 备注
[6 empty] | 综合单价 | 合价 | 其中
[8 empty] | 人工费 | 机械费 | 暂估价
33 | 010902003002 | 屋面刚性层 | 屋面1Ⅰ级防水,二道设防(倒置式防水屋面) 1.40厚C20细石混凝土（c6@150双向 钢丝网），分格缝间距不大于4m，缝宽20。 2.干铺无纺聚脂纤维布一层 3.40厚挤塑聚苯板 4.1.5厚合成高分子防水卷材 5.1.5厚合成高分子防水涂膜 6.LC5.0轻集料砼2%找坡最薄处20厚 7.现浇钢筋混凝土结构屋面板（或结构找坡） | m2 | 64.72 | 268.07 | 17349.49 | 2227.66 | 20.06
34 | 010903003001 | 墙面砂浆防水(防潮） | 砖基础平面防潮： 1.20厚聚合物水泥砂浆 | m2 | 7.62 | 39.58 | 301.6 | 109.19 | 4.65
35 | 010903003002 | 墙面砂浆防水(防潮） | 砖基础立面防潮： 1.20厚1：2水泥防水砂浆(掺5%防水剂)粉刷 | m2 | 46.24 | 26.49 | 1224.9 | 618.69 | 28.67
| 0110 | K 保温、隔热、防腐工程 |  |  |  |  | 5783.35 | 2318.39 | 68.45
36 | 011001003001 | 保温隔热墙面 | 外墙内保温： 1、界面剂砂浆 2、20厚无机轻集料保温砂浆Ⅱ型 3、5厚抗裂砂浆复合耐碱玻纤网一层 | m2 | 81.49 | 70.97 | 5783.35 | 2318.39 | 68.45
| 0111 | L 楼地面装饰工程 |  |  |  |  | 4660.22 | 929.62 | 15.21
本页小计 | [6 empty] | 24659.34 | 5273.93 | 121.83
【表10.2.2-16】
分部分项工程清单与计价表
单位(专业)工程名称:萧江镇未来乡村建设工程一期(萧江六小“共享社·幸福里”改造提升项目)-传达室土建 | [5 empty] | 标段: |  |  | 第7页 共9页
序号 | 项目编码 | 项目名称 | 项目特征 | 计量 单位 | 工程量 | 金 额 (元) |  |  |  |  | 备注
[6 empty] | 综合单价 | 合价 | 其中
[8 empty] | 人工费 | 机械费 | 暂估价
37 | 011101001001 | 水泥砂浆楼地面 | 地面1 水泥地面 a10厚600X600地砖，干水泥擦缝 b30厚1:3干硬性水泥砂浆结合层，表面撒水泥粉 c水泥浆一道（内掺建筑胶） 4、100厚C15砼垫层 5、150厚片石灌砂夯实 6、素土夯实 | m2 | 51.46 | 86.08 | 4429.68 | 770.36 | 12.35
38 | 011105001001 | 水泥砂浆踢脚线 | 踢脚线120高 1、14厚1:3水泥砂浆底 2、6厚1:2.5水泥砂浆面 | m2 | 3.81 | 60.51 | 230.54 | 159.26 | 2.86
| 0112 | M 墙、柱面装饰与隔断、幕墙工程 |  |  |  |  | 19711.42 | 9012.7 | 129.58
39 | 011201001004 | 墙面一般抹灰 | 内墙1 （抹灰墙面） 1、内墙满批腻子二道,刮平（计入装修） 2、5厚1:0.5:3水泥石灰砂浆抹面 3、其余内墙：20厚1:3水泥砂浆打底扫毛 4、蒸压加气混凝土砌块,刷801胶素水泥浆一遍配合比为801胶水=1:4(钢筋混凝土墙柱表面,刷素水泥浆结合层一道(内掺建筑胶))（MU10非粘土类多孔烧结砖,则此层不要） | m2 | 24.64 | 31.13 | 767.04 | 467.91 | 17
40 | 011201001005 | 墙面一般抹灰 | 女儿墙抹灰20厚1：3水泥砂浆 | m2 | 19.60 | 30.85 | 604.66 | 372.2 | 13.52
本页小计 | [6 empty] | 6031.92 | 1769.73 | 45.73
【表10.2.2-16】
分部分项工程清单与计价表
单位(专业)工程名称:萧江镇未来乡村建设工程一期(萧江六小“共享社·幸福里”改造提升项目)-传达室土建 | [5 empty] | 标段: |  |  | 第8页 共9页
序号 | 项目编码 | 项目名称 | 项目特征 | 计量 单位 | 工程量 | 金 额 (元) |  |  |  |  | 备注
[6 empty] | 综合单价 | 合价 | 其中
[8 empty] | 人工费 | 机械费 | 暂估价
41 | 011407001001 | 墙面喷刷涂料 | 涂料外墙面（内到外）（面层详见装修图） 1. 面层（详见内墙面做法或二次装修业主处理） 2. 打底（详见内墙面做法或二次装修业主处理） 3.界面剂砂浆 4.20厚无机轻集料保温砂浆Ⅱ型（另计） 5.非粘土型烧结多孔砖墙或钢筋砼墙清理基底 6．界面剂砂浆（另计） 7. 5厚抗裂砂浆复合耐碱玻纤网一层（另计） 8．10厚1：3水泥砂浆打底扫毛（采用石英砂） 7．弹性底涂、柔性腻子 9．外墙涂料（真石漆） | m2 | 133.87 | 131.06 | 17545 | 8109.84 | 99.06
42 | 010804005001 | 金属格栅门 | 50X80X2.5铝方通（灰色氟碳漆） | m2 | 3.19 | 249.13 | 794.72 | 62.75
| 0113 | N 天棚工程 |  |  |  |  | 892.02 | 607.33
43 | 011301001003 | 天棚抹灰 | 棚1 1、清水模板现浇混凝土楼板底 2、板底基层处理 3、面刮腻子灰两道 | m2 | 52.72 | 16.92 | 892.02 | 607.33
本页小计 | [6 empty] | 19231.74 | 8779.92 | 99.06
【表10.2.2-16】
分部分项工程清单与计价表
单位(专业)工程名称:萧江镇未来乡村建设工程一期(萧江六小“共享社·幸福里”改造提升项目)-传达室土建 | [5 empty] | 标段: |  |  | 第9页 共9页
序号 | 项目编码 | 项目名称 | 项目特征 | 计量 单位 | 工程量 | 金 额 (元) |  |  |  |  | 备注
[6 empty] | 综合单价 | 合价 | 其中
[8 empty] | 人工费 | 机械费 | 暂估价
合计 | [6 empty] | 152123.72 | 31687.15 | 2297.2

## 2_表10_2_2-16 施工技术措施项目清单与计价表
【表10.2.2-16】
施工技术措施项目清单与计价表
单位(专业)工程名称:萧江镇未来乡村建设工程一期(萧江六小“共享社·幸福里”改造提升项目)-传达室土建 | [5 empty] | 标段: |  |  | 第1页 共2页
序号 | 项目编码 | 项目名称 | 项目特征 | 计量 单位 | 工程量 | 金 额 (元) |  |  |  |  | 备注
[6 empty] | 综合单价 | 合价 | 其中
[8 empty] | 人工费 | 机械费 | 暂估价
| 011701 | S.1脚手架工程（编码：011701) |  |  | 0 |  | 5073.11 | 3033.85 | 110.74
1 | 011701001001 | 综合脚手架 | 混凝土结构综合脚手架 檐高7m以内 ~层高6m以内 | m2 | 60.35 | 22.32 | 1347.01 | 824.38 | 70.61
2 | 01B010 | 一般支撑架 | 一般支撑架 盘扣式钢管模板支架 地上结构层高（m 以内）3.5 | m3 | 211.23 | 17.64 | 3726.1 | 2209.47 | 40.13
| 011702 | S.2混凝土模板及支架（撑）（编码：011702） |  |  | 0 |  | 18511.32 | 10323.04 | 357.69
3 | 011702001001 | 基础 | 现浇混凝土模板 基础垫层模板 | m2 | 9.43 | 48.91 | 461.22 | 286.95 | 10.47
4 | 011702001002 | 基础 | 现浇带形基础 有梁式 复合木模 | m2 | 21.60 | 45.46 | 981.94 | 519.26 | 30.46
5 | 011702002001 | 矩形柱 | 建筑物模板 矩形柱 复合木模 | m2 | 26.40 | 69.89 | 1845.1 | 1047.82 | 1.85
6 | 011702003001 | 构造柱 | 现浇混凝土 构造柱 复合木模 | m2 | 15.43 | 49.2 | 759.16 | 373.87 | 15.28
7 | 011702005001 | 基础梁 | 现浇混凝土 基础梁 复合木模 | m2 | 83.68 | 53.29 | 4459.31 | 2225.89 | 217.57
8 | 011702006001 | 矩形梁 | 建筑物模板 矩形梁 复合木模 | m2 | 41.43 | 63.39 | 2626.25 | 1549.07 | 2.9
9 | 011702016001 | 平板 | 建筑物模板 板 复合木模 | m2 | 59.71 | 39.87 | 2380.64 | 1311.23 | 3.58
10 | 011702023001 | 雨篷、悬挑板、阳台板 | 现浇混凝土阳台、雨篷模板 | m2 | 10.78 | 133.27 | 1436.65 | 827.26 | 71.69
11 | 011702028001 | 扶手 | 单独压顶、扶手 复合木模 | m2 | 0.41 | 80.86 | 33.15 | 20.55 | 0.03
12 | 011702008001 | 圈梁 | 建筑物模板 直形圈、过梁 复合木模 | m2 | 1.36 | 76.63 | 104.22 | 62.45 | 0.1
本页小计 | [6 empty] | 20160.75 | 11258.2 | 464.67
【表10.2.2-16】
施工技术措施项目清单与计价表
单位(专业)工程名称:萧江镇未来乡村建设工程一期(萧江六小“共享社·幸福里”改造提升项目)-传达室土建 | [5 empty] | 标段: |  |  | 第2页 共2页
序号 | 项目编码 | 项目名称 | 项目特征 | 计量 单位 | 工程量 | 金 额 (元) |  |  |  |  | 备注
[6 empty] | 综合单价 | 合价 | 其中
[8 empty] | 人工费 | 机械费 | 暂估价
13 | 011702021001 | 栏板 | 栏板、翻檐 直形 复合木模 | m2 | 53.73 | 63.72 | 3423.68 | 2098.69 | 3.76
| 011703 | S.3垂直运输（编码：011703) |  |  | 0 |  | 822.57 |  | 675.32
14 | 011703001001 | 垂直运输 | 混凝土结构建筑物垂直运输 檐高20m内`檐高30m以下建筑物垂直运输机械不采用塔吊时 | m2 | 60.35 | 13.63 | 822.57 |  | 675.32
| 011705 | S.5大型机械设备进出场及安拆（编码：011705) |  |  | 0 |  | 5351.77 | 628 | 2566.11
15 | 011705001001 | 大型机械设备进出场及安拆 | 履带式挖掘机1M3以上 场外运输费用 | 台次 | 1 | 5351.77 | 5351.77 | 628 | 2566.11
本页小计 | [6 empty] | 9598.02 | 2726.69 | 3245.19
合计 | [6 empty] | 29758.77 | 13984.89 | 3709.86

## 2_表10_2_2-20 施工组织(总价)措施项目清单与
【表10.2.2-20】
施工组织（总价）措施项目清单与计价表
工程名称:传达室土建 |  |  | 标段: | 第1页 共1页
序号 | 项目编号 | 项目名称 | 计算基础 | 费率 (%) | 金额 (元) | 备注
1 | 011707001001 | 安全文明施工费 |  |  | 4834.17
1.1 | 1.1 | 安全文明施工基本费 | 定额人工费+定额机械费 | 10.95 | 4834.17
2 | Z01110900801 | 提前竣工增加费 | 定额人工费+定额机械费
3 | 011707004001 | 二次搬运费 | 定额人工费+定额机械费 | 0.5 | 220.74
4 | 011707005001 | 冬雨季施工增加费 | 定额人工费+定额机械费 | 0.11 | 48.56
5 | 01B999 | 其他施工组织措施费 | 按相关规定计算
合 计 |  |  |  |  | 5103.47

## 2_表10_2_2-21 其他项目清单与计价汇总表
【表10.2.2-21】
其他项目清单与计价汇总表
工程名称:传达室土建 |  | 标段: | 第1页 共1页
序号 | 项 目 名 称 | 金额(元) | 备注
1 | 暂列金额 |  | 明细详见表10.2.2-22
1.1 | 标化工地增加费 |  | 明细详见表10.2.2-22
1.2 | 优质工程增加费 |  | 明细详见表10.2.2-22
1.3 | 其他暂列金额 |  | 明细详见表10.2.2-22
2 | 暂估价
2.1 | 材料（设备）暂估价 |  | 明细详见表10.2.2-23
2.2 | 专业工程暂估价 |  | 明细详见表10.2.2-24
2.3 | 专项技术措施暂估价 |  | 明细详见表10.2.2-25
3 | 计日工 |  | 明细详见表10.2.2-26
4 | 总承包服务费 |  | 明细详见表10.2.2-27
合 计 |  |  | 0

## 2_表10_2_2-29 主要工日一览表
【表10.2.2-29】
主要工日一览表
工程名称:传达室土建 |  |  | 标段: |  | 第1页 共1页
序号 | 工日名称（类别） | 单位 | 数 量 | 单价(元) | 合价（元） | 备注
1 | 一类人工 | 工日 | 18.265 | 145 | 2648.43
2 | 二类人工 | 工日 | 175.009 | 157 | 27476.41
3 | 二类人工 | 工日 | 5.542 | 157 | 870.09
4 | 三类人工 | 工日 | 77.326 | 180 | 13918.68
5 | 三类人工 | 工日 | 4.216 | 180 | 758.88

## 2_表10_2_2-31 主要材料和工程设备一览表
【表10.2.2-31】
主要材料和工程设备一览表
工程名称:传达室土建 |  |  |  | 标段: |  | 第1页 共1页
序号 | 名称、规格、型号 | 单位 | 数量 | 单价(元) | 合价（元） | 备注
1 | 三类人工 | 工日 | -1.703 | 180 | -306.54
2 | 退三类人工 | 工日 | -0.93 | 180 | -167.4
3 | 热轧带肋钢筋盘螺HRB400φ6 | t | 0.052 | 4513 | 234.68
4 | 热轧带肋钢筋HRB400φ8-10 | t | 1.45 | 3994 | 5791.3
5 | 热轧带肋钢筋HRB400φ6.5 | t | 0.358 | 3865 | 1383.67
6 | 热轧带肋钢筋盘螺HRB400φ8-10 | t | 0.916 | 4166 | 3816.06
7 | 热轧带肋钢筋HRB400φ16-18 | t | 0.951 | 3809 | 3622.36
8 | 热轧带肋钢筋HRB400φ12 | t | 0.637 | 3924 | 2499.59
9 | 镀锌铁丝φ0.7-1.0 | kg | 24.101 | 5.39 | 129.9
10 | 镀锌钢丝网格综合 | m2 | 42.452 | 4.26 | 180.85
11 | 复合硅酸盐水泥PC 32.5R综合 | kg | 8.03 | 0.4 | 3.24
12 | 普通硅酸盐水泥PO 42.5综合 | kg | 1629.717 | 0.46 | 743.15
13 | 普通硅酸盐水泥PO 42.5综合 | kg | 503.893 | 0.48 | 239.35
14 | 黄砂净砂 | t | 4.875 | 118 | 575.25
15 | 黄砂净砂 | t | 1.376 | 104 | 143.1
16 | 黄砂净砂(细砂) | t | 0.157 | 105 | 16.49
17 | 碎石综合 | t | 40.159 | 88 | 3533.99
18 | 块石200-500 | t | 3.135 | 76 | 238.26
19 | 非泵送商品混凝土C15 | m3 | 9.274 | 422 | 3913.63
20 | 非泵送商品混凝土C20 | m3 | 9.72 | 429 | 4169.88
21 | 非泵送商品混凝土-细石C20 | m3 | 1.291 | 483 | 623.55
22 | 铝合金推拉窗6mmLow-e+12A+6mm 85系列 | m2 | 7.95 | 726 | 5771.7
23 | 其他材料费 | 元 | 276.058 | 1.02 | 281.58
24 | 水 | m3 | 39.806 | 3.12 | 124.23
25 | 复合模板综合 | m2 | 77.087 | 30.84 | 2377.36

## 2_表10_2_2-32 主要机械台班一览表
【表10.2.2-32】
主要机械台班一览表
工程名称:传达室土建 |  |  |  | 标段: | 第1页 共2页
序号 | 机械名称、规格、型号 | 单位 | 数 量 | 单价(元) | 合价（元） | 备注
1 | 履带式推土机90kW | 台班 | 0.059 | 991.22 | 58.48
2 | 履带式单斗液压挖掘机1m3 | 台班 | 0.59 | 1208.49 | 713.01
3 | 履带式单斗液压挖掘机2m3 | 台班 | 0.5 | 1712.65 | 856.33
4 | 电动夯实机250N·m | 台班 | 3.467 | 28.26 | 97.98
5 | 叉式起重机3t | 台班 | 0.072 | 555.16 | 39.97
6 | 载货汽车4t | 台班 | 0.67 | 514.41 | 344.65
7 | 自卸汽车15t | 台班 | 0.697 | 1063.85 | 741.5
8 | 平板拖车组60t | 台班 | 1 | 1709.78 | 1709.78
9 | 电动卷扬机-单筒快速5kN | 台班 | 3.512 | 179.76 | 631.32
10 | 卷扬机井架30m | 台班 | 3.512 | 12.56 | 44.11
11 | 灰浆搅拌机200L | 台班 | 0.386 | 177.2 | 68.4
12 | 灰浆搅拌机200L | 台班 | 0.333 | 177.2 | 59.01
13 | 灰浆搅拌机200L | 台班 | 0.601 | 177.2 | 106.5
14 | 干混砂浆罐式搅拌机20000L | 台班 | 0.037 | 216.45 | 8.01
15 | 钢筋调直机14mm | 台班 | 0.027 | 38.5 | 1.04
16 | 钢筋调直机14mm | 台班 | 0.773 | 38.5 | 29.76
17 | 钢筋切断机40mm | 台班 | 0.164 | 43.51 | 7.14
18 | 钢筋切断机40mm | 台班 | 0.531 | 43.51 | 23.1
19 | 钢筋弯曲机40mm | 台班 | 0.342 | 26.66 | 9.12
20 | 钢筋弯曲机40mm | 台班 | 2.215 | 26.66 | 59.05
21 | 木工圆锯机500mm | 台班 | 0.123 | 27.58 | 3.39
22 | 木工圆锯机500mm | 台班 | 1.186 | 27.58 | 32.71
23 | 螺栓套丝机39mm | 台班 | 0.504 | 28.94 | 14.59
24 | 直流弧焊机32kW | 台班 | 0.697 | 97.22 | 67.76
25 | 直流弧焊机32kW | 台班 | 0.674 | 97.22 | 65.53
26 | 对焊机75kV·A | 台班 | 0.17 | 119.24 | 20.27
27 | 对焊机75kV·A | 台班 | 0.101 | 119.24 | 12.04
28 | 电焊条烘干箱45×35×45cm3 | 台班 | 0.067 | 9.03 | 0.61
29 | 电焊条烘干箱45×35×45cm3 | 台班 | 0.07 | 9.03 | 0.63
30 | 电动空气压缩机0.6m3/min | 台班 | 2.584 | 33.24 | 85.89
【表10.2.2-32】
主要机械台班一览表
工程名称:传达室土建 |  |  |  | 标段: | 第2页 共2页
序号 | 机械名称、规格、型号 | 单位 | 数 量 | 单价(元) | 合价（元） | 备注
31 | 混凝土振捣器平板式 | 台班 | 1.308 | 12.71 | 16.62
32 | 混凝土振捣器平板式 | 台班 | 0.415 | 12.71 | 5.27
33 | 混凝土振捣器插入式 | 台班 | 0.254 | 4.66 | 1.18
34 | 混凝土振捣器插入式 | 台班 | 3.43 | 4.66 | 15.98
35 | 汽车式起重机5t | 台班 | 0.115 | 487.82 | 56.1

## 3_表10_2_2-13 【不含单列】单位(专业)工程招
【表10.2.2-13】
单位（专业）工程招标控制价费用表
工程名称:萧江镇未来乡村建设工程一期(萧江六小“共享社·幸福里”改造提升项目)-传达室装饰 |  |  | 标段: | 第1页 共1页
序号 | 费用名称 |  | 计算公式 | 金额 (元) | 备注
1 | 分部分项工程费 |  | ∑(分部分项工程量×综合单价） | 44128.06 | 见表10.2.2-16
1.1 | 其中 | 人工费+机械费 | ∑分部分项（定额人工费+定额机械费） | 6931.36
2 | 措施项目费 |  | （2.1+2.2） | 801.26
2.1 | 施工技术措施项目费 |  | ∑(技措项目工程量×综合单价） |  | 见表10.2.2-16
2.1.1 | 其中 | 人工费+机械费 | ∑技措项目（定额人工费+定额机械费）
2.2 | 施工组织措施项目费 |  | (1.1+2.1.1)×11.56% | 801.26 | 见表10.2.2-20
2.2.1 | 其中 | 安全文明施工基本费 | (1.1+2.1.1)×10.95% | 758.98 | 见表10.2.2-20
3 | 其他项目费 |  | （3.1+3.2+3.3+3.4）
3.1 | 暂列金额 |  | 3.1.1+3.1.2+3.1.3 |  | 见表10.2.2-21
3.1.1 | 其中 | 标化工地增加费 | 按招标文件规定额度列计 |  | 见表10.2.2-22
3.1.2 |  | 优质工程增加费 | 按招标文件规定额度列计 |  | 见表10.2.2-22
3.1.3 |  | 其他暂列金额 | 按招标文件规定额度列计 |  | 见表10.2.2-22
3.2 | 暂估价 |  | 3.2.1+3.2.2+3.2.3 |  | 见表10.2.2-21
3.2.1 | 其中 | 材料（工程设备）暂估价 | 按招标文件规定额度列计 (或计入综合单价) |  | 见表10.2.2-23
3.2.2 |  | 专业工程暂估价 | 按招标文件规定额度列计 |  | 见表10.2.2-24
3.2.3 |  | 专项技术措施暂估价 | 按招标文件规定额度列计 |  | 见表10.2.2-25
3.3 | 计日工 |  | ∑计日工(暂估数量×综合单价） |  | 见表10.2.2-21
3.4 | 施工总承包服务费 |  | 3.4.1+3.4.2 |  | 见表10.2.2-21
3.4.1 | 其中 | 专业发包工程管理费 | ∑专业发包工程（暂估金额×费率） |  | 见表10.2.2-27
3.4.2 |  | 甲供材料设备管理费 | 甲供材料暂估金额×费率+甲供设备暂估金额×费率 |  | 见表10.2.2-27
4 | 规费 |  | (1.1+2.1.1)×25.78% | 1786.9
5 | 税金 |  | (1+2+3+4)×9% | 4204.46
招标控制价合计 |  |  | 1+2+3+4+5 | 50920.68

## 3_表10_2_2-16 分部分项工程清单与计价表
【表10.2.2-16】
分部分项工程清单与计价表
单位(专业)工程名称:萧江镇未来乡村建设工程一期(萧江六小“共享社·幸福里”改造提升项目)-传达室装饰 | [5 empty] | 标段: |  |  | 第1页 共3页
序号 | 项目编码 | 项目名称 | 项目特征 | 计量 单位 | 工程量 | 金 额 (元) |  |  |  |  | 备注
[6 empty] | 综合单价 | 合价 | 其中
[8 empty] | 人工费 | 机械费 | 暂估价
| 0111 | L 楼地面装饰工程 |  |  |  |  | 11552.16 | 2890.63 | 47.21
1 | 011102003006 | 块料楼地面 | 地1做法: 1.800*800mm地砖干水泥擦缝 2.1:3水泥砂浆结合层25厚,表面撒水泥粉 3.素水泥砂浆一道(内掺建筑胶) 4.混凝土垫层或钢筋混凝土楼板 | m2 | 51.46 | 167.48 | 8618.52 | 2160.81 | 38.6
2 | 011107001001 | 石材台阶面 | 室外坡道台阶(花岗岩荔枝面), a.20厚花岗岩(增加防滑，干水泥擦缝） | m2 | 10.95 | 221.87 | 2429.48 | 584.95 | 7.45
3 | 011105002002 | 石材踢脚线 | 踢1做法:80mm高人造石踢脚 1.20厚石材板(背面及四周满涂防污剂),专用勾缝剂擦缝,打蜡抛光 2.20厚1:2水泥砂浆粘结层(内掺建筑胶) 3.砖墙 | m2 | 2.58 | 195.41 | 504.16 | 144.87 | 1.16
| 0112 | M 墙、柱面装饰与隔断、幕墙工程 |  |  |  |  | 1930.07 | 1099.95
4 | 011407001002 | 墙面喷刷涂料 | 墙1：涂料墙面 1、内墙满批腻子二道,刮平 2、5厚1:0.5:3水泥石灰砂浆抹面 3、其余内墙：20厚1:3水泥砂浆打底扫毛（已计入土建） 4.加气混凝土砌块或加气混凝土板墙基层 | m2 | 64.40 | 29.97 | 1930.07 | 1099.95
本页小计 | [6 empty] | 13482.23 | 3990.58 | 47.21
【表10.2.2-16】
分部分项工程清单与计价表
单位(专业)工程名称:萧江镇未来乡村建设工程一期(萧江六小“共享社·幸福里”改造提升项目)-传达室装饰 | [5 empty] | 标段: |  |  | 第2页 共3页
序号 | 项目编码 | 项目名称 | 项目特征 | 计量 单位 | 工程量 | 金 额 (元) |  |  |  |  | 备注
[6 empty] | 综合单价 | 合价 | 其中
[8 empty] | 人工费 | 机械费 | 暂估价
| 0113 | N 天棚工程 |  |  |  |  | 8545.59 | 2573.22
5 | 011302001008 | 吊顶天棚 | 石膏板吊顶 1、轻钢龙骨U50石膏板平面 2、9.5厚轻钢龙骨石膏板表面白色无机涂料 | m2 | 31.95 | 94.21 | 3010.01 | 1134.86
6 | 011302001009 | 吊顶天棚 | 石膏板吊顶侧面 1、轻钢龙骨U50石膏板侧面 2、9.5厚轻钢龙骨石膏板表面白色无机涂料 | m2 | 6.51 | 98.98 | 644.36 | 274.66
7 | 011302002003 | 格栅吊顶 | 50*70*1@80白色铝方通吊顶 | m2 | 19.22 | 184.03 | 3537.06 | 378.06
8 | 011407002001 | 天棚喷刷涂料 | 原顶白色涂料 | m2 | 51.45 | 26.32 | 1354.16 | 785.64
| 0115 | Q 其他装饰工程 |  |  |  |  | 22100.24 | 1421.94 | 14.77
9 | 011501001002 | 柜台 | 服务台 1.白色人造石台面 2.18厚细木工板基层(防火处理) 3.米色生态木贴面 4.成品免漆板 5.白色人造石踢脚60高 6.蒸压加气混凝土砌块砌筑，双面20厚水泥砂浆1：3抹灰 | m | 7.00 | 966.48 | 6765.36 | 1235.15 | 14.77
10 | 01B011 | 村党建文化墙 | 村党建文化墙（广告制作） | 套 | 1 | 5000 | 5000
11 | 01B012 | 饰面板 | 白色岩板贴面(选样) | m2 | 13.92 | 300 | 4176
本页小计 | [6 empty] | 24486.95 | 3808.37 | 14.77
【表10.2.2-16】
分部分项工程清单与计价表
单位(专业)工程名称:萧江镇未来乡村建设工程一期(萧江六小“共享社·幸福里”改造提升项目)-传达室装饰 | [5 empty] | 标段: |  |  | 第3页 共3页
序号 | 项目编码 | 项目名称 | 项目特征 | 计量 单位 | 工程量 | 金 额 (元) |  |  |  |  | 备注
[6 empty] | 综合单价 | 合价 | 其中
[8 empty] | 人工费 | 机械费 | 暂估价
12 | 01B014 | 深灰色铝合金压条 | 深灰色铝合金压条 | m | 22.36 | 150 | 3354
13 | 01B013 | 木饰面 | 暗藏LED灯带 50*50木龙骨表面防火处理 成品5mm木纹板定做 | m2 | 8.70 | 322.4 | 2804.88 | 186.79
本页小计 | [6 empty] | 6158.88 | 186.79
合计 | [6 empty] | 44128.06 | 7985.74 | 61.98

## 3_表10_2_2-16 施工技术措施项目清单与计价表
【表10.2.2-16】
施工技术措施项目清单与计价表
单位(专业)工程名称:萧江镇未来乡村建设工程一期(萧江六小“共享社·幸福里”改造提升项目)-传达室装饰 | [5 empty] | 标段: |  |  | 第1页 共1页
序号 | 项目编码 | 项目名称 | 项目特征 | 计量 单位 | 工程量 | 金 额 (元) |  |  |  |  | 备注
[6 empty] | 综合单价 | 合价 | 其中
[8 empty] | 人工费 | 机械费 | 暂估价
本页小计
合计

## 3_表10_2_2-20 施工组织(总价)措施项目清单与
【表10.2.2-20】
施工组织（总价）措施项目清单与计价表
工程名称:传达室装饰 |  |  | 标段: | 第1页 共1页
序号 | 项目编号 | 项目名称 | 计算基础 | 费率 (%) | 金额 (元) | 备注
1 | 011707001001 | 安全文明施工费 |  |  | 758.98
1.1 | 1.1 | 安全文明施工基本费 | 定额人工费+定额机械费 | 10.95 | 758.98
2 | Z01110900801 | 提前竣工增加费 | 定额人工费+定额机械费
3 | 011707004001 | 二次搬运费 | 定额人工费+定额机械费 | 0.5 | 34.66
4 | 011707005001 | 冬雨季施工增加费 | 定额人工费+定额机械费 | 0.11 | 7.62
5 | 01B999 | 其他施工组织措施费 | 按相关规定计算
合 计 |  |  |  |  | 801.26

## 3_表10_2_2-21 其他项目清单与计价汇总表
【表10.2.2-21】
其他项目清单与计价汇总表
工程名称:传达室装饰 |  | 标段: | 第1页 共1页
序号 | 项 目 名 称 | 金额(元) | 备注
1 | 暂列金额 |  | 明细详见表10.2.2-22
1.1 | 标化工地增加费 |  | 明细详见表10.2.2-22
1.2 | 优质工程增加费 |  | 明细详见表10.2.2-22
1.3 | 其他暂列金额 |  | 明细详见表10.2.2-22
2 | 暂估价
2.1 | 材料（设备）暂估价 |  | 明细详见表10.2.2-23
2.2 | 专业工程暂估价 |  | 明细详见表10.2.2-24
2.3 | 专项技术措施暂估价 |  | 明细详见表10.2.2-25
3 | 计日工 |  | 明细详见表10.2.2-26
4 | 总承包服务费 |  | 明细详见表10.2.2-27
合 计 |  |  | 0

## 3_表10_2_2-29 主要工日一览表
【表10.2.2-29】
主要工日一览表
工程名称:传达室装饰 |  |  | 标段: |  | 第1页 共1页
序号 | 工日名称（类别） | 单位 | 数 量 | 单价(元) | 合价（元） | 备注
1 | 二类人工 | 工日 | 0.826 | 157 | 129.68
2 | 三类人工 | 工日 | 43.645 | 180 | 7856.1

## 3_表10_2_2-31 主要材料和工程设备一览表
【表10.2.2-31】
主要材料和工程设备一览表
工程名称:传达室装饰 |  |  |  | 标段: |  | 第1页 共1页
序号 | 名称、规格、型号 | 单位 | 数量 | 单价(元) | 合价（元） | 备注
1 | 普通硅酸盐水泥PO 42.5综合 | kg | 686.519 | 0.46 | 313.05
2 | 黄砂净砂 | t | 2.442 | 118 | 288.16
3 | 其他材料费 | 元 | 57.886 | 1.02 | 59.04
4 | 电 | kW·h | 18.977 | 0.78 | 14.73
5 | 水 | m3 | 2.555 | 3.12 | 7.97

## 3_表10_2_2-32 主要机械台班一览表
【表10.2.2-32】
主要机械台班一览表
工程名称:传达室装饰 |  |  |  | 标段: | 第1页 共1页
序号 | 机械名称、规格、型号 | 单位 | 数 量 | 单价(元) | 合价（元） | 备注
1 | 灰浆搅拌机200L | 台班 | 0.042 | 177.2 | 7.44
2 | 灰浆搅拌机200L | 台班 | 0.306 | 177.2 | 54.22
3 | 木工圆锯机500mm | 台班 | 0.022 | 27.58 | 0.61

## 4_表10_2_2-13 【不含单列】单位(专业)工程招
【表10.2.2-13】
单位（专业）工程招标控制价费用表
工程名称:萧江镇未来乡村建设工程一期(萧江六小“共享社·幸福里”改造提升项目)-桌椅采购 |  |  | 标段: | 第1页 共1页
序号 | 费用名称 |  | 计算公式 | 金额 (元) | 备注
1 | 分部分项工程费 |  | ∑(分部分项工程量×综合单价） | 112500 | 见表10.2.2-16
1.1 | 其中 | 人工费+机械费 | ∑分部分项（定额人工费+定额机械费）
2 | 措施项目费 |  | （2.1+2.2）
2.1 | 施工技术措施项目费 |  | ∑(技措项目工程量×综合单价） |  | 见表10.2.2-16
2.1.1 | 其中 | 人工费+机械费 | ∑技措项目（定额人工费+定额机械费）
2.2 | 施工组织措施项目费 |  | (1.1+2.1.1)×0% |  | 见表10.2.2-20
2.2.1 | 其中 | 安全文明施工基本费 | (1.1+2.1.1)×0% |  | 见表10.2.2-20
3 | 其他项目费 |  | （3.1+3.2+3.3+3.4）
3.1 | 暂列金额 |  | 3.1.1+3.1.2+3.1.3 |  | 见表10.2.2-21
3.1.1 | 其中 | 标化工地增加费 | 按招标文件规定额度列计 |  | 见表10.2.2-22
3.1.2 |  | 优质工程增加费 | 按招标文件规定额度列计 |  | 见表10.2.2-22
3.1.3 |  | 其他暂列金额 | 按招标文件规定额度列计 |  | 见表10.2.2-22
3.2 | 暂估价 |  | 3.2.1+3.2.2+3.2.3 |  | 见表10.2.2-21
3.2.1 | 其中 | 材料（工程设备）暂估价 | 按招标文件规定额度列计 (或计入综合单价) |  | 见表10.2.2-23
3.2.2 |  | 专业工程暂估价 | 按招标文件规定额度列计 |  | 见表10.2.2-24
3.2.3 |  | 专项技术措施暂估价 | 按招标文件规定额度列计 |  | 见表10.2.2-25
3.3 | 计日工 |  | ∑计日工(暂估数量×综合单价） |  | 见表10.2.2-21
3.4 | 施工总承包服务费 |  | 3.4.1+3.4.2 |  | 见表10.2.2-21
3.4.1 | 其中 | 专业发包工程管理费 | ∑专业发包工程（暂估金额×费率） |  | 见表10.2.2-27
3.4.2 |  | 甲供材料设备管理费 | 甲供材料暂估金额×费率+甲供设备暂估金额×费率 |  | 见表10.2.2-27
4 | 规费 |  | (1.1+2.1.1)×0%
5 | 税金 |  | (1+2+3+4)×0%
招标控制价合计 |  |  | 1+2+3+4+5 | 112500

## 4_表10_2_2-16 分部分项工程清单与计价表
【表10.2.2-16】
分部分项工程清单与计价表
单位(专业)工程名称:萧江镇未来乡村建设工程一期(萧江六小“共享社·幸福里”改造提升项目)-桌椅采购 | [5 empty] | 标段: |  |  | 第1页 共15页
序号 | 项目编码 | 项目名称 | 项目特征 | 计量 单位 | 工程量 | 金 额 (元) |  |  |  |  | 备注
[6 empty] | 综合单价 | 合价 | 其中
[8 empty] | 人工费 | 机械费 | 暂估价
|  | 桌椅采购 |  |  |  |  | 112500
1 | 01B014 | 餐桌1200*600*750 | 1、油漆：选用环保油漆,五底三面工艺制作，非显孔亚光，两面均衡油饰,漆膜附着力达到1级，达到色泽美观、不变色、光滑耐磨、手感好，保证油漆面光洁平整，屏蔽密封环保，杜绝出现鼓泡、脱漆等不良现象。 2、基材：原木橡木，桌面：原木橡木指接板，脚架：配原木橡木全实木腿架。原木木纹清晰，面部光洁平滑不毛糙，无破损、碰伤、硬伤、疤节，手敲层面各部位时，声音发脆，夹板拼缝处严密，没有高低不平现象。 3、湿度：木料须经二次烘干处理，含水率低于12%，保证不开裂、不扭曲、不变形。 4、五金配件：定制款优质五金配件、挂钩、轨道、螺丝、螺母、床托等、表面无锈蚀痕迹、经久耐用。 5、以上油漆、基材、五金配件、甲醛释放量均符合国家标准 | 张 | 4 | 600 | 2400
本页小计 | [6 empty] | 2400
【表10.2.2-16】
分部分项工程清单与计价表
单位(专业)工程名称:萧江镇未来乡村建设工程一期(萧江六小“共享社·幸福里”改造提升项目)-桌椅采购 | [5 empty] | 标段: |  |  | 第2页 共15页
序号 | 项目编码 | 项目名称 | 项目特征 | 计量 单位 | 工程量 | 金 额 (元) |  |  |  |  | 备注
[6 empty] | 综合单价 | 合价 | 其中
[8 empty] | 人工费 | 机械费 | 暂估价
2 | 01B015 | 餐椅常规 | 1、油漆：选用环保油漆,五底三面工艺制作，非显孔亚光，两面均衡油饰,漆膜附着力达到1级，达到色泽美观、不变色、光滑耐磨、手感好，保证油漆面光洁平整，屏蔽密封环保，杜绝出现鼓泡、脱漆等不良现象。 2、基材：原木橡木，凳面、椅背：原木橡木指接板，脚架：配原木橡木全实木腿架。原木木纹清晰，面部光洁平滑不毛糙，无破损、碰伤、硬伤、疤节，手敲层面各部位时，声音发脆，夹板拼缝处严密，没有高低不平现象。椅背及凳面平整光滑易消杀和清理。 3、湿度：木料须经二次烘干处理，含水率低于12%，保证不开裂、不扭曲、不变形。 4、五金配件：定制款优质五金配件、挂钩、轨道、螺丝、螺母、床托等、表面无锈蚀痕迹、经久耐用。 5、以上油漆、基材、五金配件、甲醛释放量均符合国家标准 | 张 | 16 | 260 | 4160
本页小计 | [6 empty] | 4160
【表10.2.2-16】
分部分项工程清单与计价表
单位(专业)工程名称:萧江镇未来乡村建设工程一期(萧江六小“共享社·幸福里”改造提升项目)-桌椅采购 | [5 empty] | 标段: |  |  | 第3页 共15页
序号 | 项目编码 | 项目名称 | 项目特征 | 计量 单位 | 工程量 | 金 额 (元) |  |  |  |  | 备注
[6 empty] | 综合单价 | 合价 | 其中
[8 empty] | 人工费 | 机械费 | 暂估价
3 | 01B016 | 诊断床1800*700*600 | 1、面料：优质超纤皮，皮面光泽度好，柔软而富有韧性，厚度适中，耐磨性强。 2、泡绵：“东亚”或质量同等的优质高回弹PU泡棉，座面密度≥35kg/m3，背密度≥30kg/m3，回弹性大于40%，压缩永久变形率小于8%，涂防老化变形保护膜。 3、脚架：钢制结构，关键型材的厚度达到H3MM,表面采用静电喷涂。 | 张 | 1 | 800 | 800
4 | 01B017 | 储物柜1600*300*2000 | 1、贴面：E1级MFC。所有材料均经过防虫、防腐等化学处理。 2、基材：均采用优质刨花板。 3、封边：选用2mm同色PVC封边胶条，拉伸强度为42.6MPa，断裂伸长率196%，直角撕裂强度71KN/m。 4、五金配件：采用优质五金配件锁具、轨道、合页等，表面无锈蚀痕迹、鼓泡、开裂、毛刺、露底。 | 张 | 1 | 1600 | 1600
5 | 01B018 | 办公桌1600*800*750 | 1、贴面：E1级MFC。所有材料均经过防虫、防腐等化学处理。 2、基材：均采用优质刨花板。 3、封边：选用2mm同色PVC封边胶条，拉伸强度为42.6MPa，断裂伸长率196%，直角撕裂强度71KN/m。 4、五金配件：采用优质五金配件锁具、轨道、合页等，表面无锈蚀痕迹、鼓泡、开裂、毛刺、露底。 | 张 | 2 | 1200 | 2400
本页小计 | [6 empty] | 4800
【表10.2.2-16】
分部分项工程清单与计价表
单位(专业)工程名称:萧江镇未来乡村建设工程一期(萧江六小“共享社·幸福里”改造提升项目)-桌椅采购 | [5 empty] | 标段: |  |  | 第4页 共15页
序号 | 项目编码 | 项目名称 | 项目特征 | 计量 单位 | 工程量 | 金 额 (元) |  |  |  |  | 备注
[6 empty] | 综合单价 | 合价 | 其中
[8 empty] | 人工费 | 机械费 | 暂估价
6 | 01B019 | 办公椅常规 | 1、椅座：采用多层薄木皮热压成型，厚度12mm，可以承受压力300kg以上，含水率6~14%，胶合强度强，不易变形、开裂。 2、面料：阻燃网格布（椅背）及绒布（座位面），撕裂强度≥10N/cm；面料克重≥60g/m2，此面料的耐干磨性能强，基本能达到5级以上，耐湿磨达3级以上，耐水性达4级以上，耐光达5级以上，抗阻燃、抗静电性能和透气性好、回位伸缩性强。 3、气压棒：采用气压棒，行程10cm，升降自如，可承受136KG压力，连续升降10万次无损，正常使用八年以上； 4、五星脚：采用五星脚，造型美观，坚实耐用。 5、脚轮：采用椅轮，间隙误差在0.01mm之间，滑动时无杂音、活动自如。耐磨性能及各项质量指标均达到国际标准。 | 张 | 2 | 380 | 760
7 | 01B020 | 茶桌2000*800*750 | 1、材质：采用进口南美黑胡桃全实木。 2、制作上以传统榫卯工艺做法为主，尽量减少各种胶类材料与五金配件的使用，环保安全可靠，坚固耐用。 3、饰面：采用优质进口品牌木蜡油擦拭处理，环保耐用。 | 张 | 1 | 12800 | 12800
本页小计 | [6 empty] | 13560
【表10.2.2-16】
分部分项工程清单与计价表
单位(专业)工程名称:萧江镇未来乡村建设工程一期(萧江六小“共享社·幸福里”改造提升项目)-桌椅采购 | [5 empty] | 标段: |  |  | 第5页 共15页
序号 | 项目编码 | 项目名称 | 项目特征 | 计量 单位 | 工程量 | 金 额 (元) |  |  |  |  | 备注
[6 empty] | 综合单价 | 合价 | 其中
[8 empty] | 人工费 | 机械费 | 暂估价
8 | 01B021 | 休闲桌800*750 | 1、油漆：选用环保油漆,五底三面工艺制作，非显孔亚光，两面均衡油饰,漆膜附着力达到1级，达到色泽美观、不变色、光滑耐磨、手感好，保证油漆面光洁平整，屏蔽密封环保，杜绝出现鼓泡、脱漆等不良现象。 2、基材：原木橡木，桌面：原木橡木指接板，脚架：配原木橡木全实木腿架。原木木纹清晰，面部光洁平滑不毛糙，无破损、碰伤、硬伤、疤节，手敲层面各部位时，声音发脆，夹板拼缝处严密，没有高低不平现象。 3、湿度：木料须经二次烘干处理，含水率低于12%，保证不开裂、不扭曲、不变形。 4、五金配件：定制款优质五金配件、挂钩、轨道、螺丝、螺母、床托等、表面无锈蚀痕迹、经久耐用。 5、以上油漆、基材、五金配件、甲醛释放量均符合国家标准。 | 张 | 2 | 680 | 1360
本页小计 | [6 empty] | 1360
【表10.2.2-16】
分部分项工程清单与计价表
单位(专业)工程名称:萧江镇未来乡村建设工程一期(萧江六小“共享社·幸福里”改造提升项目)-桌椅采购 | [5 empty] | 标段: |  |  | 第6页 共15页
序号 | 项目编码 | 项目名称 | 项目特征 | 计量 单位 | 工程量 | 金 额 (元) |  |  |  |  | 备注
[6 empty] | 综合单价 | 合价 | 其中
[8 empty] | 人工费 | 机械费 | 暂估价
9 | 01B022 | 休闲椅常规 | 1、油漆：选用环保油漆,五底三面工艺制作，非显孔亚光，两面均衡油饰,漆膜附着力达到1级，达到色泽美观、不变色、光滑耐磨、手感好，保证油漆面光洁平整，屏蔽密封环保，杜绝出现鼓泡、脱漆等不良现象。 2、基材：原木橡木，凳面、椅背：原木橡木指接板，脚架：配原木橡木全实木腿架。原木木纹清晰，面部光洁平滑不毛糙，无破损、碰伤、硬伤、疤节，手敲层面各部位时，声音发脆，夹板拼缝处严密，没有高低不平现象。椅背及凳面平整光滑易消杀和清理。 3、湿度：木料须经二次烘干处理，含水率低于12%，保证不开裂、不扭曲、不变形。 4、五金配件：定制款优质五金配件、挂钩、轨道、螺丝、螺母、床托等、表面无锈蚀痕迹、经久耐用。 5、以上油漆、基材、五金配件、甲醛释放量均符合国家标准。 | 张 | 8 | 580 | 4640
本页小计 | [6 empty] | 4640
【表10.2.2-16】
分部分项工程清单与计价表
单位(专业)工程名称:萧江镇未来乡村建设工程一期(萧江六小“共享社·幸福里”改造提升项目)-桌椅采购 | [5 empty] | 标段: |  |  | 第7页 共15页
序号 | 项目编码 | 项目名称 | 项目特征 | 计量 单位 | 工程量 | 金 额 (元) |  |  |  |  | 备注
[6 empty] | 综合单价 | 合价 | 其中
[8 empty] | 人工费 | 机械费 | 暂估价
10 | 01B023 | 象棋桌椅常规 | 1、油漆：选用环保油漆,五底三面工艺制作，非显孔亚光，两面均衡油饰,漆膜附着力达到1级，达到色泽美观、不变色、光滑耐磨、手感好，保证油漆面光洁平整，屏蔽密封环保，杜绝出现鼓泡、脱漆等不良现象。 2、基材：原木橡木，凳面、椅背：原木橡木指接板，脚架：配原木橡木全实木腿架。原木木纹清晰，面部光洁平滑不毛糙，无破损、碰伤、硬伤、疤节，手敲层面各部位时，声音发脆，夹板拼缝处严密，没有高低不平现象。椅背及凳面平整光滑易消杀和清理。 3、湿度：木料须经二次烘干处理，含水率低于12%，保证不开裂、不扭曲、不变形。 4、五金配件：定制款优质五金配件、挂钩、轨道、螺丝、螺母、床托等、表面无锈蚀痕迹、经久耐用。 5、以上油漆、基材、五金配件、甲醛释放量均符合国家标准。 | 套 | 2 | 4000 | 8000
本页小计 | [6 empty] | 8000
【表10.2.2-16】
分部分项工程清单与计价表
单位(专业)工程名称:萧江镇未来乡村建设工程一期(萧江六小“共享社·幸福里”改造提升项目)-桌椅采购 | [5 empty] | 标段: |  |  | 第8页 共15页
序号 | 项目编码 | 项目名称 | 项目特征 | 计量 单位 | 工程量 | 金 额 (元) |  |  |  |  | 备注
[6 empty] | 综合单价 | 合价 | 其中
[8 empty] | 人工费 | 机械费 | 暂估价
11 | 01B024 | 课桌1500*600*750 | 1、贴面：E1级MFC。所有材料均经过防虫、防腐等化学处理。 2、基材：均采用优质刨花板。 3、封边：选用2mm同色PVC封边胶条，拉伸强度为42.6MPa，断裂伸长率196%，直角撕裂强度71KN/m。 4、五金配件：采用优质五金配件锁具、轨道、合页等，表面无锈蚀痕迹、鼓泡、开裂、毛刺、露底。 | 套 | 12 | 550 | 6600
12 | 01B025 | 讲台1600*500*1000 | 1、贴面：E1级MFC。所有材料均经过防虫、防腐等化学处理。 2、基材：均采用优质刨花板。 3、封边：选用2mm同色PVC封边胶条，拉伸强度为42.6MPa，断裂伸长率196%，直角撕裂强度71KN/m。 4、五金配件：采用优质五金配件锁具、轨道、合页等，表面无锈蚀痕迹、鼓泡、开裂、毛刺、露底。 | 张 | 2 | 600 | 1200
13 | 01B026 | 课椅常规 | 1、座板：采用聚丙烯（PP）材料。 2、电镀实心雪橇架，配双排扣脚垫 | 座 | 24 | 260 | 6240
本页小计 | [6 empty] | 14040
【表10.2.2-16】
分部分项工程清单与计价表
单位(专业)工程名称:萧江镇未来乡村建设工程一期(萧江六小“共享社·幸福里”改造提升项目)-桌椅采购 | [5 empty] | 标段: |  |  | 第9页 共15页
序号 | 项目编码 | 项目名称 | 项目特征 | 计量 单位 | 工程量 | 金 额 (元) |  |  |  |  | 备注
[6 empty] | 综合单价 | 合价 | 其中
[8 empty] | 人工费 | 机械费 | 暂估价
14 | 01B027 | 储物柜1500*300*2000 | 1、贴面：E1级MFC。所有材料均经过防虫、防腐等化学处理。 2、基材：均采用优质刨花板。 3、封边：选用2mm同色PVC封边胶条，拉伸强度为42.6MPa，断裂伸长率196%，直角撕裂强度71KN/m。 4、五金配件：采用优质五金配件锁具、轨道、合页等，表面无锈蚀痕迹、鼓泡、开裂、毛刺、露底。 | 座 | 6 | 1600 | 9600
15 | 01B028 | 阅览桌1800*800*750 | 1、油漆：选用环保油漆,五底三面工艺制作，非显孔亚光，两面均衡油饰,漆膜附着力达到1级，达到色泽美观、不变色、光滑耐磨、手感好，保证油漆面光洁平整，屏蔽密封环保，杜绝出现鼓泡、脱漆等不良现象。 2、基材：原木橡木，桌面：原木橡木指接板，脚架：配原木橡木全实木腿架。原木木纹清晰，面部光洁平滑不毛糙，无破损、碰伤、硬伤、疤节，手敲层面各部位时，声音发脆，夹板拼缝处严密，没有高低不平现象。 3、湿度：木料须经二次烘干处理，含水率低于12%，保证不开裂、不扭曲、不变形。 4、五金配件：定制款优质五金配件、挂钩、轨道、螺丝、螺母、床托等、表面无锈蚀痕迹、经久耐用。 5、以上油漆、基材、五金配件、甲醛释放量均符合国家标准。 | 座 | 2 | 3500 | 7000
本页小计 | [6 empty] | 16600
【表10.2.2-16】
分部分项工程清单与计价表
单位(专业)工程名称:萧江镇未来乡村建设工程一期(萧江六小“共享社·幸福里”改造提升项目)-桌椅采购 | [5 empty] | 标段: |  |  | 第10页 共15页
序号 | 项目编码 | 项目名称 | 项目特征 | 计量 单位 | 工程量 | 金 额 (元) |  |  |  |  | 备注
[6 empty] | 综合单价 | 合价 | 其中
[8 empty] | 人工费 | 机械费 | 暂估价
16 | 01B029 | 阅览椅常规 | 1、油漆：选用环保油漆,五底三面工艺制作，非显孔亚光，两面均衡油饰,漆膜附着力达到1级，达到色泽美观、不变色、光滑耐磨、手感好，保证油漆面光洁平整，屏蔽密封环保，杜绝出现鼓泡、脱漆等不良现象。 2、基材：原木橡木，凳面、椅背：原木橡木指接板，脚架：配原木橡木全实木腿架。原木木纹清晰，面部光洁平滑不毛糙，无破损、碰伤、硬伤、疤节，手敲层面各部位时，声音发脆，夹板拼缝处严密，没有高低不平现象。椅背及凳面平整光滑易消杀和清理。 3、湿度：木料须经二次烘干处理，含水率低于12%，保证不开裂、不扭曲、不变形。 4、五金配件：定制款优质五金配件、挂钩、轨道、螺丝、螺母、床托等、表面无锈蚀痕迹、经久耐用。 5、以上油漆、基材、五金配件、甲醛释放量均符合国家标准。 | 座 | 8 | 320 | 2560
本页小计 | [6 empty] | 2560
【表10.2.2-16】
分部分项工程清单与计价表
单位(专业)工程名称:萧江镇未来乡村建设工程一期(萧江六小“共享社·幸福里”改造提升项目)-桌椅采购 | [5 empty] | 标段: |  |  | 第11页 共15页
序号 | 项目编码 | 项目名称 | 项目特征 | 计量 单位 | 工程量 | 金 额 (元) |  |  |  |  | 备注
[6 empty] | 综合单价 | 合价 | 其中
[8 empty] | 人工费 | 机械费 | 暂估价
17 | 01B030 | 休闲桌800*750 | 1、油漆：选用环保油漆,五底三面工艺制作，非显孔亚光，两面均衡油饰,漆膜附着力达到1级，达到色泽美观、不变色、光滑耐磨、手感好，保证油漆面光洁平整，屏蔽密封环保，杜绝出现鼓泡、脱漆等不良现象。 2、基材：原木橡木，桌面：原木橡木指接板，脚架：配原木橡木全实木腿架。原木木纹清晰，面部光洁平滑不毛糙，无破损、碰伤、硬伤、疤节，手敲层面各部位时，声音发脆，夹板拼缝处严密，没有高低不平现象。 3、湿度：木料须经二次烘干处理，含水率低于12%，保证不开裂、不扭曲、不变形。 4、五金配件：定制款优质五金配件、挂钩、轨道、螺丝、螺母、床托等、表面无锈蚀痕迹、经久耐用。 5、以上油漆、基材、五金配件、甲醛释放量均符合国家标准。 | 座 | 2 | 680 | 1360
本页小计 | [6 empty] | 1360
【表10.2.2-16】
分部分项工程清单与计价表
单位(专业)工程名称:萧江镇未来乡村建设工程一期(萧江六小“共享社·幸福里”改造提升项目)-桌椅采购 | [5 empty] | 标段: |  |  | 第12页 共15页
序号 | 项目编码 | 项目名称 | 项目特征 | 计量 单位 | 工程量 | 金 额 (元) |  |  |  |  | 备注
[6 empty] | 综合单价 | 合价 | 其中
[8 empty] | 人工费 | 机械费 | 暂估价
18 | 01B031 | 休闲椅常规 | 1、油漆：选用环保油漆,五底三面工艺制作，非显孔亚光，两面均衡油饰,漆膜附着力达到1级，达到色泽美观、不变色、光滑耐磨、手感好，保证油漆面光洁平整，屏蔽密封环保，杜绝出现鼓泡、脱漆等不良现象。 2、基材：原木橡木，凳面、椅背：原木橡木指接板，脚架：配原木橡木全实木腿架。原木木纹清晰，面部光洁平滑不毛糙，无破损、碰伤、硬伤、疤节，手敲层面各部位时，声音发脆，夹板拼缝处严密，没有高低不平现象。椅背及凳面平整光滑易消杀和清理。 3、湿度：木料须经二次烘干处理，含水率低于12%，保证不开裂、不扭曲、不变形。 4、五金配件：定制款优质五金配件、挂钩、轨道、螺丝、螺母、床托等、表面无锈蚀痕迹、经久耐用。 5、以上油漆、基材、五金配件、甲醛释放量均符合国家标准。 | 座 | 8 | 580 | 4640
本页小计 | [6 empty] | 4640
【表10.2.2-16】
分部分项工程清单与计价表
单位(专业)工程名称:萧江镇未来乡村建设工程一期(萧江六小“共享社·幸福里”改造提升项目)-桌椅采购 | [5 empty] | 标段: |  |  | 第13页 共15页
序号 | 项目编码 | 项目名称 | 项目特征 | 计量 单位 | 工程量 | 金 额 (元) |  |  |  |  | 备注
[6 empty] | 综合单价 | 合价 | 其中
[8 empty] | 人工费 | 机械费 | 暂估价
19 | 01B032 | 会议条桌1800*450*750 | 1、贴面：E1级MFC。所有材料均经过防虫、防腐等化学处理。 2、基材：均采用优质刨花板。 3、封边：选用2mm同色PVC封边胶条，拉伸强度为42.6MPa，断裂伸长率196%，直角撕裂强度71KN/m。 4、五金配件：采用优质五金配件锁具、轨道、合页等，表面无锈蚀痕迹、鼓泡、开裂、毛刺、露底。 | 座 | 12 | 660 | 7920
20 | 01B033 | 会议椅常规 | 1、座板：采用聚丙烯（PP）材料。 2、电镀实心雪橇架，配双排扣脚垫 | 座 | 36 | 260 | 9360
21 | 01B034 | 主席台1800*450*750 | 1、贴面：E1级MFC。所有材料均经过防虫、防腐等化学处理。 2、基材：均采用优质刨花板。 3、封边：选用2mm同色PVC封边胶条，拉伸强度为42.6MPa，断裂伸长率196%，直角撕裂强度71KN/m。 4、五金配件：采用优质五金配件锁具、轨道、合页等，表面无锈蚀痕迹、鼓泡、开裂、毛刺、露底。 | 座 | 2 | 660 | 1320
22 | 01B035 | 主席台椅常规 | 1、座板：采用聚丙烯（PP）材料。 2、电镀实心雪橇架，配双排扣脚垫 | 座 | 6 | 260 | 1560
本页小计 | [6 empty] | 20160
【表10.2.2-16】
分部分项工程清单与计价表
单位(专业)工程名称:萧江镇未来乡村建设工程一期(萧江六小“共享社·幸福里”改造提升项目)-桌椅采购 | [5 empty] | 标段: |  |  | 第14页 共15页
序号 | 项目编码 | 项目名称 | 项目特征 | 计量 单位 | 工程量 | 金 额 (元) |  |  |  |  | 备注
[6 empty] | 综合单价 | 合价 | 其中
[8 empty] | 人工费 | 机械费 | 暂估价
23 | 01B036 | 办公桌1600*800*750 | 1、贴面：E1级MFC。所有材料均经过防虫、防腐等化学处理。 2、基材：均采用优质刨花板。 3、封边：选用2mm同色PVC封边胶条，拉伸强度为42.6MPa，断裂伸长率196%，直角撕裂强度71KN/m。 4、五金配件：采用优质五金配件锁具、轨道、合页等，表面无锈蚀痕迹、鼓泡、开裂、毛刺、露底。 | 座 | 9 | 1200 | 10800
本页小计 | [6 empty] | 10800
【表10.2.2-16】
分部分项工程清单与计价表
单位(专业)工程名称:萧江镇未来乡村建设工程一期(萧江六小“共享社·幸福里”改造提升项目)-桌椅采购 | [5 empty] | 标段: |  |  | 第15页 共15页
序号 | 项目编码 | 项目名称 | 项目特征 | 计量 单位 | 工程量 | 金 额 (元) |  |  |  |  | 备注
[6 empty] | 综合单价 | 合价 | 其中
[8 empty] | 人工费 | 机械费 | 暂估价
24 | 01B037 | 办公椅常规 | 1、椅座：采用多层薄木皮热压成型，厚度12mm，可以承受压力300kg以上，含水率6~14%，胶合强度强，不易变形、开裂。 2、面料：阻燃网格布（椅背）及绒布（座位面），撕裂强度≥10N/cm；面料克重≥60g/m2，此面料的耐干磨性能强，基本能达到5级以上，耐湿磨达3级以上，耐水性达4级以上，耐光达5级以上，抗阻燃、抗静电性能和透气性好、回位伸缩性强。 3、气压棒：采用气压棒，行程10cm，升降自如，可承受136KG压力，连续升降10万次无损，正常使用八年以上； 4、五星脚：采用五星脚，造型美观，坚实耐用。 5、脚轮：采用椅轮，间隙误差在0.01mm之间，滑动时无杂音、活动自如。耐磨性能及各项质量指标均达到国际标准。 | 座 | 9 | 380 | 3420
本页小计 | [6 empty] | 3420
合计 | [6 empty] | 112500

## 4_表10_2_2-16 施工技术措施项目清单与计价表
【表10.2.2-16】
施工技术措施项目清单与计价表
单位(专业)工程名称:萧江镇未来乡村建设工程一期(萧江六小“共享社·幸福里”改造提升项目)-桌椅采购 | [5 empty] | 标段: |  |  | 第1页 共1页
序号 | 项目编码 | 项目名称 | 项目特征 | 计量 单位 | 工程量 | 金 额 (元) |  |  |  |  | 备注
[6 empty] | 综合单价 | 合价 | 其中
[8 empty] | 人工费 | 机械费 | 暂估价
本页小计
合计

## 4_表10_2_2-20 施工组织(总价)措施项目清单与
【表10.2.2-20】
施工组织（总价）措施项目清单与计价表
工程名称:桌椅采购 |  |  | 标段: | 第1页 共1页
序号 | 项目编号 | 项目名称 | 计算基础 | 费率 (%) | 金额 (元) | 备注
1 | 011707001001 | 安全文明施工费
1.1 | 1.1 | 安全文明施工基本费 | 定额人工费+定额机械费
2 | Z01110900801 | 提前竣工增加费 | 定额人工费+定额机械费
3 | 011707004001 | 二次搬运费 | 定额人工费+定额机械费
4 | 011707005001 | 冬雨季施工增加费 | 定额人工费+定额机械费
5 | 01B999 | 其他施工组织措施费 | 按相关规定计算
合 计

## 4_表10_2_2-21 其他项目清单与计价汇总表
【表10.2.2-21】
其他项目清单与计价汇总表
工程名称:桌椅采购 |  | 标段: | 第1页 共1页
序号 | 项 目 名 称 | 金额(元) | 备注
1 | 暂列金额 |  | 明细详见表10.2.2-22
1.1 | 标化工地增加费 |  | 明细详见表10.2.2-22
1.2 | 优质工程增加费 |  | 明细详见表10.2.2-22
1.3 | 其他暂列金额 |  | 明细详见表10.2.2-22
2 | 暂估价
2.1 | 材料（设备）暂估价 |  | 明细详见表10.2.2-23
2.2 | 专业工程暂估价 |  | 明细详见表10.2.2-24
2.3 | 专项技术措施暂估价 |  | 明细详见表10.2.2-25
3 | 计日工 |  | 明细详见表10.2.2-26
4 | 总承包服务费 |  | 明细详见表10.2.2-27
合 计 |  |  | 0

## 4_表10_2_2-29 主要工日一览表
【表10.2.2-29】
主要工日一览表
工程名称:桌椅采购 |  |  | 标段: |  | 第1页 共1页
序号 | 工日名称（类别） | 单位 | 数 量 | 单价(元) | 合价（元） | 备注

## 4_表10_2_2-31 主要材料和工程设备一览表
【表10.2.2-31】
主要材料和工程设备一览表
工程名称:桌椅采购 |  |  |  | 标段: |  | 第1页 共1页
序号 | 名称、规格、型号 | 单位 | 数量 | 单价(元) | 合价（元） | 备注

## 4_表10_2_2-32 主要机械台班一览表
【表10.2.2-32】
主要机械台班一览表
工程名称:桌椅采购 |  |  |  | 标段: | 第1页 共1页
序号 | 机械名称、规格、型号 | 单位 | 数 量 | 单价(元) | 合价（元） | 备注

## 5_表10_2_2-13 【不含单列】单位(专业)工程招
【表10.2.2-13】
单位（专业）工程招标控制价费用表
工程名称:萧江镇未来乡村建设工程一期(萧江六小“共享社·幸福里”改造提升项目)-加固 |  |  | 标段: | 第1页 共1页
序号 | 费用名称 |  | 计算公式 | 金额 (元) | 备注
1 | 分部分项工程费 |  | ∑(分部分项工程量×综合单价） | 78486.88 | 见表10.2.2-16
1.1 | 其中 | 人工费+机械费 | ∑分部分项（定额人工费+定额机械费） | 20270.59
2 | 措施项目费 |  | （2.1+2.2） | 2343.28
2.1 | 施工技术措施项目费 |  | ∑(技措项目工程量×综合单价） |  | 见表10.2.2-16
2.1.1 | 其中 | 人工费+机械费 | ∑技措项目（定额人工费+定额机械费）
2.2 | 施工组织措施项目费 |  | (1.1+2.1.1)×11.56% | 2343.28 | 见表10.2.2-20
2.2.1 | 其中 | 安全文明施工基本费 | (1.1+2.1.1)×10.95% | 2219.63 | 见表10.2.2-20
3 | 其他项目费 |  | （3.1+3.2+3.3+3.4）
3.1 | 暂列金额 |  | 3.1.1+3.1.2+3.1.3 |  | 见表10.2.2-21
3.1.1 | 其中 | 标化工地增加费 | 按招标文件规定额度列计 |  | 见表10.2.2-22
3.1.2 |  | 优质工程增加费 | 按招标文件规定额度列计 |  | 见表10.2.2-22
3.1.3 |  | 其他暂列金额 | 按招标文件规定额度列计 |  | 见表10.2.2-22
3.2 | 暂估价 |  | 3.2.1+3.2.2+3.2.3 |  | 见表10.2.2-21
3.2.1 | 其中 | 材料（工程设备）暂估价 | 按招标文件规定额度列计 (或计入综合单价) |  | 见表10.2.2-23
3.2.2 |  | 专业工程暂估价 | 按招标文件规定额度列计 |  | 见表10.2.2-24
3.2.3 |  | 专项技术措施暂估价 | 按招标文件规定额度列计 |  | 见表10.2.2-25
3.3 | 计日工 |  | ∑计日工(暂估数量×综合单价） |  | 见表10.2.2-21
3.4 | 施工总承包服务费 |  | 3.4.1+3.4.2 |  | 见表10.2.2-21
3.4.1 | 其中 | 专业发包工程管理费 | ∑专业发包工程（暂估金额×费率） |  | 见表10.2.2-27
3.4.2 |  | 甲供材料设备管理费 | 甲供材料暂估金额×费率+甲供设备暂估金额×费率 |  | 见表10.2.2-27
4 | 规费 |  | (1.1+2.1.1)×27.92% | 5659.55
5 | 税金 |  | (1+2+3+4)×9% | 7784.07
招标控制价合计 |  |  | 1+2+3+4+5 | 94273.78

## 5_表10_2_2-16 分部分项工程清单与计价表
【表10.2.2-16】
分部分项工程清单与计价表
单位(专业)工程名称:萧江镇未来乡村建设工程一期(萧江六小“共享社·幸福里”改造提升项目)-加固 | [5 empty] | 标段: |  |  | 第1页 共2页
序号 | 项目编码 | 项目名称 | 项目特征 | 计量 单位 | 工程量 | 金 额 (元) |  |  |  |  | 备注
[6 empty] | 综合单价 | 合价 | 其中
[8 empty] | 人工费 | 机械费 | 暂估价
|  | 加固部分 |  |  |  |  | 78486.88 | 20847.09 | 2750.99
1 | Z010503006001 | 现浇混凝土梁截面增大 | 1.增加截面的规格尺寸：0.55*0.25*6.35 2.加固材料种类、强度要求：H40灌浆料 3.含模板，脚手架、植筋等具体详见施工图 | m3 | 0.87 | 3443.32 | 2995.69 | 1650.52 | 32.39
2 | Z010505011001 | 现浇混凝土板置换 | 1.叠合加厚板厚度：120 2.加固材料种类、强度要求：H40灌浆料 3.含模板，拆除及垃圾清运，脚手架，具体详见施工图 | m3 | 7.66 | 2374.76 | 18190.66 | 8419.18 | 1392.28
3 | Z010502004001 | 现浇混凝土柱截面增大 | 1.增加柱面的规格尺寸：0.4*0.35 2.加固材料种类、强度要求：H40灌浆料 3.含模板，脚手架、植筋具体详见施工图 | m3 | 3.48 | 3310.25 | 11519.67 | 6527.33 | 107.91
4 | 01B038 | 混凝土凿毛 | 1.旧混凝土剔除及表面凿毛 梁 2.界面剂 | m2 | 4.76 | 65.9 | 313.68 | 172.93 | 64.5
5 | 01B039 | 混凝土凿毛 | 1.旧混凝土剔除及表面凿毛 板 2.界面剂 | m2 | 63.82 | 65.9 | 4205.74 | 2318.58 | 864.76
6 | 01B040 | 混凝土凿毛 | 1.旧混凝土剔除及表面凿毛柱 2.界面剂 | m2 | 11.84 | 51.85 | 613.9 | 338.62 | 115.91
7 | 040901001001 | 现浇构件钢筋 | 现浇构件带肋钢筋 HRB400以内 直径（mm以内）18 | t | 2.557 | 4750.7 | 12147.54 | 1419.93 | 173.24
本页小计 | [6 empty] | 49986.88 | 20847.09 | 2750.99
【表10.2.2-16】
分部分项工程清单与计价表
单位(专业)工程名称:萧江镇未来乡村建设工程一期(萧江六小“共享社·幸福里”改造提升项目)-加固 | [5 empty] | 标段: |  |  | 第2页 共2页
序号 | 项目编码 | 项目名称 | 项目特征 | 计量 单位 | 工程量 | 金 额 (元) |  |  |  |  | 备注
[6 empty] | 综合单价 | 合价 | 其中
[8 empty] | 人工费 | 机械费 | 暂估价
8 | Z011707014001 | 既有建筑物临时保护措施费 | 成品保护费、型钢支撑 | 项 | 1 | 5500 | 5500
9 | 01B041 | 其他措施费 | 其他拆除后墙面及地面原材质修复、二次搬运增加、零星拆除外运消纳费 | 项 | 1 | 23000 | 23000
本页小计 | [6 empty] | 28500
合计 | [6 empty] | 78486.88 | 20847.09 | 2750.99

## 5_表10_2_2-16 施工技术措施项目清单与计价表
【表10.2.2-16】
施工技术措施项目清单与计价表
单位(专业)工程名称:萧江镇未来乡村建设工程一期(萧江六小“共享社·幸福里”改造提升项目)-加固 | [5 empty] | 标段: |  |  | 第1页 共1页
序号 | 项目编码 | 项目名称 | 项目特征 | 计量 单位 | 工程量 | 金 额 (元) |  |  |  |  | 备注
[6 empty] | 综合单价 | 合价 | 其中
[8 empty] | 人工费 | 机械费 | 暂估价
本页小计
合计

## 5_表10_2_2-20 施工组织(总价)措施项目清单与
【表10.2.2-20】
施工组织（总价）措施项目清单与计价表
工程名称:加固 |  |  | 标段: | 第1页 共1页
序号 | 项目编号 | 项目名称 | 计算基础 | 费率 (%) | 金额 (元) | 备注
1 | 011707001001 | 安全文明施工费 |  |  | 2219.63
1.1 | 1.1 | 安全文明施工基本费 | 定额人工费+定额机械费 | 10.95 | 2219.63
2 | Z01110900801 | 提前竣工增加费 | 定额人工费+定额机械费
3 | 011707004001 | 二次搬运费 | 定额人工费+定额机械费 | 0.5 | 101.35
4 | 011707005001 | 冬雨季施工增加费 | 定额人工费+定额机械费 | 0.11 | 22.3
5 | 01B999 | 其他施工组织措施费 | 按相关规定计算
合 计 |  |  |  |  | 2343.28

## 5_表10_2_2-21 其他项目清单与计价汇总表
【表10.2.2-21】
其他项目清单与计价汇总表
工程名称:加固 |  | 标段: | 第1页 共1页
序号 | 项 目 名 称 | 金额(元) | 备注
1 | 暂列金额 |  | 明细详见表10.2.2-22
1.1 | 标化工地增加费 |  | 明细详见表10.2.2-22
1.2 | 优质工程增加费 |  | 明细详见表10.2.2-22
1.3 | 其他暂列金额 |  | 明细详见表10.2.2-22
2 | 暂估价
2.1 | 材料（设备）暂估价 |  | 明细详见表10.2.2-23
2.2 | 专业工程暂估价 |  | 明细详见表10.2.2-24
2.3 | 专项技术措施暂估价 |  | 明细详见表10.2.2-25
3 | 计日工 |  | 明细详见表10.2.2-26
4 | 总承包服务费 |  | 明细详见表10.2.2-27
合 计 |  |  | 0

## 5_表10_2_2-29 主要工日一览表
【表10.2.2-29】
主要工日一览表
工程名称:加固 |  |  | 标段: |  | 第1页 共1页
序号 | 工日名称（类别） | 单位 | 数 量 | 单价(元) | 合价（元） | 备注
1 | 二类人工 | 工日 | 39.113 | 157 | 6140.74
2 | 二类人工 | 工日 | 92.054 | 157 | 14452.48
3 | 三类人工 | 工日 | 1.421 | 180 | 255.78

## 5_表10_2_2-31 主要材料和工程设备一览表
【表10.2.2-31】
主要材料和工程设备一览表
工程名称:加固 |  |  |  | 标段: |  | 第1页 共1页
序号 | 名称、规格、型号 | 单位 | 数量 | 单价(元) | 合价（元） | 备注
1 | 复合硅酸盐水泥PC 32.5R综合 | kg | 2.621 | 0.4 | 1.06
2 | 黄砂净砂(细砂) | t | 0.059 | 105 | 6.2
3 | 其他材料费 | 元 | 21.079 | 1.02 | 21.5
4 | 电 | kW·h | 19.239 | 0.78 | 14.93
5 | 水 | m3 | 0.368 | 3.12 | 1.15

## 5_表10_2_2-32 主要机械台班一览表
【表10.2.2-32】
主要机械台班一览表
工程名称:加固 |  |  |  | 标段: | 第1页 共1页
序号 | 机械名称、规格、型号 | 单位 | 数 量 | 单价(元) | 合价（元） | 备注
1 | 手持式风动凿岩机 | 台班 | 4.902 | 12.61 | 61.81
2 | 载货汽车4t | 台班 | 0.554 | 514.41 | 284.98
3 | 电刨 | 台班 | 22.187 | 45.66 | 1013.06
4 | 钢筋切断机40mm | 台班 | 0.256 | 43.51 | 11.14
5 | 钢筋弯曲机40mm | 台班 | 0.588 | 26.66 | 15.68
6 | 木工圆锯机500mm | 台班 | 0.412 | 27.58 | 11.36
7 | 直流弧焊机32kW | 台班 | 1.151 | 97.22 | 111.9
8 | 对焊机75kV·A | 台班 | 0.281 | 119.24 | 33.51
9 | 电焊条烘干箱45×35×45cm3 | 台班 | 0.115 | 9.03 | 1.04
10 | 电动空气压缩机0.6m3/min | 台班 | 0.965 | 33.24 | 32.08
11 | 内燃空气压缩机3m3/min | 台班 | 2.451 | 459.06 | 1125.16
12 | 混凝土振捣器平板式 | 台班 | 0.379 | 12.71 | 4.82
13 | 混凝土振捣器插入式 | 台班 | 0.906 | 4.66 | 4.22
14 | 汽车式起重机5t | 台班 | 0.083 | 487.82 | 40.49

## 6_表10_2_2-13 【不含单列】单位(专业)工程招
【表10.2.2-13】
单位（专业）工程招标控制价费用表
工程名称:萧江镇未来乡村建设工程一期(萧江六小“共享社·幸福里”改造提升项目)-主楼水电安装 |  |  | 标段: | 第1页 共1页
序号 | 费用名称 |  | 计算公式 | 金额 (元) | 备注
1 | 分部分项工程费 |  | ∑(分部分项工程量×综合单价） | 229621.02 | 见表10.2.2-16
1.1 | 其中 | 人工费+机械费 | ∑分部分项（定额人工费+定额机械费） | 41802.54
2 | 措施项目费 |  | （2.1+2.2） | 5142.45
2.1 | 施工技术措施项目费 |  | ∑(技措项目工程量×综合单价） | 1535.87 | 见表10.2.2-16
2.1.1 | 其中 | 人工费+机械费 | ∑技措项目（定额人工费+定额机械费） | 330.42
2.2 | 施工组织措施项目费 |  | (1.1+2.1.1)×8.56% | 3606.58 | 见表10.2.2-20
2.2.1 | 其中 | 安全文明施工基本费 | (1.1+2.1.1)×8.17% | 3442.26 | 见表10.2.2-20
3 | 其他项目费 |  | （3.1+3.2+3.3+3.4）
3.1 | 暂列金额 |  | 3.1.1+3.1.2+3.1.3 |  | 见表10.2.2-21
3.1.1 | 其中 | 标化工地增加费 | 按招标文件规定额度列计 |  | 见表10.2.2-22
3.1.2 |  | 优质工程增加费 | 按招标文件规定额度列计 |  | 见表10.2.2-22
3.1.3 |  | 其他暂列金额 | 按招标文件规定额度列计 |  | 见表10.2.2-22
3.2 | 暂估价 |  | 3.2.1+3.2.2+3.2.3 |  | 见表10.2.2-21
3.2.1 | 其中 | 材料（工程设备）暂估价 | 按招标文件规定额度列计 (或计入综合单价) |  | 见表10.2.2-23
3.2.2 |  | 专业工程暂估价 | 按招标文件规定额度列计 |  | 见表10.2.2-24
3.2.3 |  | 专项技术措施暂估价 | 按招标文件规定额度列计 |  | 见表10.2.2-25
3.3 | 计日工 |  | ∑计日工(暂估数量×综合单价） |  | 见表10.2.2-21
3.4 | 施工总承包服务费 |  | 3.4.1+3.4.2 |  | 见表10.2.2-21
3.4.1 | 其中 | 专业发包工程管理费 | ∑专业发包工程（暂估金额×费率） |  | 见表10.2.2-27
3.4.2 |  | 甲供材料设备管理费 | 甲供材料暂估金额×费率+甲供设备暂估金额×费率 |  | 见表10.2.2-27
4 | 规费 |  | (1.1+2.1.1)×30.63% | 12905.33
5 | 税金 |  | (1+2+3+4)×9% | 22290.19
招标控制价合计 |  |  | 1+2+3+4+5 | 269958.99

## 6_表10_2_2-16 分部分项工程清单与计价表
【表10.2.2-16】
分部分项工程清单与计价表
单位(专业)工程名称:萧江镇未来乡村建设工程一期(萧江六小“共享社·幸福里”改造提升项目)-主楼水电安装 | [5 empty] | 标段: |  |  | 第1页 共11页
序号 | 项目编码 | 项目名称 | 项目特征 | 计量 单位 | 工程量 | 金 额 (元) |  |  |  |  | 备注
[6 empty] | 综合单价 | 合价 | 其中
[8 empty] | 人工费 | 机械费 | 暂估价
|  | 强电系统 |  |  |  |  | 132530.45 | 28318.69 | 597.66
1 | 030404017001 | 配电箱 | 1ALZ1照明总配电箱，含箱内元器件，做法详见图纸； | 台 | 1 | 3123.01 | 3123.01 | 188.4
2 | 030404017002 | 配电箱 | 1AL1照明配电箱，含箱内元器件，做法详见图纸； | 台 | 1 | 2621.47 | 2621.47 | 188.4
3 | 030404017003 | 配电箱 | 2AL1照明配电箱，含箱内元器件，做法详见图纸； | 台 | 1 | 2143.59 | 2143.59 | 188.4
4 | 030404017004 | 配电箱 | 2AL2照明配电箱，含箱内元器件，做法详见图纸； | 台 | 1 | 2143.59 | 2143.59 | 188.4
5 | 030404017005 | 配电箱 | 3AL1照明配电箱，含箱内元器件，做法详见图纸； | 台 | 1 | 2143.59 | 2143.59 | 188.4
6 | 030404017006 | 配电箱 | 1ALE应急集中电源，含箱内元器件，做法详见图纸； | 台 | 1 | 1851.59 | 1851.59 | 188.4
7 | 030412001001 | 普通灯具 | 吸顶灯LED节能灯20W 光通量2000lm | 套 | 3 | 64.72 | 194.16 | 56.52
8 | 030412001002 | 普通灯具 | 红外线人体感应灯LED节能灯 15W 光通量1500lm | 套 | 7 | 101.33 | 709.31 | 131.88
本页小计 | [6 empty] | 14930.31 | 1318.8
【表10.2.2-16】
分部分项工程清单与计价表
单位(专业)工程名称:萧江镇未来乡村建设工程一期(萧江六小“共享社·幸福里”改造提升项目)-主楼水电安装 | [5 empty] | 标段: |  |  | 第2页 共11页
序号 | 项目编码 | 项目名称 | 项目特征 | 计量 单位 | 工程量 | 金 额 (元) |  |  |  |  | 备注
[6 empty] | 综合单价 | 合价 | 其中
[8 empty] | 人工费 | 机械费 | 暂估价
9 | 030412005001 | 荧光灯 | 亚克力平板灯LED节能灯 40W 光通量4000lm（300*300） | 套 | 2 | 151.3 | 302.6 | 44
10 | 030412005002 | 荧光灯 | 防雾筒灯LED节能灯 15W 光通量1500lm | 套 | 12 | 65.45 | 785.4 | 264
11 | 030412001003 | 普通灯具 | 筒灯φ180LED节能灯 13W 光通量1300lm | 套 | 12 | 49.84 | 598.08 | 285.24
12 | 030412005003 | 荧光灯 | 亚克力日光灯LED节能灯2x30W 光通量6000lm | 套 | 36 | 201.8 | 7264.8 | 792
13 | 030412005004 | 荧光灯 | 亚克力日光灯LED节能灯1x30W 光通量3000lm | 套 | 68 | 110.9 | 7541.2 | 1496
14 | 030412005005 | 荧光灯 | 亚克力日光灯LED节能灯1x30W 光通量3000lm（4000*1000） | 套 | 4 | 201.8 | 807.2 | 88
15 | 030412004001 | 装饰灯 | 灯带10W/m | m | 155.00 | 42.09 | 6523.95 | 2447.45
16 | 030412001004 | 普通灯具 | 壁灯 | 套 | 1 | 74.23 | 74.23 | 17.66
17 | 030412004002 | 装饰灯 | 应急照明灯非集中控制性A型灯具SZ-BLJC-1LRE系列 6W | 套 | 15 | 179.55 | 2693.25 | 293.7
18 | 030412004003 | 装饰灯 | 应急照明灯非集中控制性A型灯具SZ-BLJC-1LRE系列 10W | 套 | 12 | 179.55 | 2154.6 | 234.96
19 | 030412004004 | 装饰灯 | 疏散出口标志灯非集中控制性A型灯具SZ-BLJC-1LRE系列 6W | 套 | 4 | 212.94 | 851.76 | 78.32
20 | 030412004005 | 装饰灯 | 安全出口标志灯非集中控制性A型灯具SZ-BLJC-1LRE系列 6W | 套 | 2 | 212.94 | 425.88 | 39.16
本页小计 | [6 empty] | 30022.95 | 6080.49
【表10.2.2-16】
分部分项工程清单与计价表
单位(专业)工程名称:萧江镇未来乡村建设工程一期(萧江六小“共享社·幸福里”改造提升项目)-主楼水电安装 | [5 empty] | 标段: |  |  | 第3页 共11页
序号 | 项目编码 | 项目名称 | 项目特征 | 计量 单位 | 工程量 | 金 额 (元) |  |  |  |  | 备注
[6 empty] | 综合单价 | 合价 | 其中
[8 empty] | 人工费 | 机械费 | 暂估价
21 | 030412004006 | 装饰灯 | 楼层指示灯非集中控制性A型灯具SZ-BLJC-1LRE系列 6W | 套 | 6 | 212.94 | 1277.64 | 117.48
22 | 030412004007 | 装饰灯 | 疏散出口标志灯非集中控制性A型灯具SZ-BLJC-1LRE系列 6W | 套 | 6 | 212.94 | 1277.64 | 117.48
23 | 030412004008 | 装饰灯 | 疏散指示灯非集中控制性A型灯具SZ-BLJC-1LRE系列 1W埋地安装,防护等级IP≥68 | 套 | 16 | 212.94 | 3407.04 | 313.28
24 | 030411006001 | 接线盒 | 接线盒 | 个 | 217 | 6.58 | 1427.86 | 700.91
25 | 030404035001 | 插座 | 电视机插座 86型 250V 16A | 个 | 1 | 22.79 | 22.79 | 9.08
26 | 030404035002 | 插座 | 壁挂插座86型 250V 16A | 个 | 2 | 20.02 | 40.04 | 18.16
27 | 030404035003 | 插座 | 地插 | 个 | 3 | 63.33 | 189.99 | 27.24
28 | 030404035004 | 插座 | 防溅安全型插座86型 250V 10A防护等级IP54型 | 个 | 6 | 22.79 | 136.74 | 54.48
29 | 030404035005 | 插座 | 单相三位多功能安全型插座 86型 250V 10A | 个 | 60 | 22.79 | 1367.4 | 544.8
30 | 030404033001 | 风扇 | 排风扇40W | 台 | 9 | 133.44 | 1200.96 | 296.73
31 | 030404034001 | 照明开关 | 四联单控开关86型 250V 10A | 个 | 5 | 21.75 | 108.75 | 39.25
32 | 030404034002 | 照明开关 | 三联单控开关86型 250V 10A | 个 | 5 | 18.9 | 94.5 | 38.45
33 | 030404034003 | 照明开关 | 双联单控开关86型 250V 10A | 个 | 15 | 16.91 | 253.65 | 115.35
本页小计 | [6 empty] | 10805 | 2392.69
【表10.2.2-16】
分部分项工程清单与计价表
单位(专业)工程名称:萧江镇未来乡村建设工程一期(萧江六小“共享社·幸福里”改造提升项目)-主楼水电安装 | [5 empty] | 标段: |  |  | 第4页 共11页
序号 | 项目编码 | 项目名称 | 项目特征 | 计量 单位 | 工程量 | 金 额 (元) |  |  |  |  | 备注
[6 empty] | 综合单价 | 合价 | 其中
[8 empty] | 人工费 | 机械费 | 暂估价
34 | 030404034004 | 照明开关 | 单联单控开关86型 250V 10A | 个 | 4 | 14.93 | 59.72 | 30.76
35 | 030411006002 | 接线盒 | 开关盒 | 个 | 113 | 6.35 | 717.55 | 385.33
36 | 030904001001 | 点型探测器 | 气体探测器JbQ-QBB2-JM21-PH | 个 | 2 | 138.85 | 277.7 | 50.56 | 0.34
37 | 030904005001 | 声光报警器 | 声光报警器SGJ-1 | 个 | 2 | 101.67 | 203.34 | 89.5 | 0.14
38 | 030411001001 | 配管 | 砖、混凝土结构暗配JDG20 | m | 1514.91 | 11.16 | 16906.4 | 6635.31 | 75.75
39 | 030411001002 | 配管 | 砖、混凝土结构暗配JDG25 | m | 27.85 | 14.41 | 401.32 | 167.94 | 1.95
40 | 030411001003 | 配管 | 砖、混凝土结构暗配JDG32 | m | 4.70 | 16.63 | 78.16 | 30.22 | 0.33
41 | 030411001004 | 配管 | 砖、混凝土结构暗配JDG40 | m | 14.29 | 20.16 | 288.09 | 105.17 | 1.29
42 | 030411001005 | 配管 | 砖、混凝土结构暗配镀锌钢管SC100 | m | 4.40 | 110.48 | 486.11 | 135.17 | 0.84
43 | 030411001006 | 配管 | 砖、混凝土结构暗配镀锌钢管SC20 | m | 16.25 | 19.7 | 320.13 | 98.48 | 0.81
44 | 030408001001 | 电力电缆 | 电力电缆ZB-YJV-5X16 | m | 64.08 | 63.68 | 4080.61 | 158.92 | 4.49
45 | 030408001002 | 电力电缆 | 电力电缆ZB-YJV-5X10 | m | 11.19 | 43.5 | 486.77 | 22.16 | 0.56
46 | 030408006001 | 电力电缆头 | 户内干包式电力电缆头制作、安装 干包终端头（1kV以下截面mm2以下）35`铜芯10mm2及以下三芯及以上电缆头制安 | 个 | 2 | 28.14 | 56.28 | 20.16
本页小计 | [6 empty] | 24362.18 | 7929.68 | 86.5
【表10.2.2-16】
分部分项工程清单与计价表
单位(专业)工程名称:萧江镇未来乡村建设工程一期(萧江六小“共享社·幸福里”改造提升项目)-主楼水电安装 | [5 empty] | 标段: |  |  | 第5页 共11页
序号 | 项目编码 | 项目名称 | 项目特征 | 计量 单位 | 工程量 | 金 额 (元) |  |  |  |  | 备注
[6 empty] | 综合单价 | 合价 | 其中
[8 empty] | 人工费 | 机械费 | 暂估价
47 | 030408006002 | 电力电缆头 | 户内干包式电力电缆头制作、安装 干包终端头（1kV以下截面mm2以下）35`铜芯25mm2及以下三芯及以上电缆头制安 | 个 | 8 | 37.52 | 300.16 | 107.52
48 | 030411004001 | 配线 | 管内穿线ZB-BYJ-2.5 | m | 2664.74 | 3.4 | 9060.12 | 1891.97
49 | 030411004002 | 配线 | 管内穿线ZB-BYJR-2.5 | m | 825.64 | 3.56 | 2939.28 | 586.2
50 | 030411004003 | 配线 | 管内穿线ZB-BYJ-4 | m | 741.33 | 4.39 | 3254.44 | 481.86
51 | 030411004004 | 配线 | 管内穿线ZB-BYJ-6 | m | 101.55 | 5.84 | 593.05 | 67.02
52 | 030411004005 | 配线 | 管内穿线ZBN-BYJ-2.5 | m | 14.61 | 3.4 | 49.67 | 10.37
53 | 030411004006 | 配线 | 管内穿线BYJR-2.5 | m | 4.87 | 3.56 | 17.34 | 3.46
54 | 030411004007 | 配线 | 管内穿线ZBN-BYJ-4 | m | 13.41 | 4.39 | 58.87 | 8.72
55 | 030411004008 | 配线 | 管内穿线ZBN-BYJR-1.5 | m | 71.00 | 2.6 | 184.6 | 49.7
56 | 030411004009 | 配线 | 二芯单芯导线ZBN-RVS-2x2.5 | m | 304.00 | 2.8 | 851.2 | 188.48
57 | 030411004010 | 配线 | 线槽配线ZB-BYJ-2.5 | m | 605.54 | 3.32 | 2010.39 | 490.49
58 | 030411004011 | 配线 | 线槽配线ZB-BYJR-2.5 | m | 121.57 | 3.46 | 420.63 | 98.47
59 | 030411004012 | 配线 | 线槽配线ZB-BYJ-4 | m | 733.62 | 4.7 | 3448.01 | 726.28
60 | 030411004013 | 配线 | 线槽配线ZBN-BYJ-4 | m | 122.16 | 4.7 | 574.15 | 120.94
本页小计 | [6 empty] | 23761.91 | 4831.48
【表10.2.2-16】
分部分项工程清单与计价表
单位(专业)工程名称:萧江镇未来乡村建设工程一期(萧江六小“共享社·幸福里”改造提升项目)-主楼水电安装 | [5 empty] | 标段: |  |  | 第6页 共11页
序号 | 项目编码 | 项目名称 | 项目特征 | 计量 单位 | 工程量 | 金 额 (元) |  |  |  |  | 备注
[6 empty] | 综合单价 | 合价 | 其中
[8 empty] | 人工费 | 机械费 | 暂估价
61 | 030411003001 | 桥架 | 竖井防火金属线槽T-200*100 | m | 10.80 | 85 | 918 | 221.4 | 12.85
62 | 030411003002 | 桥架 | 水平防火金属线槽C-200*100 | m | 149.95 | 85 | 12745.75 | 3073.98 | 178.44
63 | 030413001001 | 铁构件 | 桥架支架制作安装，支架除锈刷油按设计要求 | kg | 241.13 | 17.5 | 4219.78 | 2076.13 | 217.02
64 | 031201003001 | 金属结构刷油 | 一般钢结构除锈、刷油 | kg | 241.13 | 2.18 | 525.66 | 233.9 | 79.57
65 | 030414002001 | 送配电装置系统 | 送配电装置系统调试 1kV以下交流供电(综 合) | 系统 | 1 | 238.91 | 238.91 | 160.14 | 23.28
66 | 03B001 | 零星工程 | 零星工程，含原建筑线路、管道、灯具拆除整理及打孔等零星工程； | 项 | 1 | 10000 | 10000
|  | 室外照明系统 |  |  |  |  | 59566.84 | 10646.25 | 2837.44
67 | 030412007001 | 一般路灯 | 庭园灯60W LED节能灯 IP65 AC220 VRa≥60 色温≤5000K 灯具的效能≥90lm/W | 套 | 19 | 1088.72 | 20685.68 | 501.22 | 720.48
68 | Z030412013001 | 景观灯 | 射灯10W LED节能灯 IP65 AC220V Ra≥60 色温≤5000K 灯具的效能≥90lm/W | m | 10.00 | 71.08 | 710.8 | 356.7
69 | Z030412013002 | 景观灯 | 埋地灯3W LED节能灯 IP65 AC220V Ra≥60 色温≤5000K 灯具的效能≥90lm/W | m | 6.00 | 118.49 | 710.94 | 214.02
本页小计 | [6 empty] | 50755.52 | 6837.49 | 1231.64
【表10.2.2-16】
分部分项工程清单与计价表
单位(专业)工程名称:萧江镇未来乡村建设工程一期(萧江六小“共享社·幸福里”改造提升项目)-主楼水电安装 | [5 empty] | 标段: |  |  | 第7页 共11页
序号 | 项目编码 | 项目名称 | 项目特征 | 计量 单位 | 工程量 | 金 额 (元) |  |  |  |  | 备注
[6 empty] | 综合单价 | 合价 | 其中
[8 empty] | 人工费 | 机械费 | 暂估价
70 | 030412007002 | 一般路灯 | 球场灯2x250W LED节能灯 IP65 AC220V Ra≥60 色温≤5000K 灯具的效能≥90lm/W 含基础 | 套 | 2 | 1914.86 | 3829.72 | 79.44 | 90.2
71 | 040504001001 | 砌筑井 | LD#窨井500x500 | 座 | 3 | 2055.29 | 6165.87 | 1694.88 | 87.42
72 | 030411001007 | 配管 | 刚性阻燃管PE32,埋地敷设 | m | 662.00 | 7.16 | 4739.92 | 1853.6
73 | 030408001003 | 电力电缆 | 电力电缆YJV-2x6 | m | 678.90 | 14.12 | 9586.07 | 1615.78 | 47.52
74 | 030408006003 | 电力电缆头 | 户内干包式电力电缆头制作、安装 干包终端头（1kV以下截面mm2以下）35`铜芯10mm2及以下三芯及以上电缆头制安 | 个 | 6 | 28.14 | 168.84 | 60.48
75 | 030411004014 | 配线 | 管内穿线BVR-6 | m | 678.90 | 5.5 | 3733.95 | 448.07
76 | 040101002001 | 挖沟槽土方 | 挖沟槽、基坑土方，土方类别施工单位自行确定 | m3 | 230.14 | 12.2 | 2807.71 | 1436.07 | 784.78
77 | 040103001001 | 回填方 | 填土夯实槽、坑 | m3 | 180.62 | 19.25 | 3476.94 | 2385.99 | 325.12
78 | 040103002001 | 余方弃置 | 土方外运及消纳 | m3 | 49.52 | 59.58 | 2950.4 |  | 781.92
|  | 给水系统 |  |  |  |  | 9264.69 | 2222.17 | 49.45
本页小计 | [6 empty] | 37459.42 | 9574.31 | 2116.96
【表10.2.2-16】
分部分项工程清单与计价表
单位(专业)工程名称:萧江镇未来乡村建设工程一期(萧江六小“共享社·幸福里”改造提升项目)-主楼水电安装 | [5 empty] | 标段: |  |  | 第8页 共11页
序号 | 项目编码 | 项目名称 | 项目特征 | 计量 单位 | 工程量 | 金 额 (元) |  |  |  |  | 备注
[6 empty] | 综合单价 | 合价 | 其中
[8 empty] | 人工费 | 机械费 | 暂估价
79 | 031001007001 | 复合管 | 室内钢塑给水管（螺纹连接）DN50，含管道消毒，冲洗等； | m | 5.43 | 81.7 | 443.63 | 115.55 | 3.91
80 | 031001007002 | 复合管 | 室内钢塑给水管（螺纹连接）DN40，含管道消毒，冲洗等； | m | 12.00 | 69.32 | 831.84 | 249.96 | 8.4
81 | 031001007003 | 复合管 | 室内钢塑给水管（螺纹连接）DN25，含管道消毒，冲洗等； | m | 6.60 | 48.54 | 320.36 | 113.52 | 3.23
82 | 031001007004 | 复合管 | 室内钢塑给水管（螺纹连接）DN20，含管道消毒，冲洗等； | m | 3.30 | 37 | 122.1 | 47.39 | 0.66
83 | 031001007005 | 复合管 | 室内钢塑给水管（螺纹连接）DN15，含管道消毒，冲洗等； | m | 4.38 | 33.73 | 147.74 | 62.9 | 0.74
84 | 031001006001 | 塑料管 | 室内PPR塑料给水管（热熔连接）DN25,含管内消毒，冲洗等； | m | 19.44 | 24.09 | 468.31 | 182.74 | 2.14
85 | 031001006002 | 塑料管 | 室内PPR塑料给水管（热熔连接）DN20,含管内消毒，冲洗等； | m | 12.68 | 19.02 | 241.17 | 107.65 | 1.39
86 | 031001006003 | 塑料管 | 室内PPR塑料给水管（热熔连接）DN15,含管内消毒，冲洗等； | m | 84.45 | 16.27 | 1374 | 640.98 | 9.29
87 | 031002001001 | 管道支吊架 | 管道支吊架制作 | Kg | 10.98 | 15.77 | 173.15 | 81.58 | 9.99
88 | 031201003002 | 金属结构刷油 | 管支架除锈刷漆按设计要求 | kg | 3.45 | 2.12 | 7.31 | 3.38 | 1.1
本页小计 | [6 empty] | 4129.61 | 1605.65 | 40.85
【表10.2.2-16】
分部分项工程清单与计价表
单位(专业)工程名称:萧江镇未来乡村建设工程一期(萧江六小“共享社·幸福里”改造提升项目)-主楼水电安装 | [5 empty] | 标段: |  |  | 第9页 共11页
序号 | 项目编码 | 项目名称 | 项目特征 | 计量 单位 | 工程量 | 金 额 (元) |  |  |  |  | 备注
[6 empty] | 综合单价 | 合价 | 其中
[8 empty] | 人工费 | 机械费 | 暂估价
89 | 031201001001 | 管道刷油 | 管道刷油 按设计要求 | m2 | 3.45 | 17.69 | 61.03 | 31.05
90 | 031002003001 | 套管 | 钢套管DN80 | 个 | 2 | 63.97 | 127.94 | 57.14 | 2.1
91 | 031002003002 | 套管 | 钢套管DN50 | 个 | 2 | 26.98 | 53.96 | 20.42 | 2.1
92 | 031003001001 | 螺纹阀门 | 自动排气阀DN25 | 个 | 1 | 115.34 | 115.34 | 21.04 | 0.11
93 | 031003001002 | 螺纹阀门 | 截止阀DN25 | 个 | 3 | 104.3 | 312.9 | 27.78 | 1.05
94 | 031003001003 | 螺纹阀门 | 截止阀DN15 | 个 | 1 | 55.39 | 55.39 | 7.85 | 0.13
95 | 031003001004 | 螺纹阀门 | 闸阀DN50 | 个 | 1 | 288.24 | 288.24 | 19.47 | 0.83
96 | 031003001005 | 螺纹阀门 | 闸阀DN40 | 个 | 1 | 211.74 | 211.74 | 19.47 | 0.57
97 | 031003001006 | 螺纹阀门 | 闸阀DN20 | 个 | 1 | 70.54 | 70.54 | 7.85 | 0.17
98 | 031003001007 | 螺纹阀门 | 闸阀DN15 | 个 | 1 | 55.39 | 55.39 | 7.85 | 0.13
99 | 03B002 | 真空破坏器 | 压力型真空破坏器 | 个 | 3 | 124 | 372
100 | 030901010001 | 室内消火栓 | 消火栓含灭火器2*MF/ABC3 | 套 | 3 | 882.94 | 2648.82 | 285.9 | 1.41
101 | 030901013001 | 灭火器 | 灭火器箱含2*MF/ABC3 | 具 | 3 | 253.93 | 761.79 | 110.7
|  | 排水系统 |  |  |  |  | 28259.04 | 4037.45 | 40.87
102 | 031001006004 | 塑料管 | 室内UPVC塑料排水管（粘接）DN100 | m | 47.31 | 45.92 | 2172.48 | 669.91
本页小计 | [6 empty] | 7307.56 | 1286.43 | 8.6
【表10.2.2-16】
分部分项工程清单与计价表
单位(专业)工程名称:萧江镇未来乡村建设工程一期(萧江六小“共享社·幸福里”改造提升项目)-主楼水电安装 | [5 empty] | 标段: |  |  | 第10页 共11页
序号 | 项目编码 | 项目名称 | 项目特征 | 计量 单位 | 工程量 | 金 额 (元) |  |  |  |  | 备注
[6 empty] | 综合单价 | 合价 | 其中
[8 empty] | 人工费 | 机械费 | 暂估价
103 | 031001006005 | 塑料管 | 室内UPVC塑料排水管（粘接）DN75 | m | 20.37 | 30.31 | 617.41 | 237.92
104 | 031001006006 | 塑料管 | 室内UPVC塑料排水管（粘接）DN50 | m | 25.22 | 21.26 | 536.18 | 241.61
105 | 031004014001 | 给、排水附(配)件 | 铜制清扫口 DN100 | 组 | 1 | 26.87 | 26.87 | 6.69
106 | 031004014002 | 给、排水附(配)件 | 地漏安装 公称直径（mm以内）50 | 个 | 10 | 34 | 340 | 110.4
107 | 031004006001 | 大便器 | 蹲式大便器安装 | 套 | 12 | 696.83 | 8361.96 | 799.44
108 | 031004008001 | 其他成品卫生器具 | 拖布池安装 | 套 | 3 | 325.07 | 975.21 | 80.34
109 | 031004007001 | 小便器 | 壁挂式小便器安装 感应开关埋入式 | 套 | 6 | 984.84 | 5909.04 | 186.78
110 | 031004003001 | 洗脸盆 | 感应式洗脸盆安装 | 组 | 6 | 976.69 | 5860.14 | 241.92
111 | 031004003002 | 洗脸盆 | 洗脸盆 立柱式 | 组 | 1 | 407.25 | 407.25 | 36.41
112 | 031004004001 | 洗涤盆 | 备餐间水槽安装 | 组 | 2 | 524.63 | 1049.26 | 63.58
113 | 030817008001 | 套管制作安装 | 刚性防水套管制作安装 公称直径 (mm以内)150 | 个 | 1 | 377.3 | 377.3 | 153.23 | 38.77
114 | 030817008002 | 套管制作安装 | 一般穿墙钢套管制作安装 公称直径 (mm以内)150`过楼板套管 | 个 | 2 | 111.71 | 223.42 | 110.22 | 2.1
115 | 03B003 | 卫生间暗敷管道补贴 | 卫生间（内周长在12m以下）暗敷管道，每间补贴1.0工日 | 间 | 7 | 200.36 | 1402.52 | 1099
本页小计 | [6 empty] | 26086.56 | 3367.54 | 40.87
【表10.2.2-16】
分部分项工程清单与计价表
单位(专业)工程名称:萧江镇未来乡村建设工程一期(萧江六小“共享社·幸福里”改造提升项目)-主楼水电安装 | [5 empty] | 标段: |  |  | 第11页 共11页
序号 | 项目编码 | 项目名称 | 项目特征 | 计量 单位 | 工程量 | 金 额 (元) |  |  |  |  | 备注
[6 empty] | 综合单价 | 合价 | 其中
[8 empty] | 人工费 | 机械费 | 暂估价
合计 | [6 empty] | 229621.02 | 45224.56 | 3525.42

## 6_表10_2_2-16 施工技术措施项目清单与计价表
【表10.2.2-16】
施工技术措施项目清单与计价表
单位(专业)工程名称:萧江镇未来乡村建设工程一期(萧江六小“共享社·幸福里”改造提升项目)-主楼水电安装 | [5 empty] | 标段: |  |  | 第1页 共1页
序号 | 项目编码 | 项目名称 | 项目特征 | 计量 单位 | 工程量 | 金 额 (元) |  |  |  |  | 备注
[6 empty] | 综合单价 | 合价 | 其中
[8 empty] | 人工费 | 机械费 | 暂估价
1 | 031301017001 | 脚手架搭拆 | 脚手架搭拆 | 项 | 1 | 1535.87 | 1535.87 | 384.27
本页小计 | [6 empty] | 1535.87 | 384.27
合计 | [6 empty] | 1535.87 | 384.27

## 6_表10_2_2-20 施工组织(总价)措施项目清单与
【表10.2.2-20】
施工组织（总价）措施项目清单与计价表
工程名称:主楼水电安装 |  |  | 标段: | 第1页 共1页
序号 | 项目编号 | 项目名称 | 计算基础 | 费率 (%) | 金额 (元) | 备注
1 | 031302001001 | 安全文明施工费 |  |  | 3442.26
1.1 | 1.1 | 安全文明施工基本费 | 定额人工费+定额机械费 | 8.17 | 3442.26
2 | Z03130200801 | 提前竣工增加费 | 定额人工费+定额机械费
3 | 031302004001 | 二次搬运费 | 定额人工费+定额机械费 | 0.26 | 109.55
4 | 031302005001 | 冬雨季施工增加费 | 定额人工费+定额机械费 | 0.13 | 54.77
5 | 03B999 | 其他施工组织措施费 | 按相关规定计算
合 计 |  |  |  |  | 3606.58

## 6_表10_2_2-21 其他项目清单与计价汇总表
【表10.2.2-21】
其他项目清单与计价汇总表
工程名称:主楼水电安装 |  | 标段: | 第1页 共1页
序号 | 项 目 名 称 | 金额(元) | 备注
1 | 暂列金额 |  | 明细详见表10.2.2-22
1.1 | 标化工地增加费 |  | 明细详见表10.2.2-22
1.2 | 优质工程增加费 |  | 明细详见表10.2.2-22
1.3 | 其他暂列金额 |  | 明细详见表10.2.2-22
2 | 暂估价
2.1 | 材料（设备）暂估价 |  | 明细详见表10.2.2-23
2.2 | 专业工程暂估价 |  | 明细详见表10.2.2-24
2.3 | 专项技术措施暂估价 |  | 明细详见表10.2.2-25
3 | 计日工 |  | 明细详见表10.2.2-26
4 | 总承包服务费 |  | 明细详见表10.2.2-27
合 计 |  |  | 0

## 6_表10_2_2-29 主要工日一览表
【表10.2.2-29】
主要工日一览表
工程名称:主楼水电安装 |  |  | 标段: |  | 第1页 共1页
序号 | 工日名称（类别） | 单位 | 数 量 | 单价(元) | 合价（元） | 备注
1 | 一类人工 | 工日 | 26.349 | 145 | 3820.61
2 | 二类人工 | 工日 | 266.179 | 157 | 41790.1

## 6_表10_2_2-31 主要材料和工程设备一览表
【表10.2.2-31】
主要材料和工程设备一览表
工程名称:主楼水电安装 |  |  |  | 标段: |  | 第1页 共1页
序号 | 名称、规格、型号 | 单位 | 数量 | 单价(元) | 合价（元） | 备注
1 | 普通硅酸盐水泥PO 42.5综合 | kg | 296.471 | 0.46 | 135.19
2 | 黄砂净砂 | t | 0.962 | 118 | 113.52
3 | 块石 | t | 2.759 | 81 | 223.48
4 | 混凝土实心砖240×115×53 MU10 | 千块 | 1.798 | 437 | 785.73
5 | 非泵送商品混凝土C25 | m3 | 0.606 | 450 | 272.7
6 | 水 | m3 | 2.793 | 3.82 | 10.67
7 | 电缆手孔井井盖 | 套 | 6 | 220 | 1320

## 6_表10_2_2-32 主要机械台班一览表
【表10.2.2-32】
主要机械台班一览表
工程名称:主楼水电安装 |  |  |  | 标段: | 第1页 共2页
序号 | 机械名称、规格、型号 | 单位 | 数 量 | 单价(元) | 合价（元） | 备注
1 | 电能校验仪 ST9040 | 台班 | 0.2 | 56.07 | 11.21
2 | 电压、电流互感升流器 HJ-12E | 台班 | 0.2 | 30.63 | 6.13
3 | 手持式万用表50000计数 | 台班 | 1.26 | 6.96 | 8.77
4 | 数字万用表 F-87 | 台班 | 0.4 | 6.14 | 2.46
5 | 电缆测试仪 | 台班 | 0.2 | 17.44 | 3.49
6 | 火灾探测器试验器 | 台班 | 0.048 | 4.34 | 0.21
7 | 其他机械费 | 元 | 95.732 | 1.02 | 97.65
8 | 履带式推土机105kW | 台班 | 0.25 | 1080.66 | 270.17
9 | 履带式单斗液压挖掘机1m3 | 台班 | 0.425 | 1208.49 | 513.61
10 | 电动夯实机250N·m | 台班 | 11.621 | 28.26 | 328.41
11 | 汽车式起重机8t | 台班 | 0.036 | 815.62 | 29.36
12 | 汽车式起重机16t | 台班 | 0.072 | 1076.87 | 77.53
13 | 载货汽车5t | 台班 | 0.036 | 540.1 | 19.44
14 | 载货汽车8t | 台班 | 0.322 | 583 | 187.73
15 | 自卸汽车15t | 台班 | 0.735 | 1063.85 | 781.93
16 | 机动翻斗车1t | 台班 | 0.198 | 245.12 | 48.53
17 | 汽车式高空作业车21m | 台班 | 1.005 | 797.96 | 801.95
18 | 灰浆搅拌机200L | 台班 | 0.126 | 177.2 | 22.33
19 | 干混砂浆罐式搅拌机20000L | 台班 | 0.055 | 216.45 | 11.9
20 | 木工圆锯机500mm | 台班 | 0.012 | 27.58 | 0.33
21 | 木工压刨床单面600mm | 台班 | 0.012 | 31.49 | 0.38
22 | 普通车床630×2000mm | 台班 | 0.043 | 72.17 | 3.1
23 | 立式钻床25mm | 台班 | 0.038 | 5.84 | 0.22
24 | 立式钻床25mm | 台班 | 1 | 5.84 | 5.84
25 | 管子切断套丝机159mm | 台班 | 0.865 | 21.76 | 18.82
26 | 钢材电动煨弯机500以内mm | 台班 | 0.014 | 54.24 | 0.76
27 | 电焊条烘干箱60×50×75cm3 | 台班 | 0.045 | 16.91 | 0.76
28 | 砂轮切割机φ500 | 台班 | 0.017 | 47.92 | 0.81
29 | 砂轮切割机 φ400 | 台班 | 0.254 | 26.83 | 6.81
30 | 混凝土振捣器平板式 | 台班 | 0.112 | 12.71 | 1.42
【表10.2.2-32】
主要机械台班一览表
工程名称:主楼水电安装 |  |  |  | 标段: | 第2页 共2页
序号 | 机械名称、规格、型号 | 单位 | 数 量 | 单价(元) | 合价（元） | 备注
31 | 试压泵3MPa | 台班 | 0.015 | 18.8 | 0.28
32 | 手持式万用表 | 台班 | 0.04 | 6.96 | 0.28
33 | 电焊机 （综合） | 台班 | 0.436 | 115 | 50.14
34 | 弧焊机 综合 | 台班 | 3.178 | 66.69 | 211.94

## 7_表10_2_2-13 【不含单列】单位(专业)工程招
【表10.2.2-13】
单位（专业）工程招标控制价费用表
工程名称:萧江镇未来乡村建设工程一期(萧江六小“共享社·幸福里”改造提升项目)-服务中心水电安装 |  |  | 标段: | 第1页 共1页
序号 | 费用名称 |  | 计算公式 | 金额 (元) | 备注
1 | 分部分项工程费 |  | ∑(分部分项工程量×综合单价） | 10990.25 | 见表10.2.2-16
1.1 | 其中 | 人工费+机械费 | ∑分部分项（定额人工费+定额机械费） | 2840.76
2 | 措施项目费 |  | （2.1+2.2） | 370.05
2.1 | 施工技术措施项目费 |  | ∑(技措项目工程量×综合单价） | 124.58 | 见表10.2.2-16
2.1.1 | 其中 | 人工费+机械费 | ∑技措项目（定额人工费+定额机械费） | 26.8
2.2 | 施工组织措施项目费 |  | (1.1+2.1.1)×8.56% | 245.47 | 见表10.2.2-20
2.2.1 | 其中 | 安全文明施工基本费 | (1.1+2.1.1)×8.17% | 234.28 | 见表10.2.2-20
3 | 其他项目费 |  | （3.1+3.2+3.3+3.4）
3.1 | 暂列金额 |  | 3.1.1+3.1.2+3.1.3 |  | 见表10.2.2-21
3.1.1 | 其中 | 标化工地增加费 | 按招标文件规定额度列计 |  | 见表10.2.2-22
3.1.2 |  | 优质工程增加费 | 按招标文件规定额度列计 |  | 见表10.2.2-22
3.1.3 |  | 其他暂列金额 | 按招标文件规定额度列计 |  | 见表10.2.2-22
3.2 | 暂估价 |  | 3.2.1+3.2.2+3.2.3 |  | 见表10.2.2-21
3.2.1 | 其中 | 材料（工程设备）暂估价 | 按招标文件规定额度列计 (或计入综合单价) |  | 见表10.2.2-23
3.2.2 |  | 专业工程暂估价 | 按招标文件规定额度列计 |  | 见表10.2.2-24
3.2.3 |  | 专项技术措施暂估价 | 按招标文件规定额度列计 |  | 见表10.2.2-25
3.3 | 计日工 |  | ∑计日工(暂估数量×综合单价） |  | 见表10.2.2-21
3.4 | 施工总承包服务费 |  | 3.4.1+3.4.2 |  | 见表10.2.2-21
3.4.1 | 其中 | 专业发包工程管理费 | ∑专业发包工程（暂估金额×费率） |  | 见表10.2.2-27
3.4.2 |  | 甲供材料设备管理费 | 甲供材料暂估金额×费率+甲供设备暂估金额×费率 |  | 见表10.2.2-27
4 | 规费 |  | (1.1+2.1.1)×30.63% | 878.33
5 | 税金 |  | (1+2+3+4)×9% | 1101.48
招标控制价合计 |  |  | 1+2+3+4+5 | 13340.11

## 7_表10_2_2-16 分部分项工程清单与计价表
【表10.2.2-16】
分部分项工程清单与计价表
单位(专业)工程名称:萧江镇未来乡村建设工程一期(萧江六小“共享社·幸福里”改造提升项目)-服务中心水电安装 | [5 empty] | 标段: |  |  | 第1页 共3页
序号 | 项目编码 | 项目名称 | 项目特征 | 计量 单位 | 工程量 | 金 额 (元) |  |  |  |  | 备注
[6 empty] | 综合单价 | 合价 | 其中
[8 empty] | 人工费 | 机械费 | 暂估价
|  | 强电系统 |  |  |  |  | 9687.57 | 2670.23 | 237.69
1 | 030404017007 | 配电箱 | 1ALZ1照明总配电箱，含箱内元器件，做法详见图纸； | 台 | 1 | 3123.01 | 3123.01 | 188.4
2 | 030412005006 | 荧光灯 | 亚克力日光灯LED节能灯2x30W 光通量6000lm | 套 | 2 | 201.8 | 403.6 | 44
3 | 030412005007 | 荧光灯 | 亚克力日光灯LED节能灯1x30W 光通量3000lm | 套 | 4 | 110.9 | 443.6 | 88
4 | 030412001005 | 普通灯具 | 吸顶灯LED节能灯15W 光通量1500Lm | 套 | 2 | 61.14 | 122.28 | 37.68
5 | 030411006003 | 接线盒 | 接线盒 | 个 | 9 | 6.58 | 59.22 | 29.07
6 | 030404034005 | 照明开关 | 双联单控开关86型 250V 10A | 个 | 2 | 16.91 | 33.82 | 15.38
7 | 030404034006 | 照明开关 | 单联单控开关86型 250V 10A | 个 | 1 | 14.93 | 14.93 | 7.69
8 | 030404035006 | 插座 | 单相三位多功能安全型插座 86型 250V 10A | 个 | 11 | 22.79 | 250.69 | 99.88
9 | 030411006004 | 接线盒 | 开关盒 | 个 | 16 | 6.35 | 101.6 | 54.56
10 | 030411001008 | 配管 | 砖、混凝土结构暗配镀锌钢管SC32 | m | 3.34 | 33.11 | 110.59 | 26.12 | 0.23
11 | 030411001009 | 配管 | 砖、混凝土结构暗配镀锌钢管SC20 | m | 5.40 | 19.7 | 106.38 | 32.72 | 0.27
12 | 030411001010 | 配管 | 砖、混凝土结构暗配JDG20 | m | 55.91 | 11.16 | 623.96 | 244.89 | 2.8
本页小计 | [6 empty] | 5393.68 | 868.39 | 3.3
【表10.2.2-16】
分部分项工程清单与计价表
单位(专业)工程名称:萧江镇未来乡村建设工程一期(萧江六小“共享社·幸福里”改造提升项目)-服务中心水电安装 | [5 empty] | 标段: |  |  | 第2页 共3页
序号 | 项目编码 | 项目名称 | 项目特征 | 计量 单位 | 工程量 | 金 额 (元) |  |  |  |  | 备注
[6 empty] | 综合单价 | 合价 | 其中
[8 empty] | 人工费 | 机械费 | 暂估价
13 | 030411001011 | 配管 | 砖、混凝土结构暗配JDG20 | m | 55.91 | 11.16 | 623.96 | 244.89 | 2.8
14 | 030411001012 | 配管 | 砖、混凝土结构暗配刚性阻燃管PC20 | m | 35.29 | 7.59 | 267.85 | 160.57
15 | 030411004015 | 配线 | 管内穿线BV-2.5 | m | 161.11 | 2.75 | 443.05 | 114.39
16 | 030411004016 | 配线 | 管内穿线BVR-2.5 | m | 35.15 | 2.75 | 96.66 | 24.96
17 | 030411004017 | 配线 | 管内穿线BV-4 | m | 99.84 | 3.56 | 355.43 | 64.9
18 | 030409005001 | 避雷网 | 1.避雷网安装 沿混凝土块敷设~接闪带采用Φ12热镀锌圆钢沿屋面暗敷 | m | 47.87 | 15.48 | 741.03 | 301.58 | 38.3
19 | 030409003001 | 避雷引下线 | 1.避雷引下线敷设 利用建筑结构钢筋引下~上端与接闪带焊通,利用柱内对角二根主筋作引下线 下端与基础接地装置焊通 含接线卡子 | m | 15.50 | 22.56 | 349.68 | 196.7 | 61.07
20 | 030409004001 | 均压环 | 1.避雷网安装 均压环敷设利用圈梁钢筋（基础焊接） | m | 49.84 | 5.51 | 274.62 | 136.06 | 53.33
21 | 030409008001 | 等电位端子箱、 测试板 | 1.接线箱暗装半周长（mm）≤1500~MEB总等电位箱 2.接地跨接线安装 接地跨接线 | 台 | 1 | 273.25 | 273.25 | 85.77 | 1.27
22 | 030409002001 | 接地母线 | 1.接地母线敷设 沿砖混结构暗敷 采用-40*4镀锌扁钢 | m | 20.00 | 18.3 | 366 | 150.8 | 13.4
23 | 030414002002 | 送配电装置系统 | 送配电装置系统调试 1kV以下交流供电(综 合) | 系统 | 1 | 238.91 | 238.91 | 160.14 | 23.28
本页小计 | [6 empty] | 4030.44 | 1640.76 | 193.45
【表10.2.2-16】
分部分项工程清单与计价表
单位(专业)工程名称:萧江镇未来乡村建设工程一期(萧江六小“共享社·幸福里”改造提升项目)-服务中心水电安装 | [5 empty] | 标段: |  |  | 第3页 共3页
序号 | 项目编码 | 项目名称 | 项目特征 | 计量 单位 | 工程量 | 金 额 (元) |  |  |  |  | 备注
[6 empty] | 综合单价 | 合价 | 其中
[8 empty] | 人工费 | 机械费 | 暂估价
24 | 030414011001 | 接地装置 | 接地网调试 | 系统 | 1 | 263.45 | 263.45 | 161.08 | 40.94
|  | 雨水系统 |  |  |  |  | 1302.68 | 357.06
25 | 030901013002 | 灭火器 | 灭火器箱含2*MF/ABC3 | 具 | 2 | 253.93 | 507.86 | 73.8
26 | 031001006007 | 塑料管 | 室内塑料雨水管（粘接）DN100 | m | 14.00 | 41.59 | 582.26 | 201.18
27 | 031001006008 | 塑料管 | 室内塑料雨水管（粘接）DN50 | m | 5.00 | 30.23 | 151.15 | 64.35
28 | 031004014003 | 给、排水附(配)件 | 铜制清扫口 DN100 | 组 | 1 | 26.87 | 26.87 | 6.69
29 | 031004014004 | 给、排水附(配)件 | 地漏DN50 | 组 | 1 | 34.54 | 34.54 | 11.04
本页小计 | [6 empty] | 1566.13 | 518.14 | 40.94
合计 | [6 empty] | 10990.25 | 3027.29 | 237.69

## 7_表10_2_2-16 施工技术措施项目清单与计价表
【表10.2.2-16】
施工技术措施项目清单与计价表
单位(专业)工程名称:萧江镇未来乡村建设工程一期(萧江六小“共享社·幸福里”改造提升项目)-服务中心水电安装 | [5 empty] | 标段: |  |  | 第1页 共1页
序号 | 项目编码 | 项目名称 | 项目特征 | 计量 单位 | 工程量 | 金 额 (元) |  |  |  |  | 备注
[6 empty] | 综合单价 | 合价 | 其中
[8 empty] | 人工费 | 机械费 | 暂估价
1 | 031301017002 | 脚手架搭拆 | 脚手架搭拆 | 项 | 1 | 124.58 | 124.58 | 31.17
本页小计 | [6 empty] | 124.58 | 31.17
合计 | [6 empty] | 124.58 | 31.17

## 7_表10_2_2-20 施工组织(总价)措施项目清单与
【表10.2.2-20】
施工组织（总价）措施项目清单与计价表
工程名称:服务中心水电安装 |  |  | 标段: | 第1页 共1页
序号 | 项目编号 | 项目名称 | 计算基础 | 费率 (%) | 金额 (元) | 备注
1 | 031302001001 | 安全文明施工费 |  |  | 234.28
1.1 | 1.1 | 安全文明施工基本费 | 定额人工费+定额机械费 | 8.17 | 234.28
2 | Z03130200801 | 提前竣工增加费 | 定额人工费+定额机械费
3 | 031302004001 | 二次搬运费 | 定额人工费+定额机械费 | 0.26 | 7.46
4 | 031302005001 | 冬雨季施工增加费 | 定额人工费+定额机械费 | 0.13 | 3.73
5 | 03B999 | 其他施工组织措施费 | 按相关规定计算
合 计 |  |  |  |  | 245.47

## 7_表10_2_2-21 其他项目清单与计价汇总表
【表10.2.2-21】
其他项目清单与计价汇总表
工程名称:服务中心水电安装 |  | 标段: | 第1页 共1页
序号 | 项 目 名 称 | 金额(元) | 备注
1 | 暂列金额 |  | 明细详见表10.2.2-22
1.1 | 标化工地增加费 |  | 明细详见表10.2.2-22
1.2 | 优质工程增加费 |  | 明细详见表10.2.2-22
1.3 | 其他暂列金额 |  | 明细详见表10.2.2-22
2 | 暂估价
2.1 | 材料（设备）暂估价 |  | 明细详见表10.2.2-23
2.2 | 专业工程暂估价 |  | 明细详见表10.2.2-24
2.3 | 专项技术措施暂估价 |  | 明细详见表10.2.2-25
3 | 计日工 |  | 明细详见表10.2.2-26
4 | 总承包服务费 |  | 明细详见表10.2.2-27
合 计 |  |  | 0

## 7_表10_2_2-29 主要工日一览表
【表10.2.2-29】
主要工日一览表
工程名称:服务中心水电安装 |  |  | 标段: |  | 第1页 共1页
序号 | 工日名称（类别） | 单位 | 数 量 | 单价(元) | 合价（元） | 备注
1 | 二类人工 | 工日 | 19.481 | 157 | 3058.52

## 7_表10_2_2-31 主要材料和工程设备一览表
【表10.2.2-31】
主要材料和工程设备一览表
工程名称:服务中心水电安装 |  |  |  | 标段: |  | 第1页 共1页
序号 | 名称、规格、型号 | 单位 | 数量 | 单价(元) | 合价（元） | 备注
1 | 普通硅酸盐水泥PO 42.5综合 | kg | 0.924 | 0.46 | 0.42
2 | 黄砂净砂 | t | 0.002 | 118 | 0.24
3 | 黄砂净砂(中粗砂) | m3 | 0.048 | 181 | 8.69
4 | 水 | m3 | 0.001 | 3.82 | 0

## 7_表10_2_2-32 主要机械台班一览表
【表10.2.2-32】
主要机械台班一览表
工程名称:服务中心水电安装 |  |  |  | 标段: | 第1页 共1页
序号 | 机械名称、规格、型号 | 单位 | 数 量 | 单价(元) | 合价（元） | 备注
1 | 电能校验仪 ST9040 | 台班 | 0.2 | 56.07 | 11.21
2 | 电压、电流互感升流器 HJ-12E | 台班 | 0.2 | 30.63 | 6.13
3 | 接地电阻测试仪 DET-3/2 | 台班 | 1 | 40.94 | 40.94
4 | 数字万用表 F-87 | 台班 | 0.4 | 6.14 | 2.46
5 | 电缆测试仪 | 台班 | 0.2 | 17.44 | 3.49
6 | 其他机械费 | 元 | 6.35 | 1.02 | 6.48
7 | 台式钻床16mm | 台班 | 0.008 | 3.9 | 0.03
8 | 弧焊机 综合 | 台班 | 2.505 | 66.69 | 167.06

## 8_表10_2_2-13 【不含单列】单位(专业)工程招
【表10.2.2-13】
单位（专业）工程招标控制价费用表
工程名称:萧江镇未来乡村建设工程一期(萧江六小“共享社·幸福里”改造提升项目)-弱电综合布线 |  |  | 标段: | 第1页 共1页
序号 | 费用名称 |  | 计算公式 | 金额 (元) | 备注
1 | 分部分项工程费 |  | ∑(分部分项工程量×综合单价） | 251780.3 | 见表10.2.2-16
1.1 | 其中 | 人工费+机械费 | ∑分部分项（定额人工费+定额机械费） | 60000.75
2 | 措施项目费 |  | （2.1+2.2） | 5136.06
2.1 | 施工技术措施项目费 |  | ∑(技措项目工程量×综合单价） |  | 见表10.2.2-16
2.1.1 | 其中 | 人工费+机械费 | ∑技措项目（定额人工费+定额机械费）
2.2 | 施工组织措施项目费 |  | (1.1+2.1.1)×8.56% | 5136.06 | 见表10.2.2-20
2.2.1 | 其中 | 安全文明施工基本费 | (1.1+2.1.1)×8.17% | 4902.06 | 见表10.2.2-20
3 | 其他项目费 |  | （3.1+3.2+3.3+3.4）
3.1 | 暂列金额 |  | 3.1.1+3.1.2+3.1.3 |  | 见表10.2.2-21
3.1.1 | 其中 | 标化工地增加费 | 按招标文件规定额度列计 |  | 见表10.2.2-22
3.1.2 |  | 优质工程增加费 | 按招标文件规定额度列计 |  | 见表10.2.2-22
3.1.3 |  | 其他暂列金额 | 按招标文件规定额度列计 |  | 见表10.2.2-22
3.2 | 暂估价 |  | 3.2.1+3.2.2+3.2.3 |  | 见表10.2.2-21
3.2.1 | 其中 | 材料（工程设备）暂估价 | 按招标文件规定额度列计 (或计入综合单价) |  | 见表10.2.2-23
3.2.2 |  | 专业工程暂估价 | 按招标文件规定额度列计 |  | 见表10.2.2-24
3.2.3 |  | 专项技术措施暂估价 | 按招标文件规定额度列计 |  | 见表10.2.2-25
3.3 | 计日工 |  | ∑计日工(暂估数量×综合单价） |  | 见表10.2.2-21
3.4 | 施工总承包服务费 |  | 3.4.1+3.4.2 |  | 见表10.2.2-21
3.4.1 | 其中 | 专业发包工程管理费 | ∑专业发包工程（暂估金额×费率） |  | 见表10.2.2-27
3.4.2 |  | 甲供材料设备管理费 | 甲供材料暂估金额×费率+甲供设备暂估金额×费率 |  | 见表10.2.2-27
4 | 规费 |  | (1.1+2.1.1)×30.63% | 18378.23
5 | 税金 |  | (1+2+3+4)×9% | 24776.51
招标控制价合计 |  |  | 1+2+3+4+5 | 300071.1

## 8_表10_2_2-16 分部分项工程清单与计价表
【表10.2.2-16】
分部分项工程清单与计价表
单位(专业)工程名称:萧江镇未来乡村建设工程一期(萧江六小“共享社·幸福里”改造提升项目)-弱电综合布线 | [5 empty] | 标段: |  |  | 第1页 共7页
序号 | 项目编码 | 项目名称 | 项目特征 | 计量 单位 | 工程量 | 金 额 (元) |  |  |  |  | 备注
[6 empty] | 综合单价 | 合价 | 其中
[8 empty] | 人工费 | 机械费 | 暂估价
|  | 综合管网 |  |  |  |  | 102480.08 | 33868.06 | 2348.31
1 | 040101002002 | 挖沟槽土方 | 挖沟槽土方，土方类别施工方自行勘测 | m3 | 371.95 | 22.09 | 8216.38 | 6434.74
2 | 040103001002 | 回填方 | 回填土方 | m3 | 322.93 | 35.33 | 11409.12 | 8919.33
3 | 040103002002 | 余方弃置 | 土方外运及消纳 | m3 | 49.02 | 59.58 | 2920.61 |  | 774.03
4 | 040803004001 | 管道包封 | C30混凝土管道包封，含模板，具体详见施工图 | m3 | 15.16 | 1038.06 | 15736.99 | 4169.76 | 236.95
5 | 040303001001 | 混凝土垫层 | 管道C25混凝土垫层10cm厚，包含模板安装制作 | m3 | 29.16 | 640.26 | 18669.98 | 2508.93 | 425.44
6 | 040501002001 | 钢管 | 镀锌钢管地埋敷设 钢管公称直径 （mm 以内）50 | m | 302.00 | 45.81 | 13834.62 | 2576.06 | 36.24
7 | 040501004001 | 塑料管 | PE110七孔梅花管地埋敷设 塑料管公称直径 （mm 以内）100 | m | 264.00 | 31.25 | 8250 | 1143.12 | 472.56
8 | 040205001001 | 人(手)孔井 | 0#室外手孔井砌筑，尺寸530mm*530*mm*850mm，具体做法详见施工图纸 | 座 | 8 | 1013.6 | 8108.8 | 3165.12
9 | 040205001002 | 人(手)孔井 | 1#室外手孔井砌筑，尺寸830mm*530*mm*850mm，具体做法详见施工图纸 | 座 | 1 | 1421.26 | 1421.26 | 538.51
10 | 030411003003 | 桥架 | 弱电桥架安装 100*100 | m | 165.20 | 54.8 | 9052.96 | 2033.61 | 100.77
11 | 030413001002 | 铁构件 | 桥架支架制作安装 | kg | 247.80 | 17.49 | 4334.02 | 2136.04 | 223.02
本页小计 | [6 empty] | 101954.74 | 33625.22 | 2269.01
【表10.2.2-16】
分部分项工程清单与计价表
单位(专业)工程名称:萧江镇未来乡村建设工程一期(萧江六小“共享社·幸福里”改造提升项目)-弱电综合布线 | [5 empty] | 标段: |  |  | 第2页 共7页
序号 | 项目编码 | 项目名称 | 项目特征 | 计量 单位 | 工程量 | 金 额 (元) |  |  |  |  | 备注
[6 empty] | 综合单价 | 合价 | 其中
[8 empty] | 人工费 | 机械费 | 暂估价
12 | 031201003003 | 金属结构刷油 | 桥架支架除锈、刷油防腐，防腐需满足设计要求 | kg | 247.80 | 2.12 | 525.34 | 242.84 | 79.3
|  | 监控系统 |  |  |  |  | 31524.01 | 8361.57 | 719.66
13 | 040501002002 | 钢管 | 镀锌钢管地埋敷设 钢管公称直径 （mm 以内）25 | m | 326.00 | 23.45 | 7644.7 | 1796.26
14 | 030411001013 | 配管 | 砖、混凝土结构暗配刚性阻燃管 公称直径（mm）25 | m | 253.20 | 9.17 | 2321.84 | 1228.02
15 | 030502007001 | 光缆 | 光缆 管内穿放 4芯室外单模光缆 | m | 312.00 | 5.18 | 1616.16 | 324.48 | 6.24
16 | 030502005001 | 双绞线缆 | 双绞线缆 管内穿放 Cat6 | m | 1086.50 | 4.25 | 4617.63 | 1032.18 | 21.73
17 | 030502005002 | 双绞线缆 | 双绞线缆 线槽（桥架）内布放 Cat6 | m | 593.20 | 4.21 | 2497.37 | 545.74 | 11.86
18 | 030411004018 | 配线 | 二芯单芯导线 RVV-2*1.0 | m | 256.20 | 3.42 | 876.2 | 156.28
19 | 030411004019 | 配线 | 二芯单芯导线 RVV-2*1.0`多芯软导线线槽配线 | m | 593.20 | 3.6 | 2135.52 | 433.04
20 | 030411004020 | 配线 | 二芯单芯导线 RVVP-2*1.0 | m | 830.30 | 6.06 | 5031.62 | 506.48
21 | 030411004021 | 配线 | HDMI高清线安装 | 根 | 2 | 15 | 30
22 | 030502016001 | 布放尾纤 | 单模光纤尾纤 | 根 | 8 | 22.16 | 177.28 | 41.44 | 2.8
23 | 030502009001 | 跳线 | 光纤跳线安装 | 条 | 4 | 25.23 | 100.92 | 30.76
本页小计 | [6 empty] | 27574.58 | 6337.52 | 121.93
【表10.2.2-16】
分部分项工程清单与计价表
单位(专业)工程名称:萧江镇未来乡村建设工程一期(萧江六小“共享社·幸福里”改造提升项目)-弱电综合布线 | [5 empty] | 标段: |  |  | 第3页 共7页
序号 | 项目编码 | 项目名称 | 项目特征 | 计量 单位 | 工程量 | 金 额 (元) |  |  |  |  | 备注
[6 empty] | 综合单价 | 合价 | 其中
[8 empty] | 人工费 | 机械费 | 暂估价
24 | 030502014001 | 光纤连接 | 光纤连接熔接法单模 | 芯 | 42 | 66.64 | 2798.88 | 1186.92 | 504
25 | 030502009002 | 跳线 | 安装光纤耦合器（个） | 条 | 4 | 19.58 | 78.32 | 10.68
26 | 030502019001 | 双绞线缆测试 | 测试 4对双绞线缆 | 链路 | 45 | 21.43 | 964.35 | 579.15 | 167.4
27 | 030502020001 | 光纤测试 | 测试 光纤 | 链路 | 3 | 24.98 | 74.94 | 57.45 | 1.02
28 | 030507017001 | 安全防范分系统调试 | 电视监视系统~≤50台 | 系统 | 1 | 558.28 | 558.28 | 432.69 | 4.61
|  | 综合布线系统 |  |  |  |  | 36630.05 | 11868.35 | 2221.35
29 | 030411001014 | 配管 | 砖、混凝土结构暗配刚性阻燃管 公称直径（mm）20 | m | 373.60 | 7.59 | 2835.62 | 1699.88
30 | 030411001015 | 配管 | 砖、混凝土结构暗配刚性阻燃管 公称直径（mm）25 | m | 309.20 | 9.17 | 2835.36 | 1499.62
31 | 030502005003 | 双绞线缆 | 双绞线缆 管内穿放 Cat6 | m | 1009.00 | 4.25 | 4288.25 | 958.55 | 20.18
32 | 030502005004 | 双绞线缆 | 双绞线缆 线槽（桥架）内布放 Cat6 | m | 1387.50 | 4.21 | 5841.38 | 1276.5 | 27.75
33 | 030502007002 | 光缆 | 光缆 管内穿放 4芯室外单模光缆 | m | 96.00 | 5.18 | 497.28 | 99.84 | 1.92
34 | 030502006001 | 大对数电缆 | 25对大对数电缆安装 | m | 48.00 | 23.31 | 1118.88 | 51.84 | 0.96
35 | 030502016002 | 布放尾纤 | SC尾纤 | 根 | 22 | 22.16 | 487.52 | 113.96 | 7.7
36 | 030502009003 | 跳线 | 制作、安装六类跳线 | 条 | 52 | 47.03 | 2445.56 | 196.04
本页小计 | [6 empty] | 24824.62 | 8163.12 | 735.54
【表10.2.2-16】
分部分项工程清单与计价表
单位(专业)工程名称:萧江镇未来乡村建设工程一期(萧江六小“共享社·幸福里”改造提升项目)-弱电综合布线 | [5 empty] | 标段: |  |  | 第4页 共7页
序号 | 项目编码 | 项目名称 | 项目特征 | 计量 单位 | 工程量 | 金 额 (元) |  |  |  |  | 备注
[6 empty] | 综合单价 | 合价 | 其中
[8 empty] | 人工费 | 机械费 | 暂估价
37 | 030502009004 | 跳线 | 光纤跳线安装 | 条 | 6 | 25.23 | 151.38 | 46.14
38 | 030502009005 | 跳线 | LC-SC跳线 | 条 | 22 | 43.5 | 957 | 58.74
39 | 030502014002 | 光纤连接 | 光纤连接熔接法单模 | 芯 | 156 | 66.64 | 10395.84 | 4408.56 | 1872
40 | 030502009006 | 跳线 | 安装光纤耦合器（个） | 条 | 156 | 19.58 | 3054.48 | 416.52
41 | 030502019002 | 双绞线缆测试 | 测试 4对双绞线缆 | 链路 | 78 | 21.43 | 1671.54 | 1003.86 | 290.16
42 | 030502020002 | 光纤测试 | 测试 光纤 | 链路 | 2 | 24.98 | 49.96 | 38.3 | 0.68
|  | 电子巡更系统 |  |  |  |  | 227.09 | 173.17 | 4.61
43 | 030507017002 | 安全防范分系统调试 | 电子巡更~≤50个点 | 系统 | 1 | 227.09 | 227.09 | 173.17 | 4.61
|  | 门禁管理系统 |  |  |  |  | 839.33 | 489.26 | 15.39
44 | 030411001016 | 配管 | 砖、混凝土结构暗配刚性阻燃管 公称直径（mm）25 | m | 14.70 | 9.17 | 134.8 | 71.3
45 | 030411001017 | 配管 | 砖、混凝土结构暗配刚性阻燃管 公称直径（mm）20 | m | 8.10 | 7.59 | 61.48 | 36.86
46 | 030502005005 | 双绞线缆 | 双绞线缆 管内穿放 Cat6 | m | 14.70 | 4.25 | 62.48 | 13.97 | 0.29
47 | 030502005006 | 双绞线缆 | 双绞线缆 线槽（桥架）内布放 Cat6 | m | 3.90 | 4.21 | 16.42 | 3.59 | 0.08
48 | 030411004022 | 配线 | 二芯单芯导线 RVV-2*1.0 | m | 17.90 | 3.42 | 61.22 | 10.92
本页小计 | [6 empty] | 16843.69 | 6281.93 | 2167.82
【表10.2.2-16】
分部分项工程清单与计价表
单位(专业)工程名称:萧江镇未来乡村建设工程一期(萧江六小“共享社·幸福里”改造提升项目)-弱电综合布线 | [5 empty] | 标段: |  |  | 第5页 共7页
序号 | 项目编码 | 项目名称 | 项目特征 | 计量 单位 | 工程量 | 金 额 (元) |  |  |  |  | 备注
[6 empty] | 综合单价 | 合价 | 其中
[8 empty] | 人工费 | 机械费 | 暂估价
49 | 030411004023 | 配线 | 四芯单芯导线 RVV-4*1.0 | m | 4.90 | 5.56 | 27.24 | 3.58
50 | 030411004024 | 配线 | 二芯单芯导线 RVV-2*1.0`多芯软导线线槽配线 | m | 3.90 | 3.6 | 14.04 | 2.85
51 | 030507017003 | 安全防范分系统调试 | 出入口控制系统~≤50门 | 系统 | 1 | 461.65 | 461.65 | 346.19 | 15.02
|  | 校园背景音乐系统 |  |  |  |  | 12385.43 | 3932.2 | 116.28
52 | 030411001018 | 配管 | 砖、混凝土结构暗配刚性阻燃管 公称直径（mm）20 | m | 219.70 | 7.59 | 1667.52 | 999.64
53 | 040501002003 | 钢管 | 镀锌钢管地埋敷设 钢管公称直径 （mm 以内）25 | m | 299.00 | 23.45 | 7011.55 | 1647.49
54 | 030502005007 | 双绞线缆 | 双绞线缆 管内穿放 Cat6 | m | 81.60 | 4.25 | 346.8 | 77.52 | 1.63
55 | 030502005008 | 双绞线缆 | 双绞线缆 线槽（桥架）内布放 Cat6 | m | 42.80 | 4.21 | 180.19 | 39.38 | 0.86
56 | 030411004025 | 配线 | 二芯单芯导线 RVS-2*1.5 | m | 189.10 | 3.52 | 665.63 | 117.24
57 | 030411004026 | 配线 | 二芯单芯导线 RVVS-2*2.5 | m | 299.00 | 4.21 | 1258.79 | 185.38
58 | 030506005001 | 背景音乐系统调试 | 分区试响 扬声器数量~≤50台 | 系统 | 1 | 453.99 | 453.99 | 346.19 | 9.22
59 | 030506006001 | 背景音乐系统试运行 | 公共广播、背景音乐系统试运行 | 系统 | 1 | 800.96 | 800.96 | 519.36 | 104.57
|  | 村党建会议室多媒体系统 |  |  |  |  | 3428.22 | 1141.13 | 32.37
本页小计 | [6 empty] | 12888.36 | 4284.82 | 131.3
【表10.2.2-16】
分部分项工程清单与计价表
单位(专业)工程名称:萧江镇未来乡村建设工程一期(萧江六小“共享社·幸福里”改造提升项目)-弱电综合布线 | [5 empty] | 标段: |  |  | 第6页 共7页
序号 | 项目编码 | 项目名称 | 项目特征 | 计量 单位 | 工程量 | 金 额 (元) |  |  |  |  | 备注
[6 empty] | 综合单价 | 合价 | 其中
[8 empty] | 人工费 | 机械费 | 暂估价
60 | 030411001019 | 配管 | 砖、混凝土结构暗配JDG管 公称直径（mm）25 | m | 103.30 | 14.41 | 1488.55 | 622.9 | 7.23
61 | 030411004027 | 配线 | 二芯单芯导线 EVJV-2*2.5 | m | 46.70 | 14.68 | 685.56 | 28.95
62 | 030502005009 | 双绞线缆 | 双绞线缆 管内穿放 Cat6 | m | 29.20 | 4.25 | 124.1 | 27.74 | 0.58
63 | 030411004028 | 配线 | 四芯单芯导线 RVV-3*1.5 | m | 27.50 | 5.52 | 151.8 | 20.08
64 | 030411004029 | 配线 | 二芯单芯导线 RVPE-2*0.5 | m | 14.60 | 4.34 | 63.36 | 8.61
65 | 030411004030 | 配线 | HDMI高清线安装 | m | 27.50 | 12 | 330
66 | 030506005002 | 背景音乐系统调试 | 分区试响 扬声器数量≤10台 | 系统 | 1 | 227.09 | 227.09 | 173.17 | 4.61
67 | Z030506009001 | 视频系统试运行 | 视频系统试运行 | 系统 | 1 | 357.76 | 357.76 | 259.68 | 19.95
|  | 机房及防雷系统 |  |  |  |  | 64266.09 | 3861.02 | 235.22
68 | 030411001020 | 配管 | 砖、混凝土结构暗配JDG管 公称直径（mm）25 | m | 50.00 | 14.41 | 720.5 | 301.5 | 3.5
69 | 030411001021 | 配管 | 砖、混凝土结构暗配镀锌钢管 公称直径（DN）≤32 | m | 50.00 | 33.11 | 1655.5 | 391 | 3.5
70 | 030408001004 | 电力电缆 | 铜芯电力电缆敷设 WDZA-YJY-5X16，包含电缆头的制作安装 | m | 50.00 | 70.85 | 3542.5 | 150.5 | 3.5
71 | 030408001005 | 电力电缆 | 铜芯电力电缆敷设 WDZA-YJVP3*2.5，包含电缆头的制作安装 | m | 264.00 | 14.63 | 3862.32 | 562.32 | 13.2
本页小计 | [6 empty] | 13209.04 | 2546.45 | 56.07
【表10.2.2-16】
分部分项工程清单与计价表
单位(专业)工程名称:萧江镇未来乡村建设工程一期(萧江六小“共享社·幸福里”改造提升项目)-弱电综合布线 | [5 empty] | 标段: |  |  | 第7页 共7页
序号 | 项目编码 | 项目名称 | 项目特征 | 计量 单位 | 工程量 | 金 额 (元) |  |  |  |  | 备注
[6 empty] | 综合单价 | 合价 | 其中
[8 empty] | 人工费 | 机械费 | 暂估价
72 | 030411004031 | 配线 | 穿动力线 铜芯导线 WDZA-BYJ-2.5 | m | 150.00 | 2.31 | 346.5 | 75
73 | 030411004032 | 配线 | 穿动力线 BVR-6 | m | 50.00 | 4.79 | 239.5 | 28.5
74 | 030411004033 | 配线 | 穿动力线 BVR-16 | m | 50.00 | 11.87 | 593.5 | 39
75 | 030411004034 | 配线 | 穿动力线 BVR-25 | m | 50.00 | 17.99 | 899.5 | 48.5
76 | 011104004001 | 防静电活动地板 | 防静电活动地板安装 | m2 | 10.00 | 302.96 | 3029.6 | 241.3
77 | 03B004 | 防雷器 | 电源防雷器安装，具体规格详见施工图 | 个 | 2 | 480 | 960
78 | 030409002002 | 接地母线 | 接地母线敷设 铜排40*4 | m | 50.00 | 131.83 | 6591.5 | 377 | 33.5
79 | 030409002003 | 接地母线 | 接地母线敷设 40*4镀锌扁钢 | m | 50.00 | 18.85 | 942.5 | 377 | 33.5
80 | 031101007001 | 不间断电源设备 | UPS电源安装 10KVA | 台 | 1 | 20224.11 | 20224.11 | 157
81 | 030405001001 | 蓄电池 | UPS：后备蓄电池安装 12V/100AH | 个 | 16 | 975.6 | 15609.6 | 190.88
82 | 030404012001 | 蓄电池屏（柜） | UPS：电池柜安装 A16 | 台 | 1 | 2030.56 | 2030.56 | 572.74 | 57.28
83 | 030404017008 | 配电箱 | UPS配电柜安装（含空开），定制 | 台 | 1 | 2817.58 | 2817.58 | 297.2 | 87.24
84 | 030409008002 | 等电位端子箱、 测试板 | 等电位连接箱安装 | 台 | 1 | 200.82 | 200.82 | 51.58
本页小计 | [6 empty] | 54485.27 | 2455.7 | 211.52
合计 | [6 empty] | 251780.3 | 63694.76 | 5693.19

## 8_表10_2_2-16 施工技术措施项目清单与计价表
【表10.2.2-16】
施工技术措施项目清单与计价表
单位(专业)工程名称:萧江镇未来乡村建设工程一期(萧江六小“共享社·幸福里”改造提升项目)-弱电综合布线 | [5 empty] | 标段: |  |  | 第1页 共1页
序号 | 项目编码 | 项目名称 | 项目特征 | 计量 单位 | 工程量 | 金 额 (元) |  |  |  |  | 备注
[6 empty] | 综合单价 | 合价 | 其中
[8 empty] | 人工费 | 机械费 | 暂估价
本页小计
合计

## 8_表10_2_2-20 施工组织(总价)措施项目清单与
【表10.2.2-20】
施工组织（总价）措施项目清单与计价表
工程名称:弱电综合布线 |  |  | 标段: | 第1页 共1页
序号 | 项目编号 | 项目名称 | 计算基础 | 费率 (%) | 金额 (元) | 备注
1 | 031302001001 | 安全文明施工费 |  |  | 4902.06
1.1 | 1.1 | 安全文明施工基本费 | 定额人工费+定额机械费 | 8.17 | 4902.06
2 | Z03130200801 | 提前竣工增加费 | 定额人工费+定额机械费
3 | 031302004001 | 二次搬运费 | 定额人工费+定额机械费 | 0.26 | 156
4 | 031302005001 | 冬雨季施工增加费 | 定额人工费+定额机械费 | 0.13 | 78
5 | 03B999 | 其他施工组织措施费 | 按相关规定计算
合 计 |  |  |  |  | 5136.06

## 8_表10_2_2-21 其他项目清单与计价汇总表
【表10.2.2-21】
其他项目清单与计价汇总表
工程名称:弱电综合布线 |  | 标段: | 第1页 共1页
序号 | 项 目 名 称 | 金额(元) | 备注
1 | 暂列金额 |  | 明细详见表10.2.2-22
1.1 | 标化工地增加费 |  | 明细详见表10.2.2-22
1.2 | 优质工程增加费 |  | 明细详见表10.2.2-22
1.3 | 其他暂列金额 |  | 明细详见表10.2.2-22
2 | 暂估价
2.1 | 材料（设备）暂估价 |  | 明细详见表10.2.2-23
2.2 | 专业工程暂估价 |  | 明细详见表10.2.2-24
2.3 | 专项技术措施暂估价 |  | 明细详见表10.2.2-25
3 | 计日工 |  | 明细详见表10.2.2-26
4 | 总承包服务费 |  | 明细详见表10.2.2-27
合 计 |  |  | 0

## 8_表10_2_2-29 主要工日一览表
【表10.2.2-29】
主要工日一览表
工程名称:弱电综合布线 |  |  | 标段: |  | 第1页 共1页
序号 | 工日名称（类别） | 单位 | 数 量 | 单价(元) | 合价（元） | 备注
1 | 一类人工 | 工日 | 105.894 | 145 | 15354.63
2 | 二类人工 | 工日 | 306.327 | 157 | 48093.34
3 | 三类人工 | 工日 | 1.34 | 180 | 241.2

## 8_表10_2_2-31 主要材料和工程设备一览表
【表10.2.2-31】
主要材料和工程设备一览表
工程名称:弱电综合布线 |  |  |  | 标段: |  | 第1页 共1页
序号 | 名称、规格、型号 | 单位 | 数量 | 单价(元) | 合价（元） | 备注
1 | 黄砂净砂 | t | 2.72 | 118 | 320.96
2 | 非泵送商品混凝土C25 | m3 | 29.452 | 450 | 13253.4

## 8_表10_2_2-32 主要机械台班一览表
【表10.2.2-32】
主要机械台班一览表
工程名称:弱电综合布线 |  |  |  | 标段: | 第1页 共1页
序号 | 机械名称、规格、型号 | 单位 | 数 量 | 单价(元) | 合价（元） | 备注
1 | 彩色监视器 | 台班 | 1 | 4.93 | 4.93
2 | 语言清晰度测试仪 | 台班 | 3 | 26.54 | 79.62
3 | 笔记本电脑 | 台班 | 3 | 10.41 | 31.23
4 | 对讲机（一对） | 台班 | 31.524 | 4.61 | 145.33
5 | 宽行打印机 | 台班 | 1.28 | 5.86 | 7.5
6 | 声级计 | 台班 | 3 | 3.31 | 9.93
7 | 网络测试仪1000M以太网测试仪 | 台班 | 3.69 | 122 | 450.18
8 | 光纤测试仪 | 台班 | 0.005 | 285 | 1.43
9 | 光纤熔接机 | 台班 | 19.8 | 120 | 2376
10 | 手持光损耗测试仪 | 台班 | 0.9 | 11.69 | 10.52
11 | 其他机械费 | 元 | 13.397 | 1.02 | 13.66
12 | 履带式电动起重机5t | 台班 | 1.359 | 257.92 | 350.51
13 | 汽车式起重机8t | 台班 | 0.196 | 815.62 | 159.86
14 | 汽车式起重机16t | 台班 | 0.075 | 1076.87 | 80.77
15 | 载货汽车4t | 台班 | 0.879 | 514.41 | 452.17
16 | 载货汽车5t | 台班 | 0.417 | 540.1 | 225.22
17 | 载货汽车8t | 台班 | 0.165 | 583 | 96.2
18 | 自卸汽车15t | 台班 | 0.728 | 1063.85 | 774.48
19 | 木工圆锯机500mm | 台班 | 0.197 | 27.58 | 5.43
20 | 立式钻床25mm | 台班 | 1.029 | 5.84 | 6.01
21 | 管子切断机150mm | 台班 | 0.317 | 30.1 | 9.54
22 | 电动弯管机108mm | 台班 | 0.317 | 81.48 | 25.83
23 | 电动空气压缩机0.6m3/min | 台班 | 1.98 | 33.24 | 65.82
24 | 砂轮切割机 φ400 | 台班 | 0.165 | 26.83 | 4.43
25 | 混凝土振捣器平板式 | 台班 | 1.464 | 12.71 | 18.61
26 | 混凝土振捣器插入式 | 台班 | 1.346 | 4.66 | 6.27
27 | 弧焊机 综合 | 台班 | 4.49 | 66.69 | 299.44

## 9_表10_2_2-13 【不含单列】单位(专业)工程招
【表10.2.2-13】
单位（专业）工程招标控制价费用表
工程名称:萧江镇未来乡村建设工程一期(萧江六小“共享社·幸福里”改造提升项目)-弱电设备采购 |  |  | 标段: | 第1页 共1页
序号 | 费用名称 |  | 计算公式 | 金额 (元) | 备注
1 | 分部分项工程费 |  | ∑(分部分项工程量×综合单价） | 462740 | 见表10.2.2-16
1.1 | 其中 | 人工费+机械费 | ∑分部分项（定额人工费+定额机械费）
2 | 措施项目费 |  | （2.1+2.2）
2.1 | 施工技术措施项目费 |  | ∑(技措项目工程量×综合单价） |  | 见表10.2.2-16
2.1.1 | 其中 | 人工费+机械费 | ∑技措项目（定额人工费+定额机械费）
2.2 | 施工组织措施项目费 |  | (1.1+2.1.1)×0% |  | 见表10.2.2-20
2.2.1 | 其中 | 安全文明施工基本费 | (1.1+2.1.1)×0% |  | 见表10.2.2-20
3 | 其他项目费 |  | （3.1+3.2+3.3+3.4）
3.1 | 暂列金额 |  | 3.1.1+3.1.2+3.1.3 |  | 见表10.2.2-21
3.1.1 | 其中 | 标化工地增加费 | 按招标文件规定额度列计 |  | 见表10.2.2-22
3.1.2 |  | 优质工程增加费 | 按招标文件规定额度列计 |  | 见表10.2.2-22
3.1.3 |  | 其他暂列金额 | 按招标文件规定额度列计 |  | 见表10.2.2-22
3.2 | 暂估价 |  | 3.2.1+3.2.2+3.2.3 |  | 见表10.2.2-21
3.2.1 | 其中 | 材料（工程设备）暂估价 | 按招标文件规定额度列计 (或计入综合单价) |  | 见表10.2.2-23
3.2.2 |  | 专业工程暂估价 | 按招标文件规定额度列计 |  | 见表10.2.2-24
3.2.3 |  | 专项技术措施暂估价 | 按招标文件规定额度列计 |  | 见表10.2.2-25
3.3 | 计日工 |  | ∑计日工(暂估数量×综合单价） |  | 见表10.2.2-21
3.4 | 施工总承包服务费 |  | 3.4.1+3.4.2 |  | 见表10.2.2-21
3.4.1 | 其中 | 专业发包工程管理费 | ∑专业发包工程（暂估金额×费率） |  | 见表10.2.2-27
3.4.2 |  | 甲供材料设备管理费 | 甲供材料暂估金额×费率+甲供设备暂估金额×费率 |  | 见表10.2.2-27
4 | 规费 |  | (1.1+2.1.1)×0%
5 | 税金 |  | (1+2+3+4)×0%
招标控制价合计 |  |  | 1+2+3+4+5 | 462740

## 9_表10_2_2-16 分部分项工程清单与计价表
【表10.2.2-16】
分部分项工程清单与计价表
单位(专业)工程名称:萧江镇未来乡村建设工程一期(萧江六小“共享社·幸福里”改造提升项目)-弱电设备采购 | [5 empty] | 标段: |  |  | 第1页 共137页
序号 | 项目编码 | 项目名称 | 项目特征 | 计量 单位 | 工程量 | 金 额 (元) |  |  |  |  | 备注
[6 empty] | 综合单价 | 合价 | 其中
[8 empty] | 人工费 | 机械费 | 暂估价
|  | 综合布线系统 |  |  |  |  | 24893
1 | 03B005 | 单口网络插座 | 单口网络插座A160-1 1、信息插座与面板采用90度安装方式 2、组合式结构，前后双层面板设计，外形美观，避免固定螺丝孔外露 端口带弹簧式自动回弹防尘门设计，防止灰尘等异物侵入 带有标识纸和标识盖，方便维护和使用 规格：单口 面板尺寸：高度:86×宽度:86mm 颜色：白色 材料：ABS | 个 | 11 | 255 | 2805
本页小计 | [6 empty] | 2805
【表10.2.2-16】
分部分项工程清单与计价表
单位(专业)工程名称:萧江镇未来乡村建设工程一期(萧江六小“共享社·幸福里”改造提升项目)-弱电设备采购 | [5 empty] | 标段: |  |  | 第2页 共137页
序号 | 项目编码 | 项目名称 | 项目特征 | 计量 单位 | 工程量 | 金 额 (元) |  |  |  |  | 备注
[6 empty] | 综合单价 | 合价 | 其中
[8 empty] | 人工费 | 机械费 | 暂估价
2 | 03B006 | 单口网络插座 | 单口网络插座A160-1 1、信息插座与面板采用90度安装方式 2、组合式结构，前后双层面板设计，外形美观，避免固定螺丝孔外露 端口带弹簧式自动回弹防尘门设计，防止灰尘等异物侵入 带有标识纸和标识盖，方便维护和使用 规格：单口 面板尺寸：高度:86×宽度:86mm 颜色：白色 材料：ABS | 个 | 2 | 255 | 510
3 | 03B007 | 电话网络插座 | 电话网络插座A160-2 1、信息插座与面板采用90度安装方式 2、组合式结构，前后双层面板设计，外形美观，避免固定螺丝孔外露 端口带弹簧式自动回弹防尘门设计，防止灰尘等异物侵入 带有标识纸和标识盖，方便维护和使用 规格：单口 面板尺寸：高度:86×宽度:86mm 颜色：白色 材料：ABS | 个 | 22 | 275 | 6050
本页小计 | [6 empty] | 6560
【表10.2.2-16】
分部分项工程清单与计价表
单位(专业)工程名称:萧江镇未来乡村建设工程一期(萧江六小“共享社·幸福里”改造提升项目)-弱电设备采购 | [5 empty] | 标段: |  |  | 第3页 共137页
序号 | 项目编码 | 项目名称 | 项目特征 | 计量 单位 | 工程量 | 金 额 (元) |  |  |  |  | 备注
[6 empty] | 综合单价 | 合价 | 其中
[8 empty] | 人工费 | 机械费 | 暂估价
4 | 03B008 | 多媒体地插 | 电话网络插座A160-2 产品采用黄铜铸造，表面抛光工艺加工而成，强度高，外形精致美观 端口数量：3口 弹起开启方式：滑键式 信息插座功能件带弹簧式自动回弹防尘门 面板尺寸：120×120mm，底盒尺寸：100×100×60mm | 个 | 2 | 560 | 1120
本页小计 | [6 empty] | 1120
【表10.2.2-16】
分部分项工程清单与计价表
单位(专业)工程名称:萧江镇未来乡村建设工程一期(萧江六小“共享社·幸福里”改造提升项目)-弱电设备采购 | [5 empty] | 标段: |  |  | 第4页 共137页
序号 | 项目编码 | 项目名称 | 项目特征 | 计量 单位 | 工程量 | 金 额 (元) |  |  |  |  | 备注
[6 empty] | 综合单价 | 合价 | 其中
[8 empty] | 人工费 | 机械费 | 暂估价
5 | 03B009 | 六类模块 | 六类模块M255 1、保持最小绞距的自动分卡线结构，分线防脱落结构 IDC：磷青铜，45° 金针：磷青铜表面镀金，无焊锡植针技术 防尘盖：透明PC材料-89986 插头与插座插合次数：≥1000次 导线端接次数：≥250次 打线方式：T568A/T568B IDC与金针方向：180度 卡接导体规格：单股、0.5mm～0.65mm、24AWG~22AWG 最高传输频率：250MHz 额定电流：0.75A 工作温度：-10℃～+60℃ | 个 | 52 | 65 | 3380
本页小计 | [6 empty] | 3380
【表10.2.2-16】
分部分项工程清单与计价表
单位(专业)工程名称:萧江镇未来乡村建设工程一期(萧江六小“共享社·幸福里”改造提升项目)-弱电设备采购 | [5 empty] | 标段: |  |  | 第5页 共137页
序号 | 项目编码 | 项目名称 | 项目特征 | 计量 单位 | 工程量 | 金 额 (元) |  |  |  |  | 备注
[6 empty] | 综合单价 | 合价 | 其中
[8 empty] | 人工费 | 机械费 | 暂估价
6 | 03B010 | 语音模块 | 六类模块M256 1、内部纯簧片结构，无短路、断路现象 32°斜打线，压穿刺破线皮可靠，并可防止电线拉脱 特有线缆保护盖可防止线缆脱落，也可防止灰尘侵入 IDC材料：磷青铜 端口：6P4C IDC与金针方向：90度 插头与插座插合次数：≥1000次 导线端接次数：≥250次 卡接导体线径：单股、0.4mm~0.65mm 工作温度：-10℃～+60℃ | 个 | 22 | 62 | 1364
7 | 03B011 | 86型底盒 | 86型底盒(塑料） | 个 | 35 | 20 | 700
8 | 03B012 | 86型底盒 | 86型底盒（钢盒） | 个 | 2 | 22 | 44
本页小计 | [6 empty] | 2108
【表10.2.2-16】
分部分项工程清单与计价表
单位(专业)工程名称:萧江镇未来乡村建设工程一期(萧江六小“共享社·幸福里”改造提升项目)-弱电设备采购 | [5 empty] | 标段: |  |  | 第6页 共137页
序号 | 项目编码 | 项目名称 | 项目特征 | 计量 单位 | 工程量 | 金 额 (元) |  |  |  |  | 备注
[6 empty] | 综合单价 | 合价 | 其中
[8 empty] | 人工费 | 机械费 | 暂估价
9 | 03B013 | 25对110配线架 | 25对110配线架T348-50 1、标准19英寸机架式安装，高度：1U 规格：25对 采用IDC技术上下两排均在正面端接，使施工维护更方便 提供标识单元，让施工、维护、管理更方便、快捷 塑料件：PC 塑料件颜色：象牙色 卡接导体线径：单股、0.4mm~0.65mm、26AWG~22AWG 工作温度：-10℃～+60℃ | 台 | 1 | 500 | 500
本页小计 | [6 empty] | 500
【表10.2.2-16】
分部分项工程清单与计价表
单位(专业)工程名称:萧江镇未来乡村建设工程一期(萧江六小“共享社·幸福里”改造提升项目)-弱电设备采购 | [5 empty] | 标段: |  |  | 第7页 共137页
序号 | 项目编码 | 项目名称 | 项目特征 | 计量 单位 | 工程量 | 金 额 (元) |  |  |  |  | 备注
[6 empty] | 综合单价 | 合价 | 其中
[8 empty] | 人工费 | 机械费 | 暂估价
10 | 03B014 | 50对110配线架 | 50对110配线架T348-100 1、标准19英寸机架式安装，高度：1U 规格：50对 采用IDC技术上下两排均在正面端接，使施工维护更方便 提供标识单元，让施工、维护、管理更方便、快捷 塑料件：PC 塑料件颜色：象牙色 卡接导体线径：单股、0.4mm~0.65mm、26AWG~22AWG 工作温度：-10℃～+60℃ | 台 | 1 | 680 | 680
11 | 03B015 | 理线架 | 理线架J606-24 标准19英寸机架式安装，高度：1U 材料及厚度：SPCC冷轧钢板表面脱脂、磷化、静电喷塑处理，架体1.2，盖板1.0mm 带有盖板 理线档位：24档 带有贯穿孔，便于前后走线和冗余线缆的存放 颜色：黑色 尺寸：482×44×80mm | 台 | 2 | 60 | 120
本页小计 | [6 empty] | 800
【表10.2.2-16】
分部分项工程清单与计价表
单位(专业)工程名称:萧江镇未来乡村建设工程一期(萧江六小“共享社·幸福里”改造提升项目)-弱电设备采购 | [5 empty] | 标段: |  |  | 第8页 共137页
序号 | 项目编码 | 项目名称 | 项目特征 | 计量 单位 | 工程量 | 金 额 (元) |  |  |  |  | 备注
[6 empty] | 综合单价 | 合价 | 其中
[8 empty] | 人工费 | 机械费 | 暂估价
12 | 03B016 | 24口六类网络配线架 | 24口六类网络配线架P197-24A 1、标准19英寸机架式安装，模块化设计，高度：1U 后端自带线缆管理单元，采用双爪式免工具设计，便于安装和拆卸 标识管理：完善清晰的标识系统，让施工、维护、管理更方便、快捷，端口带序号标识 2、IDC：磷青铜 金针：磷青铜表面镀金 线缆保护盖：PC 材料 进线方式：180°进线，IDC：45° 卡接导体规格：单股、0.5mm～0.65mm、24AWG~22AWG-89986 打线方式：T568A/T568B 插头与插座插合次数：≥1000次 导线端接次数：≥250次 最高传输频率：250MHz 工作温度：-10℃～+60℃ | 台 | 4 | 720 | 2880
本页小计 | [6 empty] | 2880
【表10.2.2-16】
分部分项工程清单与计价表
单位(专业)工程名称:萧江镇未来乡村建设工程一期(萧江六小“共享社·幸福里”改造提升项目)-弱电设备采购 | [5 empty] | 标段: |  |  | 第9页 共137页
序号 | 项目编码 | 项目名称 | 项目特征 | 计量 单位 | 工程量 | 金 额 (元) |  |  |  |  | 备注
[6 empty] | 综合单价 | 合价 | 其中
[8 empty] | 人工费 | 机械费 | 暂估价
13 | 03B017 | 理线架 | 理线架J606-24 标准19英寸机架式安装，高度：1U 材料及厚度：SPCC冷轧钢板表面脱脂、磷化、静电喷塑处理，架体1.2，盖板1.0mm 带有盖板 理线档位：48档 带有贯穿孔，便于前后走线和冗余线缆的存放 颜色：黑色 尺寸：482×44×80mm | 台 | 4 | 80 | 320
本页小计 | [6 empty] | 320
【表10.2.2-16】
分部分项工程清单与计价表
单位(专业)工程名称:萧江镇未来乡村建设工程一期(萧江六小“共享社·幸福里”改造提升项目)-弱电设备采购 | [5 empty] | 标段: |  |  | 第10页 共137页
序号 | 项目编码 | 项目名称 | 项目特征 | 计量 单位 | 工程量 | 金 额 (元) |  |  |  |  | 备注
[6 empty] | 综合单价 | 合价 | 其中
[8 empty] | 人工费 | 机械费 | 暂估价
14 | 03B018 | 4口光纤终端盒 | 4口光纤终端盒S953-4X "1、安装方式：非机架安装，桌面式，挂墙 带光纤熔接盘，1个光缆进线口，1个固定PG头，1个光缆护套固定装置和光缆加强件固定装置 端口数量：4口，空余端口可安装空白功能件（标配），安装LC双工、SC单工耦合器时安装支架的空隙可安装封堵功能件（标配） 端口通用型设计，可兼容：LC双工、SC单工、FC、ST适配器，一个4口支架仅需一颗螺丝，便于安装和拆卸 光纤和尾纤弯曲半径不小于30mm 外壳材料：优质冷轧钢板 外壳表面处理：静电喷塑黑色 尺寸： 145×155×32mm 工作温度：-5℃~+40℃ 工作温度：-5℃~+40℃，相对湿度：≤85%（+30℃），非凝结" | 台 | 2 | 62 | 134
本页小计 | [6 empty] | 134
【表10.2.2-16】
分部分项工程清单与计价表
单位(专业)工程名称:萧江镇未来乡村建设工程一期(萧江六小“共享社·幸福里”改造提升项目)-弱电设备采购 | [5 empty] | 标段: |  |  | 第11页 共137页
序号 | 项目编码 | 项目名称 | 项目特征 | 计量 单位 | 工程量 | 金 额 (元) |  |  |  |  | 备注
[6 empty] | 综合单价 | 合价 | 其中
[8 empty] | 人工费 | 机械费 | 暂估价
15 | 03B019 | 24口光纤配线架 | 24口光纤配线架S952-24X "1、安装方式：19″机架式安装 2个光纤熔接盘，4个光缆进线口，4个固定PG头，4个光缆护套固定装置，4个光缆加强件固定装置 通用型设计，可兼容：LC双工、SC单工、FC、ST适配器，一个4口支架仅需一颗螺丝，便于安装和拆卸 进出光纤方便灵活，有充裕的光纤盘存空间，光纤和尾纤弯曲半径不小于30mm 端口数量：24口，空余端口可安装空白功能件（标配），安装LC双工、SC单工耦合器时安装支架的空隙可安装封堵功能件（标配） 表面处理：静电喷塑 材料：优质冷轧钢板 表面颜色：黑色-89986 产品尺寸：宽度:482.6×深度:220×高度:44mm（高度1U） 工作温度：-5℃~+40℃，相对湿度：≤85%（+30℃），非凝结" | 台 | 1 | 460 | 460
本页小计 | [6 empty] | 460
【表10.2.2-16】
分部分项工程清单与计价表
单位(专业)工程名称:萧江镇未来乡村建设工程一期(萧江六小“共享社·幸福里”改造提升项目)-弱电设备采购 | [5 empty] | 标段: |  |  | 第12页 共137页
序号 | 项目编码 | 项目名称 | 项目特征 | 计量 单位 | 工程量 | 金 额 (元) |  |  |  |  | 备注
[6 empty] | 综合单价 | 合价 | 其中
[8 empty] | 人工费 | 机械费 | 暂估价
16 | 03B020 | 22U网络机柜 | 22U网络机柜Q26622100 3.尺寸大小：宽600mm*深600mm*高2000mm 4.机柜容量：42U 5.颜色：黑色 6.材料：优质冷轧钢板；机柜结构：拼装式机柜机架 7.前面：单开玻璃门，后门：单开钢板门，机柜侧板：两块侧板可拆卸 8.规格厚度：19英寸角规2.0，框架1.2，其他1.2 9.负载：动态 ≤600；静态≤1000 10.表面脱脂、磷化、静电喷塑处理，19英寸角规镀锌 11.最大开启角度：＞180度，防护等级：IP20 | 台 | 1 | 1000 | 1000
1000
【表10.2.2-16】
分部分项工程清单与计价表
单位(专业)工程名称:萧江镇未来乡村建设工程一期(萧江六小“共享社·幸福里”改造提升项目)-弱电设备采购 | [5 empty] | 标段: |  |  | 第13页 共137页
序号 | 项目编码 | 项目名称 | 项目特征 | 计量 单位 | 工程量 | 金 额 (元) |  |  |  |  | 备注
[6 empty] | 综合单价 | 合价 | 其中
[8 empty] | 人工费 | 机械费 | 暂估价
17 | 03B021 | 42U网络机柜 | 42U网络机柜Q26642100 3.尺寸大小：宽600mm*深600mm*高2000mm 4.机柜容量：42U 5.颜色：黑色 6.材料：优质冷轧钢板；机柜结构：拼装式机柜机架 7.前面：单开玻璃门，后门：单开钢板门，机柜侧板：两块侧板可拆卸 8.规格厚度：19英寸角规2.0，框架1.2，其他1.2 9.负载：动态 ≤600；静态≤1000 10.表面脱脂、磷化、静电喷塑处理，19英寸角规镀锌 11.最大开启角度：＞180度，防护等级：IP20" | 台 | 1 | 2800 | 2800
|  | 计算机网络系统 |  |  |  |  | 53636
本页小计 | [6 empty] | 2800
【表10.2.2-16】
分部分项工程清单与计价表
单位(专业)工程名称:萧江镇未来乡村建设工程一期(萧江六小“共享社·幸福里”改造提升项目)-弱电设备采购 | [5 empty] | 标段: |  |  | 第14页 共137页
序号 | 项目编码 | 项目名称 | 项目特征 | 计量 单位 | 工程量 | 金 额 (元) |  |  |  |  | 备注
[6 empty] | 综合单价 | 合价 | 其中
[8 empty] | 人工费 | 机械费 | 暂估价
18 | 03B022 | 核心交换机 | 核心交换机（机架式） "主要参数 产品类型 千兆以太网交换机产品 应用层级 三层 传输速率 10/100/1000Mbps 交换方式 存储-转发 背板带宽 598Gbps/5.98Tbps 包转发率 222Mpps MAC地址表 支持黑洞MAC地址 支持静态、动态MAC 支持MAC地址自动学习和老化 支持设置端口MAC地址学习最大个数 端口参数 端口数量 34个 端口描述 28个10/100/1000TX(4COMBO)+ 2SFP+2个1/10G BASE-X SFP PLUS + 2个QSFP PLUS 控制端口 管理网口：Console口 管理串口：mini USB console，USB 扩展模块 LSWM2QP2P(2端口40G)，LSWM2SP2PM（2端口万兆SFP Plus带MACSec接口板），LSWM2XGT2PM（2端口10G BASE-T带MACSec接口模块），LSWM2SP8P（8端口万兆SFP Plus接口板），LSWM4SP8PM（8端口万兆SFP Plus带MACSec接口模块），LSPM4G4T6P（4端口千兆电口+6端口SFP（2*Combo）接口模块），（适 | 台 | 1 | 6150 | 6150
本页小计
【表10.2.2-16】
分部分项工程清单与计价表
单位(专业)工程名称:萧江镇未来乡村建设工程一期(萧江六小“共享社·幸福里”改造提升项目)-弱电设备采购 | [5 empty] | 标段: |  |  | 第15页 共137页
序号 | 项目编码 | 项目名称 | 项目特征 | 计量 单位 | 工程量 | 金 额 (元) |  |  |  |  | 备注
[6 empty] | 综合单价 | 合价 | 其中
[8 empty] | 人工费 | 机械费 | 暂估价
用于S5500V2-30F-EI） 功能特性 网络协议 二层环网协议：支持STP/RSTP/MSTP，支持SmartLink，支持RRPP VLAN 支持基于端口的VLAN，支持基于MAC的VLAN，基于协议的VLAN 基于IP子网的VLAN，支持QinQ，灵活QinQ，支持VLAN Mapping，支持Voice VLAN，支持SuperVLAN，支持Guest vlan，支持PVLAN，支持MVRP QOS QoS/ACL：支持L2（Layer 2）~L4（Layer 4）包过滤功能，提供基于源MAC地址、目的MAC地址、源IP(IPv4/IPv6)地址、目的IP(IPv4/IPv6)地址、TCP/UDP端口号、VLAN的流分类，支持时间段（Time Range）ACL，支持入方向和出方向的双向ACL策略，支持基于VLAN下发ACL，支持对端口接收报文的速率和发送报文的速率进行限制，最小粒度为8Kbps，支持报文重定向，支持报文的802.1p和DSCP优先级重新标记，支持CAR（Committed Access Rate）功能，支持灵活的队列调度算法，可以同时基于端口和队列进行设置，支持SP、WRR、SP+WRR三种模式，支持WRED 组播管理 支持IGMP Snooping v1/v2/v3，MLD Snooping v1/v2，支
本页小计
【表10.2.2-16】
分部分项工程清单与计价表
单位(专业)工程名称:萧江镇未来乡村建设工程一期(萧江六小“共享社·幸福里”改造提升项目)-弱电设备采购 | [5 empty] | 标段: |  |  | 第16页 共137页
序号 | 项目编码 | 项目名称 | 项目特征 | 计量 单位 | 工程量 | 金 额 (元) |  |  |  |  | 备注
[6 empty] | 综合单价 | 合价 | 其中
[8 empty] | 人工费 | 机械费 | 暂估价
持PIM Snooping，支持MLD Proxy，支持组播VLAN，支持IGMP v1/v2/v3，MLD v1/v2，支持PIM-DM，PIM-SM，PIM-SSM，支持MSDP，MSDP for IPv6 网络管理 支持XModem/FTP/TFTP加载升级，支持命令行接口（CLI），Telnet，Console口进行配置，支持SNMPv1/v2/v3，WEB网管，支持RMON （Remote Monitoring）告警、事件、历史记录，支持iMC智能管理中心，支持系统日志，分级告警，调试信息输出，支持NTP，支持电源的告警功能，风扇、温度告警，支持Ping、Tracert，支持VCT（Virtual Cable Test）电缆检测功能，支持DLDP（Device Link Detection Protocol）单向链路检测协议，支持LLDP，支持Loopback-detection 端口环回检测 安全管理 支持用户分级管理和口令保护，支持802.1X认证/集中式MAC地址认证，单端口最大用户数限制，支持Guest VLAN，支持RADIUS认证，支持SSH 2.0，支持端口隔离，支持端口安全，支持EAD ，可支持DHCP Snooping，防止欺骗的DHCP服务器，支持动态ARP检测，防止中间人攻击和ARP拒绝服务，支持HTTPS，支持BPDU guard， Root guard，支持uRPF(单播反向路径检测)，杜绝IP源地址欺骗，防范
本页小计
【表10.2.2-16】
分部分项工程清单与计价表
单位(专业)工程名称:萧江镇未来乡村建设工程一期(萧江六小“共享社·幸福里”改造提升项目)-弱电设备采购 | [5 empty] | 标段: |  |  | 第17页 共137页
序号 | 项目编码 | 项目名称 | 项目特征 | 计量 单位 | 工程量 | 金 额 (元) |  |  |  |  | 备注
[6 empty] | 综合单价 | 合价 | 其中
[8 empty] | 人工费 | 机械费 | 暂估价
病毒和攻击，支持IP/Port/MAC的绑定功能，支持OSPF、RIPv2报文的明文及MD5密文认证，支持PKI（Public Key Infrastructure，公钥基础设施） 其它参数 电源电压 AC：额定电压范围：100V～240V AC，50/60Hz DC：输入额定电压范围 -36V～-72V DC 电源功率 最小：18W 最大：49W 产品尺寸 440×260×43.6mm 产品重量 <3.5kg 环境标准 工作温度：0℃～45℃ 相对湿度：10%～90%（非凝露） 其它参数 端口聚合：支持GE端口聚合，支持10GE端口聚合，支持40G聚合，支持静态聚合，支持动态聚合，支持跨设备聚合 端口特性：支持IEEE802.3x 流量控制（全双工），支持多播风暴抑制，支持广播风暴抑制，支持基于端口速率百分比的风暴抑制，支持基于PPS的风暴抑制，支持基于bps的风暴抑制 Jumbo Frame：支持最大帧长为10000"
本页小计 | [6 empty] | 6150
【表10.2.2-16】
分部分项工程清单与计价表
单位(专业)工程名称:萧江镇未来乡村建设工程一期(萧江六小“共享社·幸福里”改造提升项目)-弱电设备采购 | [5 empty] | 标段: |  |  | 第18页 共137页
序号 | 项目编码 | 项目名称 | 项目特征 | 计量 单位 | 工程量 | 金 额 (元) |  |  |  |  | 备注
[6 empty] | 综合单价 | 合价 | 其中
[8 empty] | 人工费 | 机械费 | 暂估价
19 | 03B023 | 路由器 | 路由器ER6300G2 "路由器类型 企业级路由器 网络协议 PPP，CHAP，PAP，MS-CHAP，PPPoE，DHCP 客户端，DHCP服务器，NAPT，NTP，DDNS 端口结构 非模块化 广域网接口 2个10/100/1000M WAN口（电口和光口复用） 局域网接口 4个10/100/1000M LAN口 其它端口 1个USB接口 1个Console口 功能参数 防火墙 内置防火墙 Qos支持 支持 VPN支持 支持 网络安全 静态ARP(IP<->MAC地址绑定) DHCP授权ARP(自动绑定DHCP分配的IP) ARP防攻击/免费ARP 状态数据包检查 防止WAN口的Ping 防止TCP syn扫描 防止Stealth FIN扫描 防止TCP Xmas Tree扫描 防止TCP Null扫描 防止UDP扫描功能 防止Land 攻击功能 防止Smurf攻击功能 防止WinNuke攻击功能 防止Ping of Death攻击 | 台 | 1 | 5300 | 5300
本页小计
【表10.2.2-16】
分部分项工程清单与计价表
单位(专业)工程名称:萧江镇未来乡村建设工程一期(萧江六小“共享社·幸福里”改造提升项目)-弱电设备采购 | [5 empty] | 标段: |  |  | 第19页 共137页
序号 | 项目编码 | 项目名称 | 项目特征 | 计量 单位 | 工程量 | 金 额 (元) |  |  |  |  | 备注
[6 empty] | 综合单价 | 合价 | 其中
[8 empty] | 人工费 | 机械费 | 暂估价
防止SYN Flood攻击功能 防止UDP Flood攻击功能 防止ICMP Flood攻击功能 防止IP Spoofing功能 防止碎片包攻击 防止TearDrop攻击 防止Fraggle攻击功能 网络管理 基于Web的用户管理接口(远程管理/本地管理) HTTPS远程管理 命令行CLI SNMP V1/V2C/V3 通过HTTP 升级系统软件 其他参数 处理器 专业的网络处理器 三核1.2GHz 产品内存 DDRIII 512M 电源电压 AC 100-240V 电源功率 <20W 产品认证 电信入网证、3C认证 产品尺寸 440×230×44mm 环境标准 工作温度：0-40℃ 工作湿度：5%-95%（无凝结） 存储温度：-40-70℃ 存储湿度：5%-90%（无凝结） 其它特点 上网行为管理、流量监控
本页小计
【表10.2.2-16】
分部分项工程清单与计价表
单位(专业)工程名称:萧江镇未来乡村建设工程一期(萧江六小“共享社·幸福里”改造提升项目)-弱电设备采购 | [5 empty] | 标段: |  |  | 第20页 共137页
序号 | 项目编码 | 项目名称 | 项目特征 | 计量 单位 | 工程量 | 金 额 (元) |  |  |  |  | 备注
[6 empty] | 综合单价 | 合价 | 其中
[8 empty] | 人工费 | 机械费 | 暂估价
其它性能 散热方式：无风扇，自然散热 MTBF：>50000H 防火墙：出站通信策略；入站通信策略 VLAN：支持64个VLAN IPSec VPN：支持50条IPSec连接；支持AH、ESP协议；支持手工或通过IKE自动建立安全联盟；ESP支持DES、3DES、AES多种加密算法；支持MD5及SHA-1验证算法；支持IKE主模式及野蛮模式；支持NAT-T穿越；支持通过域名方式配置IPSec连接(DDNS) L2TP：L2TP Server；L2TP Client 多WAN特性：最多支持5个WAN口 用户上网行为管理：组策略管理（支持基于IP/MAC/时间段的组策略配置）；HTTP下载文件类型过滤；URL过滤(黑白名单)；MAC地址过滤；QQ访问控制；金融软件控制；大智慧/分析家/同花顺/广发至强/光大证券/国元证券 QoS：历史流量统计；流量统计(基于IP/端口的流量统计)；智能弹性带宽；绿色通道管理/限制通道管理；网络流量限速(基于IP，上下行流量分别限速)；NAT表项限制 流量监控：基于物理端口的流量统计；基于IP的流量统计，支持自动排序功能；基于IP的NAT链接数统计 系统服务：ALG；端口触发；UPnP；
本页小计
【表10.2.2-16】
分部分项工程清单与计价表
单位(专业)工程名称:萧江镇未来乡村建设工程一期(萧江六小“共享社·幸福里”改造提升项目)-弱电设备采购 | [5 empty] | 标段: |  |  | 第21页 共137页
序号 | 项目编码 | 项目名称 | 项目特征 | 计量 单位 | 工程量 | 金 额 (元) |  |  |  |  | 备注
[6 empty] | 综合单价 | 合价 | 其中
[8 empty] | 人工费 | 机械费 | 暂估价
虚拟服务器；DMZ 主机；VPN透传(PPTP、L2TP、IPSec) 路由：静态路由(50条) 故障诊断：Ping/Traceroute；设备自检；故障信息一键导出纠错 "
20 | 03B024 | 防火墙 | 防火墙 (NS-SecPath F1000-AK1010防火墙设备 1个配置口（CON）+2个USB接口+8个千兆以太电口+2个千兆Combo口（含1个管理电口）+2个Bypass接口) | 台 | 1 | 13000 | 13000
21 | 03B025 | 24口千兆接入交换机 | 24口千兆接入交换机（机架式） 交换容量：432Gbps/4.32Tbps；包转发速率：108Mpps/126Mpps；24个10/100/1000Base-T自适应以太网端口，4个千兆SFP口 | 台 | 1 | 2600 | 2600
22 | 03B026 | 48口千兆接入交换机 | 48口千兆接入交换机LS-5110-52P-S1 交换容量：432Gbps/4.32Tbps；包转发速率：144Mpps/166Mpps；48个10/100/1000Base-T自适应以太网端口，4个千兆SFP口 | 台 | 1 | 3821 | 3821
本页小计 | [6 empty] | 24721
【表10.2.2-16】
分部分项工程清单与计价表
单位(专业)工程名称:萧江镇未来乡村建设工程一期(萧江六小“共享社·幸福里”改造提升项目)-弱电设备采购 | [5 empty] | 标段: |  |  | 第22页 共137页
序号 | 项目编码 | 项目名称 | 项目特征 | 计量 单位 | 工程量 | 金 额 (元) |  |  |  |  | 备注
[6 empty] | 综合单价 | 合价 | 其中
[8 empty] | 人工费 | 机械费 | 暂估价
23 | 03B027 | 8口接入POE交换机 | 8口接入POE交换机LS-5110-10P-PRW "主要参数 产品类型 POE交换机，千兆以太网交换机，企业级交换机 应用层级 二层 传输速率 10/100/1000Mbps 交换方式 存储-转发 背板带宽 16Gbps 包转发率 11.9Mbps MAC地址表 4K 端口参数 端口结构 非模块化 端口数量 8个 端口描述 8个10/100/1000M以太网端口 传输模式 全双工/半双工自适应 功能特性 网络标准 IEEE802.3 IEEE802.3u IEEE802.3ab ANSI/IEEE 802.3 NWay自动协商 IEEE802.3x VLAN 支持 其它参数 状态指示灯 每端口：Link/Act/PoE Status 每设备：Power/PoE-MAX 电源电压 AC 100-240V 50-60Hz 电源功率 功耗：148W，POE：125W | 台 | 1 | 1285 | 1285
本页小计
【表10.2.2-16】
分部分项工程清单与计价表
单位(专业)工程名称:萧江镇未来乡村建设工程一期(萧江六小“共享社·幸福里”改造提升项目)-弱电设备采购 | [5 empty] | 标段: |  |  | 第23页 共137页
序号 | 项目编码 | 项目名称 | 项目特征 | 计量 单位 | 工程量 | 金 额 (元) |  |  |  |  | 备注
[6 empty] | 综合单价 | 合价 | 其中
[8 empty] | 人工费 | 机械费 | 暂估价
产品尺寸 280×170×44mm 产品重量 2kg（含包装盒） 环境标准 工作温度：0-40℃ 工作湿度：5%-95%（无冷凝）纠错 其它特点 共模防护6KV，防雷等级4级"
24 | 03B028 | 24口接入POE交换机 | 24口接入POE交换机 以太网交换机主机(24GE(PoE+)+4*SFP+)-(无风扇静音)-(AC)-国内版 | 台 | 1 | 3600 | 3600
25 | 03B029 | 千兆光模块 | 千兆光模块 "产品类型 100G+QSFP28+光模块 产品概述 光模块-SFP-GE-双模模块-(1310nm,10km,LC)" | 对 | 2 | 450 | 900
本页小计 | [6 empty] | 5785
【表10.2.2-16】
分部分项工程清单与计价表
单位(专业)工程名称:萧江镇未来乡村建设工程一期(萧江六小“共享社·幸福里”改造提升项目)-弱电设备采购 | [5 empty] | 标段: |  |  | 第24页 共137页
序号 | 项目编码 | 项目名称 | 项目特征 | 计量 单位 | 工程量 | 金 额 (元) |  |  |  |  | 备注
[6 empty] | 综合单价 | 合价 | 其中
[8 empty] | 人工费 | 机械费 | 暂估价
26 | 03B030 | 无线AP | 无线APEWP-WAP712C-FIT "频率范围 5GHz 调制方式 11b：DSS:CCK@5.5/11Mbps,DQPSK@2Mbps,DBPSK@1Mbps 11a/g：OFDM:64QAM@48/54Mbps,16QAM@24Mbps,QPSK@12/18Mbps,BPSK@6/9Mbps 11n：MIMO-OFDM:BPSK,QPSK,16QAM,64QAM 11ac：MIMO-OFDM:BPSK,QPSK,16QAM,64QAM,256QAM MIMO-OFDM(11n)：MCS 0-15 MIMO-OFDM(11ac)：MCS 0-9 网络接口 1个1000M以太网口 其它接口 1个Console口 天线 天线类型 内置天线 功能参数 安全性能 加密 支持64/128位WEP、动态WEP、TKIP、CCMP(11n推荐)加密 支持多种密钥更新触发条件动态更新单播/广播密钥 802.11i | 台 | 13 | 960 | 12480
本页小计
【表10.2.2-16】
分部分项工程清单与计价表
单位(专业)工程名称:萧江镇未来乡村建设工程一期(萧江六小“共享社·幸福里”改造提升项目)-弱电设备采购 | [5 empty] | 标段: |  |  | 第25页 共137页
序号 | 项目编码 | 项目名称 | 项目特征 | 计量 单位 | 工程量 | 金 额 (元) |  |  |  |  | 备注
[6 empty] | 综合单价 | 合价 | 其中
[8 empty] | 人工费 | 机械费 | 暂估价
支持 认证：支持802.1x认证、MAC地址认证、PSK认证、Portal认证等 (根据应用不同可能需要H3C WAC系列无线控制器配合) 用户隔离:支持：1、无线用户二层隔离.2、基于SSID的无线用户隔离 转发安全:支持报文过滤、MAC地址过滤、广播风暴抑制等 无线端点准入：支持/无线EAD 支持：SSID与VLAN绑定，智能无线业务感知(wIAA)，wIDS/wIPS，管理帧保护(802.11w)，实时频谱防护(RTSG)。 其它参数 状态指示灯 黄绿蓝三色 供电方式 支持802.3af供电 本地供电：支持48V DC/0.25A（需单独配置） 电源功率 <12.95W 产品尺寸 180x180x45mm 产品重量 <0.5kg 环境标准 工作温度/存贮温度：0oC～45oC/-40oC～70oC 工作湿度/存贮湿度：5%~95%(非冷凝) 其它特点 工作频段：802.11ac/n/a : 5.725GHz-5.850GHz ; 5.15~5.35GHz (中国)，802.11b/g/n : 2.4GHz-2.483GHz (
本页小计
【表10.2.2-16】
分部分项工程清单与计价表
单位(专业)工程名称:萧江镇未来乡村建设工程一期(萧江六小“共享社·幸福里”改造提升项目)-弱电设备采购 | [5 empty] | 标段: |  |  | 第26页 共137页
序号 | 项目编码 | 项目名称 | 项目特征 | 计量 单位 | 工程量 | 金 额 (元) |  |  |  |  | 备注
[6 empty] | 综合单价 | 合价 | 其中
[8 empty] | 人工费 | 机械费 | 暂估价
中国) 发射功率(最大)：20dBm (功率可调) 可调功率粒度：1dBm 支持复位/恢复出厂配置 安全规范：GB4943、EN60601-1-2(医疗)、UL/CSA 60950-1、EN/IEC 60950-1、EN/IEC 60950-22 EMC：GB9254、EN301 489、EN55022、FCC Part 15、RSS-210 射频认证：FCC Part 15、EN 300 328、EN 301 893、工信部无线电发射设备型号核准 MTBF：>250000H 每射频最大接入用户数：128(实际用户数因应用环境等因素存在差异) 虚拟AP(实际应用中推荐每射频至多设置5个)：32纠错 防护等级 IP41"
本页小计 | [6 empty] | 12480
【表10.2.2-16】
分部分项工程清单与计价表
单位(专业)工程名称:萧江镇未来乡村建设工程一期(萧江六小“共享社·幸福里”改造提升项目)-弱电设备采购 | [5 empty] | 标段: |  |  | 第27页 共137页
序号 | 项目编码 | 项目名称 | 项目特征 | 计量 单位 | 工程量 | 金 额 (元) |  |  |  |  | 备注
[6 empty] | 综合单价 | 合价 | 其中
[8 empty] | 人工费 | 机械费 | 暂估价
27 | 03B031 | 无线控制器 | 无线控制器MSG360-20 "产品概述 管理AP数量 20 产品尺寸 330×230×43.6mm 产品重量 0.95kg 其他参数 接口：5个GE，1个USB，1个SD卡插槽 电源：100V AC-240V AC 整机功耗：3W-10W 工作/存储环境温度：0℃-45℃/-40℃-70℃ 工作/存储环境相对湿度(非凝露)：10%-80%/5%～90% 安全规范：GB 4943.1 MTBF：≥45年纠错 功能描述 支持面板AP管理翻倍 集合网关+安全+无线控制器于一体" | 台 | 1 | 4500 | 4500
|  | 视频监控系统 |  |  |  |  | 40575
本页小计 | [6 empty] | 4500
【表10.2.2-16】
分部分项工程清单与计价表
单位(专业)工程名称:萧江镇未来乡村建设工程一期(萧江六小“共享社·幸福里”改造提升项目)-弱电设备采购 | [5 empty] | 标段: |  |  | 第28页 共137页
序号 | 项目编码 | 项目名称 | 项目特征 | 计量 单位 | 工程量 | 金 额 (元) |  |  |  |  | 备注
[6 empty] | 综合单价 | 合价 | 其中
[8 empty] | 人工费 | 机械费 | 暂估价
28 | 03B032 | 200万星光级红外半球摄像机 | 200万星光级红外半球摄像机 "200万 1/2.7"" CMOS ICR日夜型半球型网络摄像机 支持Smart侦测：10项事件检测，1项异常检测 最低照度: 彩色：0.002 Lux @（F1.2，AGC ON），黑白：0 Lux with IR 宽动态: 120 dB 调节角度: 水平：0°~360°，垂直：0°~75°，旋转：0°~360° 焦距&视场角: 2.8 mm，水平视场角：107.1°，垂直视场角：57°，对角视场角：127.6° 4 mm，水平视场角：87.6°，垂直视场角：44.4°，对角视场角：104.9° 6 mm，水平视场角：53.9°，垂直视场角：28.8°，对角视场角：62.8° 8 mm，水平视场角：40.9°，垂直视场角：22.5°，对角视场角：47.4° 补光灯类型: 红外灯 补光距离: 最远可达30 m 波长范围: 850 nm 防补光过曝: 支持 最大图像尺寸: 1920 × 1080 视频压缩标准: 主码流：H.265/H.264 网络存储: 支持NAS（NFS，SMB/CIFS均支持） 音频: 1个内置麦克风 网络: 1个RJ45 10 M/100 M自适应 | 台 | 22 | 550 | 12100
本页小计
【表10.2.2-16】
分部分项工程清单与计价表
单位(专业)工程名称:萧江镇未来乡村建设工程一期(萧江六小“共享社·幸福里”改造提升项目)-弱电设备采购 | [5 empty] | 标段: |  |  | 第29页 共137页
序号 | 项目编码 | 项目名称 | 项目特征 | 计量 单位 | 工程量 | 金 额 (元) |  |  |  |  | 备注
[6 empty] | 综合单价 | 合价 | 其中
[8 empty] | 人工费 | 机械费 | 暂估价
以太网口 存储温湿度: -30 ℃~60 ℃，湿度小于95%（无凝结） 启动和工作温湿度: -30 ℃~60 ℃，湿度小于95%（无凝结） 供电方式: DC：12 V ± 25%，支持防反接保护 电流及功耗: DC：12 V，0.41 A，最大功耗：5 W 电源接口类型: Ø5.5 mm圆口 产品尺寸: Ø127.3 × 96.8 mm 包装尺寸: 150 × 150 × 141 mm 设备重量: 320 g 带包装重量: 500 g 防护: IP66"
本页小计 | [6 empty] | 12100
【表10.2.2-16】
分部分项工程清单与计价表
单位(专业)工程名称:萧江镇未来乡村建设工程一期(萧江六小“共享社·幸福里”改造提升项目)-弱电设备采购 | [5 empty] | 标段: |  |  | 第30页 共137页
序号 | 项目编码 | 项目名称 | 项目特征 | 计量 单位 | 工程量 | 金 额 (元) |  |  |  |  | 备注
[6 empty] | 综合单价 | 合价 | 其中
[8 empty] | 人工费 | 机械费 | 暂估价
29 | 03B033 | 200万星光级红外枪式摄像机 | 200万星光级红外枪式摄像机 "200万 1/2.7"" CMOS红外筒型网络摄像机 支持Smart侦测：10项事件检测，1项异常检测 最低照度: 彩色：0.002 Lux @（F1.2，AGC ON），0 Lux with IR 宽动态: 120 dB 焦距&视场角: 4 mm，水平视场角：87.6°，垂直视场角：44.4°，对角视场角：104.9° 6 mm，水平视场角：53.9°，垂直视场角：28.8°，对角视场角：62.8° 8 mm，水平视场角：40.9°，垂直视场角：22.5°，对角视场角：47.4° 12 mm，水平视场角：25.4°，垂直视场角：14.4°，对角视场角：29.1° 补光距离: 最远可达30 m 防补光过曝: 支持 红外波长范围: 850 nm 补光灯类型: 红外灯 最大图像尺寸: 1920 × 1080 视频压缩标准: 主码流：H.265/H.264 网络存储: 支持NAS（NFS，SMB/CIFS均支持） 音频: 1个内置麦克风 网络: 1个RJ45 10 M/100 M自适应以太网口 启动和工作温湿度: -30 ℃~60 ℃ | 台 | 6 | 550 | 3300
本页小计
【表10.2.2-16】
分部分项工程清单与计价表
单位(专业)工程名称:萧江镇未来乡村建设工程一期(萧江六小“共享社·幸福里”改造提升项目)-弱电设备采购 | [5 empty] | 标段: |  |  | 第31页 共137页
序号 | 项目编码 | 项目名称 | 项目特征 | 计量 单位 | 工程量 | 金 额 (元) |  |  |  |  | 备注
[6 empty] | 综合单价 | 合价 | 其中
[8 empty] | 人工费 | 机械费 | 暂估价
，湿度小于95%（无凝结） 供电方式: DC：12 V ± 25%，支持防反接保护 电流及功耗: DC：12 V，0.41 A，最大功耗：5 W 电源接口类型: Ø5.5 mm圆口 产品尺寸: 186.6 × 92.7 × 87.6 mm 包装尺寸: 235 × 120 × 125 mm 设备重量: 480 g 带包装重量: 670 g 防护: IP66"
本页小计 | [6 empty] | 3300
【表10.2.2-16】
分部分项工程清单与计价表
单位(专业)工程名称:萧江镇未来乡村建设工程一期(萧江六小“共享社·幸福里”改造提升项目)-弱电设备采购 | [5 empty] | 标段: |  |  | 第32页 共137页
序号 | 项目编码 | 项目名称 | 项目特征 | 计量 单位 | 工程量 | 金 额 (元) |  |  |  |  | 备注
[6 empty] | 综合单价 | 合价 | 其中
[8 empty] | 人工费 | 机械费 | 暂估价
30 | 03B034 | 200万高清球形摄像机 | 200万高清球形摄像机 "【200万像素7寸23倍全彩轻智能网络高清球机】 支持区域入侵侦测、越界侦测、进入区域侦测和离开区域侦等智能侦测并联动跟踪 支持切换为人脸抓拍模式，最大同时抓拍5张人脸 采用可见光补光30 m，同时高效红外阵列，低功耗，照射距离最远可达150 m 内置加热玻璃，有效除雾 传感器类型: 1/2.8＂progressive scan CMOS 最低照度: 彩色：0.005 Lux @（F1.6，AGC ON）；黑白：0.001 Lux @（F1.6，AGC ON）；0 Lux with IR 宽动态: 120 dB超宽动态 焦距: 4.8 mm~110 mm，23倍光学变倍 视场角: 57.6°~2.7°（广角~望远） 水平范围: 360° 垂直范围: -15°~90°（自动翻转） 水平速度: 水平键控速度：0.1°~160°/s，速度可设；水平预置点速度：240°/s 垂直速度: 垂直键控速度：0.1°~120°/s，速度可设；垂直预置点速度：200°/s 主码流帧率分辨率: 50 Hz：25 fps | 台 | 3 | 2660 | 7980
本页小计
【表10.2.2-16】
分部分项工程清单与计价表
单位(专业)工程名称:萧江镇未来乡村建设工程一期(萧江六小“共享社·幸福里”改造提升项目)-弱电设备采购 | [5 empty] | 标段: |  |  | 第33页 共137页
序号 | 项目编码 | 项目名称 | 项目特征 | 计量 单位 | 工程量 | 金 额 (元) |  |  |  |  | 备注
[6 empty] | 综合单价 | 合价 | 其中
[8 empty] | 人工费 | 机械费 | 暂估价
（1920 × 1080）；60 Hz：30 fps（1920 × 1080） 视频压缩标准: H.265，H.264，MJPEG 网络存储: NAS（NFS，SMB/CIFS），ANR 支持萤石接入 网络接口: RJ45网口，自适应10 M/100 M网络数据 SD卡扩展: 支持Micro SD(即TF卡)/Micro SDHC/Micro SDXC卡，最大支持256 GB 报警输入: 2路报警输入 报警输出: 1路报警输出 音频输入: 1路音频输入 音频输出: 1路音频输出 白光照射距离: 30 m 红外照射距离: 150 m 供电方式: AC24 V 电源接口类型: 甩线 电流及功耗: 最大功耗：42 W（其中加热10 W，补光灯18 W） 工作温湿度: -30 ℃~65 ℃，湿度小于90% 恢复出厂设置: 支持 除雾: 加热玻璃除雾 尺寸: Ø220 mm × 353.4 mm 重量: 4.5 kg 防护: IP66"
本页小计 | [6 empty] | 7980
【表10.2.2-16】
分部分项工程清单与计价表
单位(专业)工程名称:萧江镇未来乡村建设工程一期(萧江六小“共享社·幸福里”改造提升项目)-弱电设备采购 | [5 empty] | 标段: |  |  | 第34页 共137页
序号 | 项目编码 | 项目名称 | 项目特征 | 计量 单位 | 工程量 | 金 额 (元) |  |  |  |  | 备注
[6 empty] | 综合单价 | 合价 | 其中
[8 empty] | 人工费 | 机械费 | 暂估价
31 | 03B035 | 球机支架 | 球机支架 ·1602ZJ 金属支架 简易壁挂支架 | 根 | 3 | 100 | 300
32 | 03B036 | 枪机支架 | 枪机支架DS-1297 | 根 | 6 | 20 | 120
33 | 03B037 | 球机专用电源 | 球机专用电源 DC24V/3A | 台 | 3 | 140 | 420
34 | 03B038 | 摄像机专用电源 | 摄像机专用电源室外 | 台 | 4 | 120 | 480
35 | 03B039 | 摄像机专用电源 | 摄像机专用电源室内 | 台 | 1 | 115 | 115
36 | 03B040 | 室外监控立杆 | 室外监控立杆，金属立杆 含地笼 | 根 | 5 | 1100 | 5500
37 | 03B041 | 二合一防雷器 | 二合一防雷器SV-2/024EP 电源信号防雷器 | 台 | 19 | 480 | 9120
38 | 03B042 | 室外防水箱 | 室外防水箱 600*500*300 | 个 | 2 | 570 | 1140
|  | 监控设备网 |  |  |  |  | 15290
本页小计 | [6 empty] | 17195
【表10.2.2-16】
分部分项工程清单与计价表
单位(专业)工程名称:萧江镇未来乡村建设工程一期(萧江六小“共享社·幸福里”改造提升项目)-弱电设备采购 | [5 empty] | 标段: |  |  | 第35页 共137页
序号 | 项目编码 | 项目名称 | 项目特征 | 计量 单位 | 工程量 | 金 额 (元) |  |  |  |  | 备注
[6 empty] | 综合单价 | 合价 | 其中
[8 empty] | 人工费 | 机械费 | 暂估价
39 | 03B043 | 核心交换机 | 核心交换机（桌面式） "主要参数 产品类型 千兆以太网交换机产品 应用层级 三层 传输速率 10/100/1000Mbps 交换方式 存储-转发 背板带宽 598Gbps/5.98Tbps 包转发率 222Mpps MAC地址表 支持黑洞MAC地址 支持静态、动态MAC 支持MAC地址自动学习和老化 支持设置端口MAC地址学习最大个数 端口参数 端口数量 34个 端口描述 28个10/100/1000TX(4COMBO)+ 2SFP+2个1/10G BASE-X SFP PLUS + 2个QSFP PLUS 控制端口 管理网口：Console口 管理串口：mini USB console，USB 扩展模块 LSWM2QP2P(2端口40G)，LSWM2SP2PM（2端口万兆SFP Plus带MACSec接口板），LSWM2XGT2PM（2端口10G BASE-T带MACSec接口模块），LSWM2SP8P（8端口万兆SFP Plus接口板），LSWM4SP8PM（8端口万兆SFP Plus带MACSec接口模块），LSPM4G4T6P（4端口千兆电口+6端 | 台 | 1 | 5850 | 5850
本页小计
【表10.2.2-16】
分部分项工程清单与计价表
单位(专业)工程名称:萧江镇未来乡村建设工程一期(萧江六小“共享社·幸福里”改造提升项目)-弱电设备采购 | [5 empty] | 标段: |  |  | 第36页 共137页
序号 | 项目编码 | 项目名称 | 项目特征 | 计量 单位 | 工程量 | 金 额 (元) |  |  |  |  | 备注
[6 empty] | 综合单价 | 合价 | 其中
[8 empty] | 人工费 | 机械费 | 暂估价
口SFP（2*Combo）接口模块），（适用于S5500V2-30F-EI） 功能特性 网络协议 二层环网协议：支持STP/RSTP/MSTP，支持SmartLink，支持RRPP VLAN 支持基于端口的VLAN，支持基于MAC的VLAN，基于协议的VLAN 基于IP子网的VLAN，支持QinQ，灵活QinQ，支持VLAN Mapping，支持Voice VLAN，支持SuperVLAN，支持Guest vlan，支持PVLAN，支持MVRP QOS QoS/ACL：支持L2（Layer 2）~L4（Layer 4）包过滤功能，提供基于源MAC地址、目的MAC地址、源IP(IPv4/IPv6)地址、目的IP(IPv4/IPv6)地址、TCP/UDP端口号、VLAN的流分类，支持时间段（Time Range）ACL，支持入方向和出方向的双向ACL策略，支持基于VLAN下发ACL，支持对端口接收报文的速率和发送报文的速率进行限制，最小粒度为8Kbps，支持报文重定向，支持报文的802.1p和DSCP优先级重新标记，支持CAR（Committed Access Rate）功能，支持灵活的队列调度算法，可以同时基于端口和队列进行设置，支持SP、WRR、SP+WRR三种模式，支持WRED 组播管理 支持IGMP Snooping v1/v2/v3
本页小计
【表10.2.2-16】
分部分项工程清单与计价表
单位(专业)工程名称:萧江镇未来乡村建设工程一期(萧江六小“共享社·幸福里”改造提升项目)-弱电设备采购 | [5 empty] | 标段: |  |  | 第37页 共137页
序号 | 项目编码 | 项目名称 | 项目特征 | 计量 单位 | 工程量 | 金 额 (元) |  |  |  |  | 备注
[6 empty] | 综合单价 | 合价 | 其中
[8 empty] | 人工费 | 机械费 | 暂估价
，MLD Snooping v1/v2，支持PIM Snooping，支持MLD Proxy，支持组播VLAN，支持IGMP v1/v2/v3，MLD v1/v2，支持PIM-DM，PIM-SM，PIM-SSM，支持MSDP，MSDP for IPv6 网络管理 支持XModem/FTP/TFTP加载升级，支持命令行接口（CLI），Telnet，Console口进行配置，支持SNMPv1/v2/v3，WEB网管，支持RMON （Remote Monitoring）告警、事件、历史记录，支持iMC智能管理中心，支持系统日志，分级告警，调试信息输出，支持NTP，支持电源的告警功能，风扇、温度告警，支持Ping、Tracert，支持VCT（Virtual Cable Test）电缆检测功能，支持DLDP（Device Link Detection Protocol）单向链路检测协议，支持LLDP，支持Loopback-detection 端口环回检测 安全管理 支持用户分级管理和口令保护，支持802.1X认证/集中式MAC地址认证，单端口最大用户数限制，支持Guest VLAN，支持RADIUS认证，支持SSH 2.0，支持端口隔离，支持端口安全，支持EAD ，可支持DHCP Snooping，防止欺骗的DHCP服务器，支持动态ARP检测，防止中间人攻击和ARP拒绝服务，支持HTTPS，支持BPDU guard， Root guard，支持uRPF(单播反向
本页小计
【表10.2.2-16】
分部分项工程清单与计价表
单位(专业)工程名称:萧江镇未来乡村建设工程一期(萧江六小“共享社·幸福里”改造提升项目)-弱电设备采购 | [5 empty] | 标段: |  |  | 第38页 共137页
序号 | 项目编码 | 项目名称 | 项目特征 | 计量 单位 | 工程量 | 金 额 (元) |  |  |  |  | 备注
[6 empty] | 综合单价 | 合价 | 其中
[8 empty] | 人工费 | 机械费 | 暂估价
路径检测)，杜绝IP源地址欺骗，防范病毒和攻击，支持IP/Port/MAC的绑定功能，支持OSPF、RIPv2报文的明文及MD5密文认证，支持PKI（Public Key Infrastructure，公钥基础设施） 其它参数 电源电压 AC：额定电压范围：100V～240V AC，50/60Hz DC：输入额定电压范围 -36V～-72V DC 电源功率 最小：18W 最大：49W 产品尺寸 440×260×43.6mm 产品重量 <3.5kg 环境标准 工作温度：0℃～45℃ 相对湿度：10%～90%（非凝露） 其它参数 端口聚合：支持GE端口聚合，支持10GE端口聚合，支持40G聚合，支持静态聚合，支持动态聚合，支持跨设备聚合 端口特性：支持IEEE802.3x 流量控制（全双工），支持多播风暴抑制，支持广播风暴抑制，支持基于端口速率百分比的风暴抑制，支持基于PPS的风暴抑制，支持基于bps的风暴抑制 Jumbo Frame：支持最大帧长为10000"
本页小计 | [6 empty] | 5850
【表10.2.2-16】
分部分项工程清单与计价表
单位(专业)工程名称:萧江镇未来乡村建设工程一期(萧江六小“共享社·幸福里”改造提升项目)-弱电设备采购 | [5 empty] | 标段: |  |  | 第39页 共137页
序号 | 项目编码 | 项目名称 | 项目特征 | 计量 单位 | 工程量 | 金 额 (元) |  |  |  |  | 备注
[6 empty] | 综合单价 | 合价 | 其中
[8 empty] | 人工费 | 机械费 | 暂估价
40 | 03B044 | 8口千兆接入交换机 | 8口千兆接入交换机 LS-5110-10P-S1 "主要参数 产品类型 POE交换机，千兆以太网交换机，企业级交换机 应用层级 二层 传输速率 10/100/1000Mbps 交换方式 存储-转发 背板带宽 16Gbps 包转发率 11.9Mbps MAC地址表 4K 端口参数 端口结构 非模块化 端口数量 8个 端口描述 8个10/100/1000M以太网端口 传输模式 全双工/半双工自适应 功能特性 网络标准 IEEE802.3 IEEE802.3u IEEE802.3ab ANSI/IEEE 802.3 NWay自动协商 IEEE802.3x VLAN 支持 其它参数 状态指示灯 每端口：Link/Act/PoE Status 每设备：Power/PoE-MAX 电源电压 AC 100-240V 50-60Hz 电源功率 功耗：148W，POE：125W | 台 | 2 | 1330 | 2660
本页小计
【表10.2.2-16】
分部分项工程清单与计价表
单位(专业)工程名称:萧江镇未来乡村建设工程一期(萧江六小“共享社·幸福里”改造提升项目)-弱电设备采购 | [5 empty] | 标段: |  |  | 第40页 共137页
序号 | 项目编码 | 项目名称 | 项目特征 | 计量 单位 | 工程量 | 金 额 (元) |  |  |  |  | 备注
[6 empty] | 综合单价 | 合价 | 其中
[8 empty] | 人工费 | 机械费 | 暂估价
产品尺寸 280×170×44mm 产品重量 2kg（含包装盒） 环境标准 工作温度：0-40℃ 工作湿度：5%-95%（无冷凝）纠错 其它特点 共模防护6KV，防雷等级4级"
41 | 03B045 | 24口千兆接入交换机 | 24口千兆接入交换机（桌面式） 以太网交换机主机(24GE(PoE+)+4*SFP+)-(无风扇静音)-(AC)-国内版 | 台 | 2 | 2450 | 4900
42 | 03B046 | 千兆光模块 | 千兆光模块 SFP-GE-LX-SM1310-A "产品类型 100G+QSFP28+光模块 产品概述 光模块-SFP-GE-单模模块-(1310nm,10km,LC)" | 对 | 3 | 350 | 1050
本页小计 | [6 empty] | 8610
【表10.2.2-16】
分部分项工程清单与计价表
单位(专业)工程名称:萧江镇未来乡村建设工程一期(萧江六小“共享社·幸福里”改造提升项目)-弱电设备采购 | [5 empty] | 标段: |  |  | 第41页 共137页
序号 | 项目编码 | 项目名称 | 项目特征 | 计量 单位 | 工程量 | 金 额 (元) |  |  |  |  | 备注
[6 empty] | 综合单价 | 合价 | 其中
[8 empty] | 人工费 | 机械费 | 暂估价
43 | 03B047 | 4口光纤终端盒 | 4口光纤终端盒S953-4X "1、安装方式：非机架安装，桌面式，挂墙 带光纤熔接盘，1个光缆进线口，1个固定PG头，1个光缆护套固定装置和光缆加强件固定装置 端口数量：4口，空余端口可安装空白功能件（标配），安装LC双工、SC单工耦合器时安装支架的空隙可安装封堵功能件（标配） 端口通用型设计，可兼容：LC双工、SC单工、FC、ST适配器，一个4口支架仅需一颗螺丝，便于安装和拆卸 光纤和尾纤弯曲半径不小于30mm 外壳材料：优质冷轧钢板 外壳表面处理：静电喷塑黑色 尺寸： 145×155×32mm 工作温度：-5℃~+40℃ 工作温度：-5℃~+40℃，相对湿度：≤85%（+30℃），非凝结" | 个 | 3 | 62 | 186
本页小计 | [6 empty] | 186
【表10.2.2-16】
分部分项工程清单与计价表
单位(专业)工程名称:萧江镇未来乡村建设工程一期(萧江六小“共享社·幸福里”改造提升项目)-弱电设备采购 | [5 empty] | 标段: |  |  | 第42页 共137页
序号 | 项目编码 | 项目名称 | 项目特征 | 计量 单位 | 工程量 | 金 额 (元) |  |  |  |  | 备注
[6 empty] | 综合单价 | 合价 | 其中
[8 empty] | 人工费 | 机械费 | 暂估价
44 | 03B048 | 24口6类网络配线架 | 24口6类网络配线架P197-24A "1、标准19英寸机架式安装，模块化设计，高度：1U 后端自带线缆管理单元，采用双爪式免工具设计，便于安装和拆卸 标识管理：完善清晰的标识系统，让施工、维护、管理更方便、快捷，端口带序号标识 2、IDC：磷青铜 金针：磷青铜表面镀金 线缆保护盖：PC 材料 进线方式：180°进线，IDC：45° 卡接导体规格：单股、0.5mm～0.65mm、24AWG~22AWG-89986 打线方式：T568A/T568B 插头与插座插合次数：≥1000次 导线端接次数：≥250次 最高传输频率：250MHz 工作温度：-10℃～+60℃ | 台 | 1 | 620 | 620
本页小计
【表10.2.2-16】
分部分项工程清单与计价表
单位(专业)工程名称:萧江镇未来乡村建设工程一期(萧江六小“共享社·幸福里”改造提升项目)-弱电设备采购 | [5 empty] | 标段: |  |  | 第43页 共137页
序号 | 项目编码 | 项目名称 | 项目特征 | 计量 单位 | 工程量 | 金 额 (元) |  |  |  |  | 备注
[6 empty] | 综合单价 | 合价 | 其中
[8 empty] | 人工费 | 机械费 | 暂估价
45 | 03B049 | 理线架 | 理线架J606-24 "标准19英寸机架式安装，高度：1U 材料及厚度：SPCC冷轧钢板表面脱脂、磷化、静电喷塑处理，架体1.2，盖板1.0mm 带有盖板 理线档位：24档 带有贯穿孔，便于前后走线和冗余线缆的存放 颜色：黑色 尺寸：482×44×80mm" | 台 | 1 | 60 | 60
|  | 管理中心设备 |  |  |  |  | 35510
46 | 03B050 | 管理计算机（电脑） | 管理计算机（电脑） I5 8G 1T 独显/22寸液晶，含视频管理软件 | 台 | 1 | 4200 | 4200
47 | 03B051 | 32路硬盘录像机 | 32路硬盘录像机 | 台 | 1 | 4200 | 4200
48 | 03B052 | 企业级监控硬盘 | 企业级监控硬盘 4T | 块 | 8 | 720 | 5760
本页小计 | [6 empty] | 14840
【表10.2.2-16】
分部分项工程清单与计价表
单位(专业)工程名称:萧江镇未来乡村建设工程一期(萧江六小“共享社·幸福里”改造提升项目)-弱电设备采购 | [5 empty] | 标段: |  |  | 第44页 共137页
序号 | 项目编码 | 项目名称 | 项目特征 | 计量 单位 | 工程量 | 金 额 (元) |  |  |  |  | 备注
[6 empty] | 综合单价 | 合价 | 其中
[8 empty] | 人工费 | 机械费 | 暂估价
49 | 03B053 | 4路高清解码器 | 4路高清解码器 DS-6904UD "高清视音频解码器，采用Linux操作系统，运行稳定可靠 输入接口：1路HDMI, 1路DVI 输出接口：4路HDMI，2路BNC 输入分辨率：4K: 3840 × 2160@30Hz, WSXGA: 1680 × 1050/60 Hz, WXGA: 1440 × 900/60 Hz, WXGA: 1280 × 800/60 Hz, 1366 × 768/60 Hz, 1080p: 1920 × 1080@50/60 Hz, UXGA: 1600 × 1200@ 60Hz, XVGA: 1280 × 960@60 Hz, 720p: 1280 × 720@50 Hz/60 Hz, SXGA: 1280 × 1024@60 Hz, XGA: 1024 × 768@60 Hz 输出分辨率： HDMI：4K: 3840 × 2160@30 Hz(仅奇数口), 1080p: 1920 × 1080@50/60 Hz, WSXGA: 1680×1050/60Hz, UXGA: 1600 × 1200@60 Hz (仅奇数口), 720p: 1280 × 720@50 Hz/60 Hz, SXGA: 1280 × 1024@60 Hz, XGA: 1024 × 768@60 Hz BNC：支持PAL、NTSC制式 编码格式：支持H.265、H.264、MPEG | 台 | 1 | 15550 | 15550
本页小计
【表10.2.2-16】
分部分项工程清单与计价表
单位(专业)工程名称:萧江镇未来乡村建设工程一期(萧江六小“共享社·幸福里”改造提升项目)-弱电设备采购 | [5 empty] | 标段: |  |  | 第45页 共137页
序号 | 项目编码 | 项目名称 | 项目特征 | 计量 单位 | 工程量 | 金 额 (元) |  |  |  |  | 备注
[6 empty] | 综合单价 | 合价 | 其中
[8 empty] | 人工费 | 机械费 | 暂估价
4、MJPEG等主流的编码格式； 封装格式：支持PS、RTP、TS、ES等主流的封装格式； 音频解码：支持G.722、G.711A、G.726、G.711U、MPEG2-L2、AAC音频格式的解码； 解码能力：2路2400W，或4路1200W，或8路800W，或12路500W，或20路300W，或36路1080P，或72路720P及以下分辨率同时实时解码 画面分割：支持1、2、4、6、8、9、10、12、16画面分割显示。(基线16路，最大支持定制到32画面) 接口参数： 网口：1个 RJ45 10M/100M/1000Mbps 自适应以太网接口 1个光口 100base-FX/1000base-X 支持光电自适应 串行接口：1个RS-232接口（RJ45）, 1个RS-485/RS232复用接口（RJ45） 音频输出接口：4个3.5mm接口独立音频输出"
本页小计 | [6 empty] | 15550
【表10.2.2-16】
分部分项工程清单与计价表
单位(专业)工程名称:萧江镇未来乡村建设工程一期(萧江六小“共享社·幸福里”改造提升项目)-弱电设备采购 | [5 empty] | 标段: |  |  | 第46页 共137页
序号 | 项目编码 | 项目名称 | 项目特征 | 计量 单位 | 工程量 | 金 额 (元) |  |  |  |  | 备注
[6 empty] | 综合单价 | 合价 | 其中
[8 empty] | 人工费 | 机械费 | 暂估价
50 | 03B054 | 43寸监视器 | 43寸监视器DS-D5043UC-A "支持物理分辨率高达 3840 × 2160@60 Hz，画面细腻、清晰 采用3D数字梳状滤波器，采用3D降噪技术 采用可编程12-bit RGB gamma校正技术 完善的工厂设置模式 支持软件展频技术可降低EMI辐射 内置红外遥控接收器，接收视角广 四等窄边设计，外形美观，横放竖放皆宜 支持一键画面静止，捕获瞬间美好；高温报警设置，安全使用 支持USB软件升级 支持3.5 mm音频输入 支持7×24小时工作模式 采用2个MACE独立颜色校正引擎，改善图像的对比度，细节，边缘等 支持DP、DVI、HDMI、VGA接口信号输入 显示参数 刷新率：60 Hz 像素间距：0.490 mm × 0.490 mm 亮度：450 cd/㎡ 雾度：1% 连续使用时间：7 × 24 H 背光源类型：D-LED 物理分辨率： 3840 × 2160 对比度：1200 : 1 | 台 | 2 | 2820 | 5640
本页小计
【表10.2.2-16】
分部分项工程清单与计价表
单位(专业)工程名称:萧江镇未来乡村建设工程一期(萧江六小“共享社·幸福里”改造提升项目)-弱电设备采购 | [5 empty] | 标段: |  |  | 第47页 共137页
序号 | 项目编码 | 项目名称 | 项目特征 | 计量 单位 | 工程量 | 金 额 (元) |  |  |  |  | 备注
[6 empty] | 综合单价 | 合价 | 其中
[8 empty] | 人工费 | 机械费 | 暂估价
屏幕可视区域：940.896 mm × 529.254 mm 可视角：178°/178° 显示尺寸：42.5 inch 响应时间：8 ms 色域：72% 色深度：16.7 M 接口参数 数据传输接口：USB × 1 (不支持U盘播放） 音视频输出接口：AUDIO OUT × 1, Speaker(8Ω 5W) × 2 控制接口：RS-232 IN × 1, RS-232 OUT × 1 音视频输入接口：HDMI × 1, DVI × 1, VGA × 1, DP × 1, AUDIO IN × 1 电源参数 电源：100~240 VAC, 50/60 Hz 功耗：≤ 130 W 待机功耗：≤ 0.5 W 运行环境 存储湿度：10%~90% RH(无冷凝水) 工作温度：0 ℃~40 ℃ 工作湿度：10%~80% RH(无冷凝水) 存储温度：-20 ℃~60 ℃ 通用参数 包装尺寸：1172(W) mm × 725(H) mm × 192(D) mm 毛重：12.69 kg
本页小计
【表10.2.2-16】
分部分项工程清单与计价表
单位(专业)工程名称:萧江镇未来乡村建设工程一期(萧江六小“共享社·幸福里”改造提升项目)-弱电设备采购 | [5 empty] | 标段: |  |  | 第48页 共137页
序号 | 项目编码 | 项目名称 | 项目特征 | 计量 单位 | 工程量 | 金 额 (元) |  |  |  |  | 备注
[6 empty] | 综合单价 | 合价 | 其中
[8 empty] | 人工费 | 机械费 | 暂估价
边框宽度：11 mm (上/左/右/下) 备注说明：*出货默认不带底座； *本资料中的产品外观以及参数可能与实际产品存在差异，请以实物为准或咨询当地销售人员。 外壳材料：金属 产品尺寸：967.18 (W) mm × 555.42 (H) mm × 73.44 (D) mm 装箱清单：LCD监视器 × 1，遥控器 × 1，电池 × 2，电源线 × 1，串口连接器 × 1，RoHS标志 × 1， 螺丝包 × 1，用户手册 × 1 净重：9.48 kg 安装孔距：400 mm × 300 mm， 4-M6 × 15"
51 | 03B055 | 电视机支架 | 电视机支架 | 个 | 2 | 80 | 160
|  | 周界报警系统 |  |  |  |  | 15290
本页小计 | [6 empty] | 5800
【表10.2.2-16】
分部分项工程清单与计价表
单位(专业)工程名称:萧江镇未来乡村建设工程一期(萧江六小“共享社·幸福里”改造提升项目)-弱电设备采购 | [5 empty] | 标段: |  |  | 第49页 共137页
序号 | 项目编码 | 项目名称 | 项目特征 | 计量 单位 | 工程量 | 金 额 (元) |  |  |  |  | 备注
[6 empty] | 综合单价 | 合价 | 其中
[8 empty] | 人工费 | 机械费 | 暂估价
52 | 03B056 | 周界报警摄像机 | 周界报警摄像机DS-2CD5A27EFWDNY-RS(6mm) "200万 1/1.8"" 智能全彩筒型网络摄像机 采用深度学习硬件及算法，提供准确的人车分类侦测，支持越界侦测，区域入侵侦测，进入区域侦测和离开区域侦测 采用深度学习去误报算法，当篮球、小狗、树摇晃等情况经过检测区域时，不会触发报警 支持声光警戒：报警联动白光闪烁报警和声音报警，报警声音类型不小于11种，报警音量和重复次数可设置 全彩级高灵敏度传感器，恒定F1.0超大光圈镜头，为智能应用提供更清晰的视频流输入，全面提升智能业务处理的准确度 最低照度: 彩色：0.0005 Lux @（F1.0，AGC ON）；黑白：0.0001 Lux @（F1.0，AGC ON），0 Lux with Light 宽动态: 120dB 焦距＆视场角: 6 mm：水平视场角：55.2°，垂直视场角：29.3°，对角视场角：64.8° 补光距离: 普通监控：最远可达30 m 补光灯类型: 暖白光 防补光过曝: 支持防补光过曝开启和关闭，开启下支持自动和手动，手 | 台 | 11 | 775 | 8525
本页小计
【表10.2.2-16】
分部分项工程清单与计价表
单位(专业)工程名称:萧江镇未来乡村建设工程一期(萧江六小“共享社·幸福里”改造提升项目)-弱电设备采购 | [5 empty] | 标段: |  |  | 第50页 共137页
序号 | 项目编码 | 项目名称 | 项目特征 | 计量 单位 | 工程量 | 金 额 (元) |  |  |  |  | 备注
[6 empty] | 综合单价 | 合价 | 其中
[8 empty] | 人工费 | 机械费 | 暂估价
动支持根据距离等级控制补光灯亮度 最大图像尺寸: 1920 × 1080 视频压缩标准: 主码流：H.265/H.264 网络存储: 支持MicroSD(即TF卡)/MicroSDHC/MicroSDXC卡（最大256 GB）断网本地存储及断网续传，NAS（NFS，SMB/CIFS均支持），配合海康黑卡支持SD卡加密及SD卡状态检测 网络: 1个RJ45 10 M/100 M自适应以太网口 音频: 1路输入（Line in），1路输出（Line out），2个内置麦克风，1个内置扬声器 报警 : 1路输入，1路输出（报警输入支持开关量，报警输出最大支持DC12 V，30 mA） RS-485: 采用半双工模式，支持自适应HIKVISION，PELCO-P和PELCO-D协议 复位: 支持 电源输出: DC12 V，50 mA 接口类型: 外甩线 产品尺寸: 227.7 × 120.6 × 101.5 mm 包装尺寸: 385 × 158 × 155 mm 设备重量: 1025 g 带包装重量: 1470 g 启动和工作温湿度: -30 ℃~60 ℃，湿度小于95%（无凝结） 存储温湿度: -30 ℃~60 ℃，湿度
本页小计
【表10.2.2-16】
分部分项工程清单与计价表
单位(专业)工程名称:萧江镇未来乡村建设工程一期(萧江六小“共享社·幸福里”改造提升项目)-弱电设备采购 | [5 empty] | 标段: |  |  | 第51页 共137页
序号 | 项目编码 | 项目名称 | 项目特征 | 计量 单位 | 工程量 | 金 额 (元) |  |  |  |  | 备注
[6 empty] | 综合单价 | 合价 | 其中
[8 empty] | 人工费 | 机械费 | 暂估价
小于95%（无凝结） 电流及功耗: DC：12 V，0.84A，最大功耗：10 W；PoE：802.3af，36 V~57 V，0.32 A~0.21 A，最大功耗：11.5 W 供电方式: DC：12 V ± 20% ，支持防反接保护；PoE：802.3af，Type 2，Class 4 电源接口类型: 3芯电源接口 辐射等级: Class A 防护: IP67"
53 | 03B057 | 围墙支架 | 围墙支架 20*100 | 根 | 11 | 75 | 825
本页小计 | [6 empty] | 9350
【表10.2.2-16】
分部分项工程清单与计价表
单位(专业)工程名称:萧江镇未来乡村建设工程一期(萧江六小“共享社·幸福里”改造提升项目)-弱电设备采购 | [5 empty] | 标段: |  |  | 第52页 共137页
序号 | 项目编码 | 项目名称 | 项目特征 | 计量 单位 | 工程量 | 金 额 (元) |  |  |  |  | 备注
[6 empty] | 综合单价 | 合价 | 其中
[8 empty] | 人工费 | 机械费 | 暂估价
54 | 03B058 | 周界智能录像机 | 周界智能录像机DS-7716NX-I4 "【轻智能超脑】 名单库比对报警（4路人脸分析比对（图片流），或1路人脸抓拍（视频流）） 16个人脸名单库，总库容1万张 （平均15KB/张） 支持陌生人报警 支持人脸1V1比对 支持以脸搜脸、按姓名检索、按属性检索 支持人脸属性识别 支持人脸评分功能 支持接入混合抓拍事件 支持热成像接入、存储、报警 支持区域关注度相机：支持区域关注度联动方式：区域人数检测、停留时长检测报警 支持接入多个客流相机，合并统计客流数据 硬件规格： 1.5U标准机架式 1个HDMI，1个VGA 4盘位，最高支持10TB硬盘 2个千兆网口 2个USB2.0接口、1个USB3.0接口 1个eSATA接口 报警IO：16进4出 软件性能： | 台 | 1 | 3300 | 3300
本页小计
【表10.2.2-16】
分部分项工程清单与计价表
单位(专业)工程名称:萧江镇未来乡村建设工程一期(萧江六小“共享社·幸福里”改造提升项目)-弱电设备采购 | [5 empty] | 标段: |  |  | 第53页 共137页
序号 | 项目编码 | 项目名称 | 项目特征 | 计量 单位 | 工程量 | 金 额 (元) |  |  |  |  | 备注
[6 empty] | 综合单价 | 合价 | 其中
[8 empty] | 人工费 | 机械费 | 暂估价
输入带宽：160M 输出带宽：256M 16路H.264、H.265混合接入 最大支持16×1080P解码 支持H.265、H.264解码 平台对接协议：ISUP/萤石/GB28181/GA/T 1400视图库协议/SDK"
55 | 03B059 | 监控硬盘 | 监控硬盘 4T | 块 | 4 | 660 | 2640
|  | 电子巡更系统 |  |  |  |  | 7980
本页小计 | [6 empty] | 5940
【表10.2.2-16】
分部分项工程清单与计价表
单位(专业)工程名称:萧江镇未来乡村建设工程一期(萧江六小“共享社·幸福里”改造提升项目)-弱电设备采购 | [5 empty] | 标段: |  |  | 第54页 共137页
序号 | 项目编码 | 项目名称 | 项目特征 | 计量 单位 | 工程量 | 金 额 (元) |  |  |  |  | 备注
[6 empty] | 综合单价 | 合价 | 其中
[8 empty] | 人工费 | 机械费 | 暂估价
56 | 03B060 | 智能巡更巡检器 | 智能巡更巡检器 DS-MDT102/32G/GLE(A) "1. 5.5寸高清屏幕，支持多点电容触摸，分辨率720*1440； 2. 电池容量≥4900mAh，连续录像时间≥8h，待机时间≥120h。 3. 后置相机分辨率4208*3120，前置摄像机分辨率2592*1944。 4. 支持群组语音对讲，群组文字消息；单对单语音对讲。 5. 支持1080P无线相机接入。 6. 支持4G； 7. 支持2.4G/5G双频无线网络；支持蓝牙5.0； 8. 支持GPS、北斗卫星定位； 9. 支持设备批量远程升级、WiFi蓝牙白名单权限、USB权限、应用更新等。 10. 设备从高度1.5米处跌落到水泥地，不带包装，任意面跌落6次，试验后样品能正常工作。 11. 设备在水下1m，放置2h，试验结束后应能正常工作；防护等级IP68。 12. 产品具有电信设备进网许可证。 13. 产品具有无线电发射设备型号 | 个 | 2 | 3340 | 6680
本页小计
【表10.2.2-16】
分部分项工程清单与计价表
单位(专业)工程名称:萧江镇未来乡村建设工程一期(萧江六小“共享社·幸福里”改造提升项目)-弱电设备采购 | [5 empty] | 标段: |  |  | 第55页 共137页
序号 | 项目编码 | 项目名称 | 项目特征 | 计量 单位 | 工程量 | 金 额 (元) |  |  |  |  | 备注
[6 empty] | 综合单价 | 合价 | 其中
[8 empty] | 人工费 | 机械费 | 暂估价
核准证。 15. 电池通过第三方权威机构的UN38.3认证的。 "
57 | 03B061 | 巡更点 | 巡更点DS-TRC100-8/YXBQ "1. NFC巡更打卡，使用单兵设备可直接进行巡更打卡； 2. 3M背胶设计，可直接粘贴于墙面，也可通过中间固定孔进行螺丝固定； 3. 识别距离：近距离； 4. 工作频率：13.56M； 5. 信号类别：无源； " | 个 | 50 | 26 | 1300
|  | 门禁管理系统 |  |  |  |  | 8550
58 | 03B062 | 管理计算机（电脑） | 管理计算机（电脑） I5 8G 1T 独显/22寸液晶，含视频管理软件 | 台 | 1 | 4200 | 4200
本页小计 | [6 empty] | 12180
【表10.2.2-16】
分部分项工程清单与计价表
单位(专业)工程名称:萧江镇未来乡村建设工程一期(萧江六小“共享社·幸福里”改造提升项目)-弱电设备采购 | [5 empty] | 标段: |  |  | 第56页 共137页
序号 | 项目编码 | 项目名称 | 项目特征 | 计量 单位 | 工程量 | 金 额 (元) |  |  |  |  | 备注
[6 empty] | 综合单价 | 合价 | 其中
[8 empty] | 人工费 | 机械费 | 暂估价
59 | 03B063 | IC发卡器 | IC发卡器DS-K1F100A-D8E "1. 支持发卡类型：ID卡、Mifare卡、二三代身份证卡（序列号）、普通CPU卡、国密CPU卡； 2. USB2.0接口； 3. 具有2个Sim卡尺寸的PSAM卡座； 4. 工作电压：DC 5V； 5. 工作电流：0.2A； 6. 尺寸：117*67.5*14.3mm；" | 台 | 1 | 1200 | 1200
60 | 03B064 | IC卡 | IC卡DS-K7M103(蓝色) "1. 卡片类型：mifare异形卡； 2. 符合标准：ISO14443标准； 3. 卡片容量：1K； 4. 工作频率：13.56MHz； 5. 卡片尺寸：41mm*32mm*3.5mm； " | 张 | 10 | 3 | 30
本页小计 | [6 empty] | 1230
【表10.2.2-16】
分部分项工程清单与计价表
单位(专业)工程名称:萧江镇未来乡村建设工程一期(萧江六小“共享社·幸福里”改造提升项目)-弱电设备采购 | [5 empty] | 标段: |  |  | 第57页 共137页
序号 | 项目编码 | 项目名称 | 项目特征 | 计量 单位 | 工程量 | 金 额 (元) |  |  |  |  | 备注
[6 empty] | 综合单价 | 合价 | 其中
[8 empty] | 人工费 | 机械费 | 暂估价
61 | 03B065 | 一体化门禁 | 一体化门禁DS-K1T673M "1. 操作系统：嵌入式Linux操作系统； 2. 屏幕参数： 7英寸触摸显示屏，屏幕比例9:16，屏幕分辨率600*1024； 3. 摄像头参数：采用宽动态200万双目摄像头； 4. 认证方式：支持人脸、刷卡（Mifare卡/IC卡、手机NFC卡、CPU卡序列号/内容、身份证卡序列号）、密码认证方式，可外接身份证、指纹、蓝牙、二维码功能模块； 5. 人脸识别：采用深度学习算法，支持单人或多人识别（最多5人同时认证）功能；支持照片、视频防假；1:N人脸识别速度≤0.2s，人脸验证准确率≥99%； 6. 存储容量：本地支持10000人脸库、50000张卡，15万条事件记录； 7. 硬件接口：LAN*1、RS485*1、Wiegand * 1(支持双向)、typeC类型USB接口*1、电锁*1、门磁*1、报警输入*2、报警输出*1、开门按钮*1、SD卡槽*1（最大支持512GB）、3.5mm音频输出接口*1； 8. 通信方式及网络协议：有线网络；萤石协议/ISAPI/ISUP5.0； 9. 使用环境：IP65，室内外环境（室外使用必须搭配遮阳罩）； 10. 工作电压： DC12V~24V/2A； | 台 | 1 | 2000 | 2000
本页小计
【表10.2.2-16】
分部分项工程清单与计价表
单位(专业)工程名称:萧江镇未来乡村建设工程一期(萧江六小“共享社·幸福里”改造提升项目)-弱电设备采购 | [5 empty] | 标段: |  |  | 第58页 共137页
序号 | 项目编码 | 项目名称 | 项目特征 | 计量 单位 | 工程量 | 金 额 (元) |  |  |  |  | 备注
[6 empty] | 综合单价 | 合价 | 其中
[8 empty] | 人工费 | 机械费 | 暂估价
11. 应支持在管理中心远程视频预览功能；应支持与管理平台或客户端中心、室内机、管理机、手机 APP 可视对讲功能；应支持配置一键呼叫管理机或室内机的可视对讲功能；应支持与广播主机呼叫对讲功能，实现与广播系统可视对讲功能；应支持中心广播主机向设备广播喊话。 12. 设备接入系统平台后应能支持视频联动报警功能；未授权人员刷人脸时，设备应能支持抓拍图片并实时上报平台预警；系统应具有应急开启的方法，如设备支持接入消防应急信号联动开门； 根据设定事件的联动关系，当检测到该事件发生时，应能触发对应的动作。 13. 视频预览：支持管理中心远程视频预览，支持接入NVR设备，实现视频监控录像，编码格式H.264； 14. 口罩检测：支持口罩检测模式，可配置提醒戴口罩模式、强制戴口罩模式，关联门禁控制； 15. 识别界面可配：识别主界面的“呼叫”、“二维码”、“密码”的按键图标可分别配置是否显示； 16. 认证结果显示可配：支持认证成功界面的“照片”、“姓名”、“工号”信息可配置是否显示；
本页小计
【表10.2.2-16】
分部分项工程清单与计价表
单位(专业)工程名称:萧江镇未来乡村建设工程一期(萧江六小“共享社·幸福里”改造提升项目)-弱电设备采购 | [5 empty] | 标段: |  |  | 第59页 共137页
序号 | 项目编码 | 项目名称 | 项目特征 | 计量 单位 | 工程量 | 金 额 (元) |  |  |  |  | 备注
[6 empty] | 综合单价 | 合价 | 其中
[8 empty] | 人工费 | 机械费 | 暂估价
17. 认证结果语音自定义：集成文字转语音（TTS）和语音合成技术，认证成功和认证失败的语音可以分别配置4个时间段进行自定义播报，同时认证成功的语音可叠加播报姓名； 18. 工作模式：支持广告模式、简洁模式主题模式 19. 外接安全模块：支持通过RS485接入门控安全模块，防止主机被恶意破坏的情况下，门锁不被打开； 20. 外接读卡器：支持通过RS485或韦根（W26/W34）接口外接1个读卡器，同时可实现单门反潜回功能； 21. 读卡器模式：支持通过RS485或韦"
本页小计 | [6 empty] | 2000
【表10.2.2-16】
分部分项工程清单与计价表
单位(专业)工程名称:萧江镇未来乡村建设工程一期(萧江六小“共享社·幸福里”改造提升项目)-弱电设备采购 | [5 empty] | 标段: |  |  | 第60页 共137页
序号 | 项目编码 | 项目名称 | 项目特征 | 计量 单位 | 工程量 | 金 额 (元) |  |  |  |  | 备注
[6 empty] | 综合单价 | 合价 | 其中
[8 empty] | 人工费 | 机械费 | 暂估价
62 | 03B066 | 门禁电源 | 门禁电源DS-KAW50-1无机箱(国内标配) "产品尺寸：98*97*38mm； 输入电压：100-240VAC； 输出电压：12VDC； 输出电流：4.17A； 输出功率：50W； 纹波与噪声：< 150mVpp； 电压调整范围：11-14Vdc； 一般规范 工作温度：-10℃-+70℃； 工作湿度：＜95%； 重量：0.23kg；" | 台 | 1 | 260 | 260
本页小计 | [6 empty] | 260
【表10.2.2-16】
分部分项工程清单与计价表
单位(专业)工程名称:萧江镇未来乡村建设工程一期(萧江六小“共享社·幸福里”改造提升项目)-弱电设备采购 | [5 empty] | 标段: |  |  | 第61页 共137页
序号 | 项目编码 | 项目名称 | 项目特征 | 计量 单位 | 工程量 | 金 额 (元) |  |  |  |  | 备注
[6 empty] | 综合单价 | 合价 | 其中
[8 empty] | 人工费 | 机械费 | 暂估价
63 | 03B067 | 单门磁力锁 | 单门磁力锁DS-K4H250ESC+支架 "1. 锁体主体颜色为深灰色； 2. 最大静态直线拉力：280kg ± 15%； 3. 断电开锁，满足消防要求； 4. 具有电锁状态指示灯（红灯为开锁状态， 绿灯为上锁状态）； 5. 支持锁状态侦测信号(门磁)输出：NO/NC/COM接点； 6. 工作电压：12V/420mA 或 24V/210mA； 7. 锁体尺寸：长238*宽47*厚28(mm)； 8. 吸板尺寸：长182*宽38*高13(mm)； 9. 使用环境：室内（不防水）； 10. 适用门型：木门、玻璃门、金属门、防火门； " | 台 | 1 | 700 | 700
本页小计 | [6 empty] | 700
【表10.2.2-16】
分部分项工程清单与计价表
单位(专业)工程名称:萧江镇未来乡村建设工程一期(萧江六小“共享社·幸福里”改造提升项目)-弱电设备采购 | [5 empty] | 标段: |  |  | 第62页 共137页
序号 | 项目编码 | 项目名称 | 项目特征 | 计量 单位 | 工程量 | 金 额 (元) |  |  |  |  | 备注
[6 empty] | 综合单价 | 合价 | 其中
[8 empty] | 人工费 | 机械费 | 暂估价
64 | 03B068 | 出门按钮 | 出门按钮86型 "1. 结构：塑料面板； 2. 性能：最大耐电流1.25A，电压250V； 3. 输出：常开； 4. 类型：适合埋入式电器盒使用； 5. 尺寸：86*86mm，安装后露出13mm " | 个 | 1 | 160 | 160
|  | 多媒体教学系统 |  |  |  |  | 91280
65 | 03B069 | 86寸教学一体机 | 触摸屏：红外触摸屏 书写方式：手指或触摸笔等不透光物体 显示屏类型：单屏LED 显示屏尺寸：86英寸 音响：2×10W 接口：VGA，PC-Audio，HDMI，YPbPr，高频头，AV，AUDIO OUT，COAX OUT，USB2.0，USB3.0*4，TOUCH OUT，RJ45，RS232 操作系统：Windows 7，Windows 8，Windows 10，Mac，Linux，Android 存储：系统内存：2GB 存储内存：8GB PC模块 CPU：A73*2 GPU：Mali 450×5 分辨率：3840x2160 亮度：350cd/㎡ 对比度：1200:1 响应时间：8ms 可视面积：1895.04×1065.96mm 可视角度：178/178° 点距：0.4935mm 色彩：10.7亿 背光灯寿命：30000小时 触摸点数：二十点 产品尺寸：1980×1171×89mm（整机） 2166×280×1336mm（包装） 净重：68.4Kg 毛重：92.3kg 电源性能：220V，50Hz 消耗功率：最大:440W，待机:≤0.5W 适用环境：工作温度：0-40℃，存储温度：-20-60℃，工作湿度：10-90%（无结露状况），存储湿度：10-90%（无结露状况） 其他性能 TV制式：PAL，NTSC，SECAM 视频解码：HDMI 3D格式解码，3D图像运动降噪，3D 运动自适应梳=状滤波等 频道存储：ATV通道100 个，DTV通道900个 支持童锁 其他特点：支持WIFI，蓝牙4.0 摄像头像素：500 万 最小识别物：2mm 触摸精度：1mm 书写高度：3mm 书写屏表面硬度：7H | 台 | 2 | 28000 | 56000
66 | 03B070 | 实物展示台 | 变焦：整机220倍放大 白平衡：自动/手动 RGB输入输出：DB15FLC 各2组 音频输入：3.5插口3组 视频输入：RCA1组 麦克风输入：麦克风插座 RS232接口 投影机开关/信号/输入切换：RS232控制 RGB输出分辨率：XGA，SXGA，720P 16:9 镜头输出像素：320万 音频输出：3.5插口1组 视频输出：RCA1组，S-VIDEO 1组 展开体积：510*530*570mm 收拢体积：510*410*120mm 产品重量：5kg 解像度TV线：高于850TV线 图像特技： 正负片、冻结，旋转，同屏对比、镜像、文本/图像、黑白/彩页 图像存储 同屏对比 USB2.0接口（提供接口软件或附件，可供用户计算机程序实时调用展示台上实物摄像图像，并能控制展台物理操作） 侧灯： 2个1.0W LED 红,蓝增益 亮度调节 安全锁 | 台 | 2 | 14000 | 28000
67 | 03B071 | 电子教鞭 | 蓝牙自动连接 指示光标远程提示 一键截图、随写随擦 支持盲按 控制课件播放、翻页 | 台 | 2 | 180 | 360
68 | 03B072 | 无线话筒双领夹 | 频率范围 520-920MHz（可使用的频率取决于当地的规定） 调制方式 宽带FM 信息数自 100 信道间隔 250KHz 频率稳定度 ±0.005%以内 动态范围 100dB 频偏 ±45KHz 频率响应 80Hz-18KHz（±3dB）（整个系统的频率取决于话筒单元） 综合信噪比 >105dB 综合失真 ≤0.5% 工作距离 约150m（工作距离取决于很多音量，包括RF信号的吸收、 反射和干扰等） 工作温度 -10℃～+50℃ 接收机指标 接收机方式 二次变频超外差 中频频率 110MHz，10.7MHz 无线接口 BNC/50Ω 灵敏度 12dB μV（80dBS/N) 灵敏度调节范围 12-32dB μV 离散抑制 ≥75dB 输出电平 +10dBV 供电方式 直流12V 300mA输入 发射机指标 音头 动圈式麦克风，电容式（领夹话筒，头戴话筒） 天线 手持麦克风内置螺旋天线，佩挂发射机采用1/4波长鞭状天线 输出功率 高功率30mW；低功率3mW 离散抑制 -60dB 供电 2节5号1.5V碱性电池 电池寿命 30mW时大约10个小时，3mW时大约15个小时 功能特点 采用真分集接收方式，有避免断频现象和延长接收距离 音质特点 中频丰富，唱歌轻松，声音且有磁性感和混厚感，属人声话筒音持的精华 | 只 | 2 | 3460 | 6920
|  | 园背景音乐系统 |  |  |  |  | 81348
本页小计 | [6 empty] | 91440
【表10.2.2-16】
分部分项工程清单与计价表
单位(专业)工程名称:萧江镇未来乡村建设工程一期(萧江六小“共享社·幸福里”改造提升项目)-弱电设备采购 | [5 empty] | 标段: |  |  | 第63页 共137页
序号 | 项目编码 | 项目名称 | 项目特征 | 计量 单位 | 工程量 | 金 额 (元) |  |  |  |  | 备注
[6 empty] | 综合单价 | 合价 | 其中
[8 empty] | 人工费 | 机械费 | 暂估价
69 | 03B073 | IP网络控制主机 | IP网络控制主机 T-7700 "产品介绍 1.IP网络数字广播服务器软件的运行载体，是广播系统的控制中心。 2.安装在主控室，对整个广播系统进行实时有效的管理。 产品特点 1.工业级机柜式机箱设计，机箱采用钢结构，有较高的防磁、防尘、防冲击的能力。 2.17.3英寸LED液晶显示屏，内置五线工业加固触摸屏，简单易用的触摸屏操控。 3.内置工业级抽拉键盘、内置工业级触控鼠标面板+左右按键设计，支持通过USB接口外接鼠标键盘，方便用户操作。 4.工业级专用主板设计，Intel Core i5四核处理器，处理速度更快，运作性能更强，可以长时期不断电稳定工作。 5.内置大容量128GBmSATA固态硬盘，具有抗震动、抗摔、读写速度快、功耗低等特点。 6.自带8路USB接口，6路通用串口（6组工业异步传输接口），最高480M传输速率。方便外扩周边设备接入。 7.自带2路千兆网卡，同时兼容百兆 | 台 | 1 | 22921 | 22921
本页小计
【表10.2.2-16】
分部分项工程清单与计价表
单位(专业)工程名称:萧江镇未来乡村建设工程一期(萧江六小“共享社·幸福里”改造提升项目)-弱电设备采购 | [5 empty] | 标段: |  |  | 第64页 共137页
序号 | 项目编码 | 项目名称 | 项目特征 | 计量 单位 | 工程量 | 金 额 (元) |  |  |  |  | 备注
[6 empty] | 综合单价 | 合价 | 其中
[8 empty] | 人工费 | 机械费 | 暂估价
网络。自适应交换机连接系统。 8.支持双显卡，可外接最大FullHD显示设备。 9.具有一路短路触发开机运行接口，用于外部设备定时驱动开机运行，实现无人值守功能。 10.支持操作系统配置通电自动开机、定时自动开机，定时自动关机功能，方便项目灵活操作管理。 11.运载服务器软件后构成系统管理控制中心，服务器软件采用后台系统服务运行，是企业级的标准服务器工作模式，开机系统即可自动运行，相比运行在界面前台的软件具有更高的稳定性和可靠性。 12.支持录音存储功能，可在后台自定义设置录音文件保存路径。 技术参数HY 1.显示屏尺寸：17.3英寸 2.屏幕颜色：TFT262144色真彩色 3.显示屏：17.3〞高分辨率LED液晶屏(1920*1080) 4.触摸屏：10点电容触摸屏 5.工作环境温度：-10℃~50℃ 6.相对湿度：10%～95%，非凝结状态 7.标准接口：6 x 串口；1xHDMI、1xVGA；8xUSB口 8.存储：支持3.5""、2.5""、mSATA硬盘；标配：mSATA 128G
本页小计
【表10.2.2-16】
分部分项工程清单与计价表
单位(专业)工程名称:萧江镇未来乡村建设工程一期(萧江六小“共享社·幸福里”改造提升项目)-弱电设备采购 | [5 empty] | 标段: |  |  | 第65页 共137页
序号 | 项目编码 | 项目名称 | 项目特征 | 计量 单位 | 工程量 | 金 额 (元) |  |  |  |  | 备注
[6 empty] | 综合单价 | 合价 | 其中
[8 empty] | 人工费 | 机械费 | 暂估价
9.内存：DDR3 1333/1600 MHz 最大支持16GB；标配：8G /DDR3/ 1600 MHz 10.网卡：2个Realtek GbE，1000M 11.网络协议：支持IPV6、IPV4网络协议 12.CPU：Intel Core i5 3.10GHz 四核 13.系统音频信号信噪比：LINE：70dB；MIC：60dB 14.系统音频信号失真度：1KHz<0.5% 15.系统音频信号标准输入电平：LINE：300mV； MIC：5mV 16.系统音频信号标准输出电平：0dBV 17.电源：输入电压：AC100V-240V 18.软件操作平台：Windows server 2008 19.尺寸：484mm(W)x358.5mm(H)x306.5mm(D)（不含提手） 20.重量：18.40kg"
本页小计 | [6 empty] | 22921
【表10.2.2-16】
分部分项工程清单与计价表
单位(专业)工程名称:萧江镇未来乡村建设工程一期(萧江六小“共享社·幸福里”改造提升项目)-弱电设备采购 | [5 empty] | 标段: |  |  | 第66页 共137页
序号 | 项目编码 | 项目名称 | 项目特征 | 计量 单位 | 工程量 | 金 额 (元) |  |  |  |  | 备注
[6 empty] | 综合单价 | 合价 | 其中
[8 empty] | 人工费 | 机械费 | 暂估价
70 | 03B074 | IP网络广播客户端管理软件 | IP网络广播客户端管理软件V1.0 "产品用途 广播系统管理和控制软件，安装于网络广播控制中心或计算机，是广播系统数据交换、系统运行和功能操作的综合管理平台。 产品特点 1.软件是整个系统的运行核心，统一管理系统内所有音频终端，包括寻呼话筒、对讲终端、广播终端和消防接口设备，实时显示音频终端的IP地址、在线状态、任务状态、音量等运行状态。 2.支撑各音频终端的运行，负责音频流传输管理，响应各音频终端播放请求和音频全双工交换，支持B/S架构，通过网页登陆可进行终端管理、用户管理、节目播放管理、音频文件管理、录音存贮、内部通讯调度处理等功能。 3.管理节目库资源，为所有音频终端器提供定时播放和实时点播媒体服务，响应各终端的节目播放请求，为各音频工作站提供数据接口服务。 4.提供全双工语音数据交换，响应各对讲终端的呼叫和通话请求，支持一键呼叫、一键对讲、一键求助、一键报警等通话模式，支持自动接听、手动接听，支持自定义接听提示音。 | 台 | 2 | 5000 | 10000
本页小计
【表10.2.2-16】
分部分项工程清单与计价表
单位(专业)工程名称:萧江镇未来乡村建设工程一期(萧江六小“共享社·幸福里”改造提升项目)-弱电设备采购 | [5 empty] | 标段: |  |  | 第67页 共137页
序号 | 项目编码 | 项目名称 | 项目特征 | 计量 单位 | 工程量 | 金 额 (元) |  |  |  |  | 备注
[6 empty] | 综合单价 | 合价 | 其中
[8 empty] | 人工费 | 机械费 | 暂估价
5.支持多种呼叫策略，包括无响应转移、占线转移、关机转移，支持时间策略和转移策略自定义设置。支持设置对讲终端呼叫策略，可自定义通话时间0-180S或不受限，可选择是否自动接听，支持自定义选择来电铃声与等待铃声。 6.支持终端短路输入联动触发，可任意设置联动触发方案和触发终端数量，触发方案包括短路输出、音乐播放、巡更警报等。 7.编程定时任务，支持编程多套定时方案，支持选择任意终端和设置任意时间；支持定时任务执行测试、设置重复周期。支持定时任务多种音源选择（音乐播放、声卡采集、终端采集）。 8.支持多套定时打铃方案同时启用，每套定时打铃方案支持多套任务同时进行，支持一键启用/停用所有方案。 9.支持定时打铃功能，支持打铃方案克隆，任务执行与停止控制、定时任务禁用与启用功能。 10.支持定时巡更功能，支持自定义巡更任务的执行时间及重复周期，可自定义指示灯闪烁间隔时间0-30s。支持外接无锁按键短路开关（带3.3V的LED提示灯）。 11.支持今日任务列表查看，轻松管理今日执行的所有定时任务信息和执
本页小计
【表10.2.2-16】
分部分项工程清单与计价表
单位(专业)工程名称:萧江镇未来乡村建设工程一期(萧江六小“共享社·幸福里”改造提升项目)-弱电设备采购 | [5 empty] | 标段: |  |  | 第68页 共137页
序号 | 项目编码 | 项目名称 | 项目特征 | 计量 单位 | 工程量 | 金 额 (元) |  |  |  |  | 备注
[6 empty] | 综合单价 | 合价 | 其中
[8 empty] | 人工费 | 机械费 | 暂估价
行状态。 12.支持终端防拆报警，终端拆卸触发警报或其他终端联动触发警报；支持报警任务自动解除报警功能。 13.支持音频终端外控电源管理，支持定时打开和延时关闭；支持对灯光控制功能，可对灯光模式进行配置。 14.支持全区、分区消防联动，支持消防N±N模式，支持人工报警与数字报警。支持配置报警器触发终端采集任务。 15.支持统一管理终端登陆密码，支持多级优先级管理，并支持轻松自动授权。支持任务优先级、终端优先级、用户优先级自定义 16.支持多用户、任意级别的分控管理，实现远程节目播放管理。 17.支持多用户、多级别、指定权限、指定功能、指定终端对后台进行分类管理。 18.支持终端3、4制音控强切功能，（4线制音控需外接电源）。 19.网络广播系统支持IPV6、IPV4网络协议，可实现基于IPV6网络的终端广播、定时任务播放、远程喊话、对讲功能。 20.支持对8路功率分区终端进行功率控制分区设置，通过web页面后台或分控客户端均可轻松设置分区。 21.支持对终端设置时间显示配置，
本页小计
【表10.2.2-16】
分部分项工程清单与计价表
单位(专业)工程名称:萧江镇未来乡村建设工程一期(萧江六小“共享社·幸福里”改造提升项目)-弱电设备采购 | [5 empty] | 标段: |  |  | 第69页 共137页
序号 | 项目编码 | 项目名称 | 项目特征 | 计量 单位 | 工程量 | 金 额 (元) |  |  |  |  | 备注
[6 empty] | 综合单价 | 合价 | 其中
[8 empty] | 人工费 | 机械费 | 暂估价
可设置0-6级别亮度值，可设置离线后不显示时间等模式。 22.支持对终端设置不同的灯光模式，可分别自定义设置红灯亮、红灯灭、绿灯/蓝灯亮、绿灯/蓝灯灭时间0.1S-10S。 23.支持配置终端冻结时间，在终端被冻结期间禁止终端执行任务，适用于考试或休息等场景。 24.支持广播、对讲、实时采集、终端监听进行录音。 25.支持远程遥控点播功能，实现操场远程遥控点播。 26.支持终端音频采播功能，实现听力考试语音文件采播。 27.支持本地音频采集功能，播放到任意指定终端。 28.支持离线定时打铃功能，实现断网时终端托管执行定时打铃任务；支持定时打铃任务离线下载。 29.支持设置节假日或特殊日期，实现指定时间停用所有定时任务。 30.支持广播接收方提示音，广播接收方响应广播任务时，加入“叮咚”提示音。 31.扩展支持电话广播功能，实现电话发起全区广播、分区广播、终端对讲的功能。 32.支持文本广播功能，可实现将文本转成语音，支持后台调整语速、设
本页小计
【表10.2.2-16】
分部分项工程清单与计价表
单位(专业)工程名称:萧江镇未来乡村建设工程一期(萧江六小“共享社·幸福里”改造提升项目)-弱电设备采购 | [5 empty] | 标段: |  |  | 第70页 共137页
序号 | 项目编码 | 项目名称 | 项目特征 | 计量 单位 | 工程量 | 金 额 (元) |  |  |  |  | 备注
[6 empty] | 综合单价 | 合价 | 其中
[8 empty] | 人工费 | 机械费 | 暂估价
置播放语音功能。 33.支持配置指定终端在指定时间段内启用考试模式，考试模式下，数模备份能进行相互切换，支持一键结束所有设备的考试模式。 34.支持对终端进行远程固件升级，无需到终端本地升级，减轻维护人员工作强度。 35.支持后台换肤功能，可根据喜好自由切换皮肤主题。 36.支持多语言功能，支持中文、繁体中文、英文、韩文等。 37.支持终端明细导出功能，支持通过表格方式导出当前系统终端的配置详情，为系统管理带来方便。 38.支持批量修改定时任务的时间、音量、执行终端。 39.扩展支持手机移动端WIFI点播、广播、对讲功能，兼容Android和IOS系统手机APP进行操作。 40.支持提供二次软件开发包、提供标准MFC动态链接库和HTTP协议，实现与第三方平台整合。 41.支持对接高精准基于GPS的定时系统，可脱离因特网独立进行广播系统授时，使得系统时间误差每年小于1/300000秒。 42.支持电子地图功能，在地图/导览图上可实时查看终端状态。 43.支持在线地图功能，可直接使用
本页小计
【表10.2.2-16】
分部分项工程清单与计价表
单位(专业)工程名称:萧江镇未来乡村建设工程一期(萧江六小“共享社·幸福里”改造提升项目)-弱电设备采购 | [5 empty] | 标段: |  |  | 第71页 共137页
序号 | 项目编码 | 项目名称 | 项目特征 | 计量 单位 | 工程量 | 金 额 (元) |  |  |  |  | 备注
[6 empty] | 综合单价 | 合价 | 其中
[8 empty] | 人工费 | 机械费 | 暂估价
百度地图实现在地图上实时查看终端状态。 44.支持终端自定义区域划分，实现对终端的实时状态分区域管理。 45.日志记录系统运行状态，实时记录系统运行及终端工作状态，每次呼叫、通话和广播操作均有记录。 46.支持媒体文件分类分用户管理，可配置公有/私有文件夹，私有文件单独使用。 47.系统兼容路由器、交换机、网桥网关、Modem、Internet、2G、3G、4G等任意网络结构。 48.Windows服务模式，支持win7、server2008及更高版本系统。 49.采用后台系统服务运行，是企业级的标准服务器工作模式，开机系统即可自动运行，相比运行在界面前台的软件具有更高的稳定性和可靠性。"
本页小计 | [6 empty] | 10000
【表10.2.2-16】
分部分项工程清单与计价表
单位(专业)工程名称:萧江镇未来乡村建设工程一期(萧江六小“共享社·幸福里”改造提升项目)-弱电设备采购 | [5 empty] | 标段: |  |  | 第72页 共137页
序号 | 项目编码 | 项目名称 | 项目特征 | 计量 单位 | 工程量 | 金 额 (元) |  |  |  |  | 备注
[6 empty] | 综合单价 | 合价 | 其中
[8 empty] | 人工费 | 机械费 | 暂估价
71 | 03B075 | 控制器 | 控制器T-7846 "产品介绍 专业NTP服务器，内置网络解码模块，通过网络与公共广播系统通讯，接收地球同步卫星信号进行时间校准。 产品特点 1.标准机柜式设计，精致美观，工艺考究，尽显高档气质。 2.产品采用linux操作系统，具有高可靠性。 3.丰富的网络接入方式，DHCP自动分配接入、ADSL智能拨号接入、固定IP地址接入等。 4.自动实现卫星自动校时，使用地球同步卫星作为校时基准，与格林威治时间误差小于0.1秒。 5.支持与公共广播系统对接作为校时系统，保障公共广播系统和定时任务准确性。 6.液晶显示屏支持显示当前时间、当前时区等。 7.支持中英文语言显示界面切换。 8.系统带北斗卫星导航系统（BDS）+GPS卫星定位系统两大定位系统，可以实现后台远程切换两个不同系统。 9.可设定为自动获取IP地址功能。 10.支持一键恢复出厂功能，最大程度方便系统维护管理。 11.支持进行远程固件升级，无需到 | 台 | 1 | 3168 | 3168
本页小计
【表10.2.2-16】
分部分项工程清单与计价表
单位(专业)工程名称:萧江镇未来乡村建设工程一期(萧江六小“共享社·幸福里”改造提升项目)-弱电设备采购 | [5 empty] | 标段: |  |  | 第73页 共137页
序号 | 项目编码 | 项目名称 | 项目特征 | 计量 单位 | 工程量 | 金 额 (元) |  |  |  |  | 备注
[6 empty] | 综合单价 | 合价 | 其中
[8 empty] | 人工费 | 机械费 | 暂估价
终端本地升级，减轻维护人员工作强度。 技术参数 1.网络接口：标准RJ45输入 2.传输速率：100Mbps 3.支持协议：TCP/IP，UDP，IGMP(组播)，IETF SIP 4.电源：~190V-240V 50Hz-60Hz；DC24V/1A 5.功耗：20W 6.待机功率：＜3W 7.工作温度：5℃～40℃ 8.工作湿度：20%～80%相对湿度，无结露 9.尺寸：484 x 310 x 44mm 10.净重：2Kg"
本页小计 | [6 empty] | 3168
【表10.2.2-16】
分部分项工程清单与计价表
单位(专业)工程名称:萧江镇未来乡村建设工程一期(萧江六小“共享社·幸福里”改造提升项目)-弱电设备采购 | [5 empty] | 标段: |  |  | 第74页 共137页
序号 | 项目编码 | 项目名称 | 项目特征 | 计量 单位 | 工程量 | 金 额 (元) |  |  |  |  | 备注
[6 empty] | 综合单价 | 合价 | 其中
[8 empty] | 人工费 | 机械费 | 暂估价
72 | 03B076 | 话筒 | 话筒T-621A "产品介绍 话筒带前奏音（开启时，有前奏音乐放出），具备有灯环提示功能，具有良好的抗手机、电磁、高频干扰能力。 技术参数 1.换能方式：驻极体 2.指向性：心型指向 3.频率响应：40Hz-16kHz 4.灵敏度：-43dB±2dB 5.前奏音灵敏度：-50dB±2dB 6.钟声提示：带钟声提示功能 7.线材配备：10米（卡农母头转6.35音频线） 8.咪杆长度 ：420mm 9.尺寸：125 x 150 x 455mm 10.重量：0.67kg 11.电源：~AC 220/50Hz（电源适配器DC 11.4V）；电池：DC9V" | 台 | 1 | 300 | 300
本页小计 | [6 empty] | 300
【表10.2.2-16】
分部分项工程清单与计价表
单位(专业)工程名称:萧江镇未来乡村建设工程一期(萧江六小“共享社·幸福里”改造提升项目)-弱电设备采购 | [5 empty] | 标段: |  |  | 第75页 共137页
序号 | 项目编码 | 项目名称 | 项目特征 | 计量 单位 | 工程量 | 金 额 (元) |  |  |  |  | 备注
[6 empty] | 综合单价 | 合价 | 其中
[8 empty] | 人工费 | 机械费 | 暂估价
73 | 03B077 | CD播放器 | CD播放器T-6221 "产品特点 1.标准机箱尺寸设计，1U高度铝合金面板； 2.微电脑控制，支持轻触式面板按键操作、或红外遥控器控制操作。 3.吸入式机芯，防尘效果更好，使用寿命更长； 4.高亮度动态VFD荧光显示，清晰醒目； 5.采用进口数码机芯，系统+ESS解码方案，超强纠错功能； 6.自动播放控制，全数码伺服； 7.可播放：CD/VCD/ MP3/DVD碟片； 8.1路音频信号左右声道（L /R）输出； 9.内置宽频高保真监听扬声器，音质丰满、清晰；并设有监听音量调节旋钮，音量可调； 10.内置MP3播放器，可读USB和SD卡； 11.支持上电自动播放功能。 技术参数 1.电源：~220V / 50Hz 2.电源功耗：30W 3.尺寸：484×290×44mm 4.重量：3.24Kg" | 台 | 1 | 1005 | 1005
本页小计 | [6 empty] | 1005
【表10.2.2-16】
分部分项工程清单与计价表
单位(专业)工程名称:萧江镇未来乡村建设工程一期(萧江六小“共享社·幸福里”改造提升项目)-弱电设备采购 | [5 empty] | 标段: |  |  | 第76页 共137页
序号 | 项目编码 | 项目名称 | 项目特征 | 计量 单位 | 工程量 | 金 额 (元) |  |  |  |  | 备注
[6 empty] | 综合单价 | 合价 | 其中
[8 empty] | 人工费 | 机械费 | 暂估价
74 | 03B078 | 调音器 | 调音器 T-6222 "产品用途 1.机柜式需手动控制的AM/FM数字收音机； 2.为广播系统提供音源。 产品特点 1.标准机柜式设计（1U），黑色氧化铝拉丝面板，人性化的抽手，考究的工艺，尽显高档气质； 2.高亮度动态VFD荧光显示，清晰醒目，微电脑控制，轻触式按键操作； 3.调频、调幅（AM/FM）立体声二波段接收可选，电台频率记忆存储可达99个； 4.电台频率自动搜索存储功能，且有断电记忆功能； 5.采用石英锁相环路频率合成器式调谐回路技术，接收频率精确稳定； 6.两组接收天线输入：AM接收天线输入；FM接收天线75Ω输入； 7.1路音频信号左右声道（L /R）输出； 8.可通过面板按键或红外遥控器控制操作。 技术参数 1.电源：～220V / 50Hz 2.电源功耗：30W 3.尺寸：484×290×44mm 4.重量：3.24Kg" | 台 | 1 | 1092 | 1092
本页小计
【表10.2.2-16】
分部分项工程清单与计价表
单位(专业)工程名称:萧江镇未来乡村建设工程一期(萧江六小“共享社·幸福里”改造提升项目)-弱电设备采购 | [5 empty] | 标段: |  |  | 第77页 共137页
序号 | 项目编码 | 项目名称 | 项目特征 | 计量 单位 | 工程量 | 金 额 (元) |  |  |  |  | 备注
[6 empty] | 综合单价 | 合价 | 其中
[8 empty] | 人工费 | 机械费 | 暂估价
本页小计 | [6 empty] | 1092
【表10.2.2-16】
分部分项工程清单与计价表
单位(专业)工程名称:萧江镇未来乡村建设工程一期(萧江六小“共享社·幸福里”改造提升项目)-弱电设备采购 | [5 empty] | 标段: |  |  | 第78页 共137页
序号 | 项目编码 | 项目名称 | 项目特征 | 计量 单位 | 工程量 | 金 额 (元) |  |  |  |  | 备注
[6 empty] | 综合单价 | 合价 | 其中
[8 empty] | 人工费 | 机械费 | 暂估价
75 | 03B079 | 前置放大器 | 前置放大器T-6201 "产品用途 1.具有多路话筒、音频以及紧急信号输入线路，单通道输出的前置放大器； 2.适用于对普通音源进行前级放大。 产品特点 1. 标准机柜式设计（2U），人性化的设计，考究的工艺，尽显高档气质； 2.具有5路话筒（MIC）输入，3路标准信号线路（AUX）输入，2路紧急线路（EMC）输入； 3. MIC 5具有最高优先、强行切入优先功能；MIC 5和EMC最高优先权限功能可通过拔动开关交替选择，客户可根据使用情况选择优先； 4.紧急输入线路具有二级优先，强行切入优先功能； 5.MIC1、2、3、4、5 和2路紧急输入（EMC）通道均附设有线路辅助输入接口功能； 6.MIC1、2、3、4和AUX1、2、3可交叉混合输出； 7. 话筒（MIC）输入通道和线路（AUX）输入通道均可独立调校音量，并设有总音量控制旋钮； 8. 设有高音（TREBLE）和低音（BASS）独立调节； 9.具有默音深度调节旋钮和EMC输入增益调节旋钮。 | 台 | 1 | 956 | 956
本页小计
【表10.2.2-16】
分部分项工程清单与计价表
单位(专业)工程名称:萧江镇未来乡村建设工程一期(萧江六小“共享社·幸福里”改造提升项目)-弱电设备采购 | [5 empty] | 标段: |  |  | 第79页 共137页
序号 | 项目编码 | 项目名称 | 项目特征 | 计量 单位 | 工程量 | 金 额 (元) |  |  |  |  | 备注
[6 empty] | 综合单价 | 合价 | 其中
[8 empty] | 人工费 | 机械费 | 暂估价
技术参数 : 1.话筒1-5的输入灵敏度：话筒:5mV/600Ω非平衡；线路RCA:775mV /10KΩ非平衡 2.辅助1-3输入：AUX 1.2.3: 3500mV/10KΩ非平衡 3.EMC1-2输入：RAC:非平衡 200mV～1000mV/10KΩ；MIC：非平衡 5mV～25mV/600Ω 4.频率响应：20Hz-20KHz(±3dB) 5.信噪比：MIC 输入:50dB； AUX输入:80dB 6.音调调节：低音:±10dB at 100Hz；高音:±10dB at 10KHz 7.电源：～220V/50Hz 8.电源功耗：20W 9.尺寸：484×303×88mm 10.重量：4.54Kg"
本页小计 | [6 empty] | 956
【表10.2.2-16】
分部分项工程清单与计价表
单位(专业)工程名称:萧江镇未来乡村建设工程一期(萧江六小“共享社·幸福里”改造提升项目)-弱电设备采购 | [5 empty] | 标段: |  |  | 第80页 共137页
序号 | 项目编码 | 项目名称 | 项目特征 | 计量 单位 | 工程量 | 金 额 (元) |  |  |  |  | 备注
[6 empty] | 综合单价 | 合价 | 其中
[8 empty] | 人工费 | 机械费 | 暂估价
76 | 03B080 | IP音频采集器 | IP音频采集器 T-7770 "产品介绍 专为IP网络广播系统采集外部模拟音频信号设计，可将模拟音频采集编码成数字音频，通过网络传输到指定区域终端播放。 产品特点 1.全铝外壳工艺，体积小巧精致，坚固耐用。 2.设备采用嵌入式计算机技术和DSP音频处理技术设计。 3.内置1路网络硬件音频编码模块，支持TCP/IP、UDP协议，实现网络化传输16位CD音质的音频信号。 4.内置2组RCA输入端子，带输入音量调节，灵活适配多种不同灵敏度音频设备，支持输入音频压限功能。 5.支持5分区独立触发打开或关闭采集功能，面板带有5个分区触发按键及指示灯。 6.支持定时采播任务、临时采播任务，采播任务优先级别可通过服务器设置。 7.支持“普通采播”、“中级采播”和“高级采播”三种采播模式，“普通采播”，可获得极低延迟的网络音频采集效果，“中级采播”可获得低延迟一般音质的网络采集效果，“ | 台 | 1 | 1862 | 1862
本页小计
【表10.2.2-16】
分部分项工程清单与计价表
单位(专业)工程名称:萧江镇未来乡村建设工程一期(萧江六小“共享社·幸福里”改造提升项目)-弱电设备采购 | [5 empty] | 标段: |  |  | 第81页 共137页
序号 | 项目编码 | 项目名称 | 项目特征 | 计量 单位 | 工程量 | 金 额 (元) |  |  |  |  | 备注
[6 empty] | 综合单价 | 合价 | 其中
[8 empty] | 人工费 | 机械费 | 暂估价
高级采播”，可获得极低失真率的网络音频采集效果。 8.支持路由器、交换机、网桥网关、Modem、Internet、2G、3G、4G等任意网络结构。 9.支持广播系统对终端进行远程固件升级，无需到终端本地升级，减轻维护人员工作强度。 10.支持音频触发采集任务；可通过服务器的采集配置，实现AUX输入自动触发采集任务。 技术参数: 1.网络接口：标准RJ45输入 2.支持协议：TCP/IP，UDP 3.音频格式：MP3、PCM 4.采样率：8KHz~48KHz 5.传输速率：100Mbps 6.音频模式：ADPCM PCM 7.输入频率：80Hz～16KHz +1/-3dB 8.AUX输入灵敏度：350mV 标准莲花座输入接口（非平衡） 9.AUX声压触发阀值：≥10MV 10.谐波失真：≤0.3% 11.信噪比：≥68dB 12.环境温度：5℃～40℃ 13.环境湿度：20%～80%相对湿度，无结露 14.功耗：≤10W 15.输入电源：DC12V/1A
本页小计
【表10.2.2-16】
分部分项工程清单与计价表
单位(专业)工程名称:萧江镇未来乡村建设工程一期(萧江六小“共享社·幸福里”改造提升项目)-弱电设备采购 | [5 empty] | 标段: |  |  | 第82页 共137页
序号 | 项目编码 | 项目名称 | 项目特征 | 计量 单位 | 工程量 | 金 额 (元) |  |  |  |  | 备注
[6 empty] | 综合单价 | 合价 | 其中
[8 empty] | 人工费 | 机械费 | 暂估价
16.尺寸：165x156x33mm 17.重量：0.5Kg"
本页小计 | [6 empty] | 1862
【表10.2.2-16】
分部分项工程清单与计价表
单位(专业)工程名称:萧江镇未来乡村建设工程一期(萧江六小“共享社·幸福里”改造提升项目)-弱电设备采购 | [5 empty] | 标段: |  |  | 第83页 共137页
序号 | 项目编码 | 项目名称 | 项目特征 | 计量 单位 | 工程量 | 金 额 (元) |  |  |  |  | 备注
[6 empty] | 综合单价 | 合价 | 其中
[8 empty] | 人工费 | 机械费 | 暂估价
77 | 03B081 | 寻呼话筒 | 寻呼话筒 T-7702A "产品介绍 适用于各种呼叫中心、报警中心、值班室、领导办公室、会议室等场合，可以对网络中的各种终端进行单向(对点，分区或者全区)喊话，双向对讲和监听。 产品特点 1.桌面式设计，自带7英寸800 x 480的图形点阵K600+内核65K色显示的电阻触屏。显示清晰，触感灵敏。人性化的人机操作界面。 2.自带数字键，功能键界面。支持呼叫分区及多个分区，呼叫全区广播；支持直接操作呼叫或对讲任意终端；支持直接操作监听（环境监听）任意终端根据实际环境，监听距离达到5m。 3.采用嵌入式计算机技术和DSP音频处理技术设计。 4.内置1路网络硬件音频解码模块，支持TCP/IP、UDP协议，实现网络化传输16位CD音质的音频信号。 5.兼容路由器、交换机、网桥网关、Modem、Internet、2G、3G、4G等任意网络结构。 6.支持全双工双向对讲功能，自带网络回声消除模块；IP终端之间实现 | 台 | 1 | 3823 | 3823
本页小计
【表10.2.2-16】
分部分项工程清单与计价表
单位(专业)工程名称:萧江镇未来乡村建设工程一期(萧江六小“共享社·幸福里”改造提升项目)-弱电设备采购 | [5 empty] | 标段: |  |  | 第84页 共137页
序号 | 项目编码 | 项目名称 | 项目特征 | 计量 单位 | 工程量 | 金 额 (元) |  |  |  |  | 备注
[6 empty] | 综合单价 | 合价 | 其中
[8 empty] | 人工费 | 机械费 | 暂估价
两两双向对讲，延时低于100ms；同时网络回声啸叫彻底抑制。 7.支持求助信号铃声、闪灯提示，一键接受求助、对讲功能，同时也可以支持免提通话和接收广播，实现快速链接。 8.支持多种呼叫策略，包括无响应转移、占线转移、关机转移。 9.支持自动接听、手动接听，支持自定义接听提示音。 10.支持转移时间、无人接听时间、呼叫等待时间自定义。 11.内置2W全频高保真扬声器，实现双向通话和网络监听。 12.一个φ3.5耳机插座和一个φ3.5MIC输入插座，匹配市场上95%的耳机和便携式麦克风。 13.一路音频线路输出，外扩功率放大器；一路音频线路输入，提供多音源传输。 14.一路报警触发短路输出，级联外扩警示设备或控制门禁；一路短路输入，可以用作触发预置语音提示（或报警），亦可用于控制门禁联动输入短路信号。 15.数字化产品，扩容方便，不受地理位置限制，无需增加机房管理设备，采用共网免线路施工的设计理念，安装简便。 16.支持广播系统对终端进行远程固
本页小计
【表10.2.2-16】
分部分项工程清单与计价表
单位(专业)工程名称:萧江镇未来乡村建设工程一期(萧江六小“共享社·幸福里”改造提升项目)-弱电设备采购 | [5 empty] | 标段: |  |  | 第85页 共137页
序号 | 项目编码 | 项目名称 | 项目特征 | 计量 单位 | 工程量 | 金 额 (元) |  |  |  |  | 备注
[6 empty] | 综合单价 | 合价 | 其中
[8 empty] | 人工费 | 机械费 | 暂估价
件升级，无需到终端本地升级，减轻维护人员工作强度。 17.可支持10个按键自定义一键呼叫广播功能。 技术参数 1.网络接口：标准RJ45输入 2.支持协议：TCP/IP，UDP 3.网络协议：支持IPv6、IPv4网络协议 4.音频格式：MP3 5.采样率：8KHz~48KHz 6.传输速率：100Mbps 7.音频模式：16位CD音质 8.显示屏尺寸：7英寸 9.屏幕分辨率：800 x 480 像素 10.屏幕类型：65K色DGUS屏 11.键盘类型：虚拟QWERTY键盘 12.键盘输入方式：触控 13.内接扬声器阻抗及额定功率：4Ω，2W 14.总偕波失真：≤1% 15.内置喇叭频率响应：317Hz~3.4KHz +1/-3dB 16.LIEN OUT频率响应：80Hz~16KHz +1/-3dB 17.信噪比：>65dB 18.PHONE OUT输出阻抗及额定功率：32Ω，2mW 19.LINE OUT 输出电平：1000mV 工
本页小计
【表10.2.2-16】
分部分项工程清单与计价表
单位(专业)工程名称:萧江镇未来乡村建设工程一期(萧江六小“共享社·幸福里”改造提升项目)-弱电设备采购 | [5 empty] | 标段: |  |  | 第86页 共137页
序号 | 项目编码 | 项目名称 | 项目特征 | 计量 单位 | 工程量 | 金 额 (元) |  |  |  |  | 备注
[6 empty] | 综合单价 | 合价 | 其中
[8 empty] | 人工费 | 机械费 | 暂估价
业标准压线接线端子 20.LINE OUT 输出阻抗：470Ω 21.LINE IN输入灵敏度：350mV 工业标准压线接线端子 22.MIC输入灵敏度（非平衡）：10mV 23.短路输入：干接点输入 24.短路输出：最大1A/30VDC干接点 25.工作温度：5℃～40℃ 26.工作湿度：20%～80%相对湿度，无结露 27.整机功耗：≤6W 28.输入电源：～190V-240V 50Hz-60Hz(电源适配器);DC24V/1.5A 29.尺寸：200×160×60 mm 30.净重：1.2kg"
本页小计 | [6 empty] | 3823
【表10.2.2-16】
分部分项工程清单与计价表
单位(专业)工程名称:萧江镇未来乡村建设工程一期(萧江六小“共享社·幸福里”改造提升项目)-弱电设备采购 | [5 empty] | 标段: |  |  | 第87页 共137页
序号 | 项目编码 | 项目名称 | 项目特征 | 计量 单位 | 工程量 | 金 额 (元) |  |  |  |  | 备注
[6 empty] | 综合单价 | 合价 | 其中
[8 empty] | 人工费 | 机械费 | 暂估价
78 | 03B082 | 采集器 | 采集器T-7723 "产品介绍 设置于消防中心，用于采集消防报警短路信号。 产品特点 1.标准机柜式设计，1U高度，高档拉丝铝合金面板，工艺考究，尽显高档气质。 2.设备采用嵌入式计算机技术和DSP音频处理技术设计。 3.支持16路消防短路信号输入，可无限扩展输入接口，方便更大的系统使用。 4.面板支持一键取消任务。 5.支持后台设置报警策略，可为每路短路信号输入端口配置报警策略，关联联动的终端及播放曲目等功能。 6.标配网络接口，全速率连接最高可达100M。 7.支持广播系统对终端进行远程固件升级，无需到终端本地升级，减轻维护人员工作强度。 技术参数 1.网络接口：标准RJ45输入 2.传输速率：100Mbps 3.支持协议：TCP/IP、UDP 4.短路接口：工业标准压线接线端子 5.功耗：≤20W | 台 | 1 | 4203 | 4203
本页小计
【表10.2.2-16】
分部分项工程清单与计价表
单位(专业)工程名称:萧江镇未来乡村建设工程一期(萧江六小“共享社·幸福里”改造提升项目)-弱电设备采购 | [5 empty] | 标段: |  |  | 第88页 共137页
序号 | 项目编码 | 项目名称 | 项目特征 | 计量 单位 | 工程量 | 金 额 (元) |  |  |  |  | 备注
[6 empty] | 综合单价 | 合价 | 其中
[8 empty] | 人工费 | 机械费 | 暂估价
6.输入电源：～190V-240V 50Hz-60Hz 7.尺寸：484 x 209 x 44mm 8.重量：3Kg"
本页小计 | [6 empty] | 4203
【表10.2.2-16】
分部分项工程清单与计价表
单位(专业)工程名称:萧江镇未来乡村建设工程一期(萧江六小“共享社·幸福里”改造提升项目)-弱电设备采购 | [5 empty] | 标段: |  |  | 第89页 共137页
序号 | 项目编码 | 项目名称 | 项目特征 | 计量 单位 | 工程量 | 金 额 (元) |  |  |  |  | 备注
[6 empty] | 综合单价 | 合价 | 其中
[8 empty] | 人工费 | 机械费 | 暂估价
79 | 03B083 | 遥控器 | 遥控器T-7720 "产品介绍 1.用于远程控制节目播放。 2.配合数据转换IP终端或服务器串口使用，可用于校园课间操或开运动会时节目的临时控制。 产品特点 1.简洁大方的外观；人性化的操作方式。 2.超强可遥控距离，可达1千米（无障碍）。 3.可预设12个任务键及7个功能键： A、任务键可实现任意时间、任意数量终端、任意音量的任意音乐播放。 B、功能键可对当前任务实现新建/切换、暂停/恢复、停止、上一曲、下一曲、音量加、音量减操作。 C、支持同时发起多个任务，并且每个任务可以切换控制。 4.可自定义预设遥控禁用时间段，可设置每组的开始时间和结束时间。 技术参数 1.通信协议：RS-232 2.波特率：9600bps 3.天线：可拉伸式 4.功耗：≤5W 5.输入电源：DC9V/0.5A 6.尺寸：120 x 102 x 30mm | 台 | 1 | 1450 | 1450
本页小计
【表10.2.2-16】
分部分项工程清单与计价表
单位(专业)工程名称:萧江镇未来乡村建设工程一期(萧江六小“共享社·幸福里”改造提升项目)-弱电设备采购 | [5 empty] | 标段: |  |  | 第90页 共137页
序号 | 项目编码 | 项目名称 | 项目特征 | 计量 单位 | 工程量 | 金 额 (元) |  |  |  |  | 备注
[6 empty] | 综合单价 | 合价 | 其中
[8 empty] | 人工费 | 机械费 | 暂估价
7.重量：0.22Kg"
本页小计 | [6 empty] | 1450
【表10.2.2-16】
分部分项工程清单与计价表
单位(专业)工程名称:萧江镇未来乡村建设工程一期(萧江六小“共享社·幸福里”改造提升项目)-弱电设备采购 | [5 empty] | 标段: |  |  | 第91页 共137页
序号 | 项目编码 | 项目名称 | 项目特征 | 计量 单位 | 工程量 | 金 额 (元) |  |  |  |  | 备注
[6 empty] | 综合单价 | 合价 | 其中
[8 empty] | 人工费 | 机械费 | 暂估价
80 | 03B084 | IP数据转换器 | IP数据转换器 T-7713 "产品介绍 配合无线遥控器套件使用，用于RS-232协议与TCP/IP协议的转换，延长传输距离。 产品特点 1.标准壁挂式设计，尽显高档气质。 2.1路标准RJ45输入接口，1路RS-232协议DB9输入接口。 3.兼容路由器、交换机、网桥网关、Modem、Internet、2G、3G、4G等任意网络结构。 4.有以太网口的地方即可接入，支持跨网段和跨路由。 5.支持广播系统对终端进行远程固件升级，无需到终端本地升级，减轻维护人员工作强度。 技术参数： 1.通讯接口：DB9/标准RJ45输入 2.通讯协议：RS-232 3.通讯速率：9600bps 4.环境温度：5℃～40℃ 5.环境湿度：20%～80%相对湿度，无结露 6.功耗：≤5W 7.输入电源：DC12V 1A 8.尺寸：156 x111 x32mm" | 台 | 1 | 1510 | 1510
本页小计
【表10.2.2-16】
分部分项工程清单与计价表
单位(专业)工程名称:萧江镇未来乡村建设工程一期(萧江六小“共享社·幸福里”改造提升项目)-弱电设备采购 | [5 empty] | 标段: |  |  | 第92页 共137页
序号 | 项目编码 | 项目名称 | 项目特征 | 计量 单位 | 工程量 | 金 额 (元) |  |  |  |  | 备注
[6 empty] | 综合单价 | 合价 | 其中
[8 empty] | 人工费 | 机械费 | 暂估价
本页小计 | [6 empty] | 1510
【表10.2.2-16】
分部分项工程清单与计价表
单位(专业)工程名称:萧江镇未来乡村建设工程一期(萧江六小“共享社·幸福里”改造提升项目)-弱电设备采购 | [5 empty] | 标段: |  |  | 第93页 共137页
序号 | 项目编码 | 项目名称 | 项目特征 | 计量 单位 | 工程量 | 金 额 (元) |  |  |  |  | 备注
[6 empty] | 综合单价 | 合价 | 其中
[8 empty] | 人工费 | 机械费 | 暂估价
81 | 03B085 | 智能控制主机 | 智能控制主机T-6205 "产品用途 1.可编辑程序来定时控制自带电源和外接电源上断电的设备； 2.对系统中需要定时开启和关闭电源的设备进行编程控制。 产品特点 1.标准机柜式设计（2U），黑色氧化铝拉丝面板，人性化的抽手，考究的工艺，尽显高档气质。 2.设有十路可编辑定时控制电源，最大用电量2500W。 3.大屏幕液晶显示屏，图形化界面，操作简单。可显示10路电源状态指示、日期、星期、时间、下一步程序的信息等。 4.具备1路钟声输出接口，1路报警短路信号输入接口。 5.具备1路触发控制短路信号输出接口，可触发报警器等设备。 6.设有短路触发输出接口，可控制十六位电源时序器开关，扩展定时电源插座。 7.支持将一星期内某一天的程序拷贝到其它的某一天或某几天。 8.断电程序不丢失，来电自动恢复运行。 9.存储容量大，可进行多步编程定时控制电源。 | 台 | 1 | 1900 | 1900
本页小计
【表10.2.2-16】
分部分项工程清单与计价表
单位(专业)工程名称:萧江镇未来乡村建设工程一期(萧江六小“共享社·幸福里”改造提升项目)-弱电设备采购 | [5 empty] | 标段: |  |  | 第94页 共137页
序号 | 项目编码 | 项目名称 | 项目特征 | 计量 单位 | 工程量 | 金 额 (元) |  |  |  |  | 备注
[6 empty] | 综合单价 | 合价 | 其中
[8 empty] | 人工费 | 机械费 | 暂估价
技术参数 1.电源：～220V/50Hz 2.电源功耗：45W 3.尺寸：484 x 328 x 88mm 4.重量：5Kg"
82 | 03B086 | 广播专用机柜 | 广播专用机柜42U 600*600*2000 42U加厚 | 台 | 1 | 1550 | 1550
本页小计 | [6 empty] | 3450
【表10.2.2-16】
分部分项工程清单与计价表
单位(专业)工程名称:萧江镇未来乡村建设工程一期(萧江六小“共享社·幸福里”改造提升项目)-弱电设备采购 | [5 empty] | 标段: |  |  | 第95页 共137页
序号 | 项目编码 | 项目名称 | 项目特征 | 计量 单位 | 工程量 | 金 额 (元) |  |  |  |  | 备注
[6 empty] | 综合单价 | 合价 | 其中
[8 empty] | 人工费 | 机械费 | 暂估价
83 | 03B087 | IP网络有源音响 | IP网络有源音响T-7707BG "产品介绍 适用于普通教室，多媒体教室，办公室，会议室，监狱，医院科室，地铁等场所播放背景音乐节目。同时还可以作为本地广播扩音。 产品特点 1.专业一体化壁挂式音箱设计，整机结构非常坚固，箱体符合声音共振原理设计理念，十分美观大方。 2.设备采用嵌入式计算机技术和DSP音频处理技术设计。 3.内置1路网络硬件音频解码模块，支持TCP/IP、UDP协议，实现网络化传输16位CD音质的音频信号。 4.内置2 x 20W数字功率放大器，一路接主音箱，一路外接到副音箱，音质非常细腻，功率强劲，并具有网络音量调节。 5.内置高性能主备切换模块，断网断电主/备切换时间小于0.3秒，通网上电备/主切换时间小于0.3秒。 6.具备有1路线路（AUX）输入接口，具有独立的音量电位器控制，支持断网本地寻呼功能，支持缄默强度预置功能，支持背景伴奏预置功能。 7.可扩展连接蓝牙接收器实现接收蓝牙音频进行本地扩声。 8.内置模拟音频信号备份模块，支 | 套 | 2 | 1550 | 3100
本页小计
【表10.2.2-16】
分部分项工程清单与计价表
单位(专业)工程名称:萧江镇未来乡村建设工程一期(萧江六小“共享社·幸福里”改造提升项目)-弱电设备采购 | [5 empty] | 标段: |  |  | 第96页 共137页
序号 | 项目编码 | 项目名称 | 项目特征 | 计量 单位 | 工程量 | 金 额 (元) |  |  |  |  | 备注
[6 empty] | 综合单价 | 合价 | 其中
[8 empty] | 人工费 | 机械费 | 暂估价
持定压100V信号输入，当设备检测到网络故障或者设备断电时，自动切换输入定压信号，实现双线路冗余。 9.内置2.4G无线音频模块，传输频率：2.40MHz—2.53MHz，高保真、抗干扰性好，实现2.4G无线麦克风进行本地扩音。为行业内最高64K @16bit×2, 具有HDCD音质效果，音质最佳。声音延迟（＜0.5ms)。响应频率：80Hz~16KHz。 10.2.4G麦克风音量支持音量调节调节功能。 11.实现加密传输，接收器支持自动扫频功能，轻松避开干扰。 12.开机自动进入配对状态，配对成功后，有提示音，自动转入接收状态。 13.主机与麦克风自动配对连接距离≤3米，配对连接时间≤3秒。 14.充电功能，带充电管理，支持边充电边工作，充电用TYPE-C插口，通用手机充电器。 15.对频距离（功率）可以自行设定。 16.有效使用距离10米以内（与使用环境有关）。 17.内置2级优先设置： 1）网络报警信号优先AUX和网络背景音乐信号。 2）AUX优先网络背景音乐信号。 18.支持断网本地AUX和2.4G无线音频输入本地扩音功能。
本页小计
【表10.2.2-16】
分部分项工程清单与计价表
单位(专业)工程名称:萧江镇未来乡村建设工程一期(萧江六小“共享社·幸福里”改造提升项目)-弱电设备采购 | [5 empty] | 标段: |  |  | 第97页 共137页
序号 | 项目编码 | 项目名称 | 项目特征 | 计量 单位 | 工程量 | 金 额 (元) |  |  |  |  | 备注
[6 empty] | 综合单价 | 合价 | 其中
[8 empty] | 人工费 | 机械费 | 暂估价
19.兼容路由器、交换机、网桥网关、Modem、Internet、2G、3G、4G等任意网络结构。 20.数字化产品，扩容方便，不受地理位置限制，无需增加机房管理设备，采用共网免线路施工的设计理念，安装简便。 21.支持广播系统对终端进行远程固件升级，无需到终端本地升级，减轻维护人员工作强度。 技术参数 1. 网络接口：标准RJ45输入 2. 支持协议：TCP/IP，UDP 3. 音频格式：MP3 4. 采样率：8KHz～48KHz 5. 传输速率：100Mbps 6. 音频模式：16位CD音质 7. 输出频率：80Hz～16KHz +1/-3dB 8. 谐波失真：≤1% 9. 信噪比：＞65dB 10. AUX输入灵敏度：350mV (非平衡）工业标准接线端子 11. 100V定压输入：有 12. 环境温度：5℃～40℃ 13. 环境湿度：20%～80%相对湿度，无结露 14. 功耗：≤50W 15. 输入电源：
本页小计
【表10.2.2-16】
分部分项工程清单与计价表
单位(专业)工程名称:萧江镇未来乡村建设工程一期(萧江六小“共享社·幸福里”改造提升项目)-弱电设备采购 | [5 empty] | 标段: |  |  | 第98页 共137页
序号 | 项目编码 | 项目名称 | 项目特征 | 计量 单位 | 工程量 | 金 额 (元) |  |  |  |  | 备注
[6 empty] | 综合单价 | 合价 | 其中
[8 empty] | 人工费 | 机械费 | 暂估价
～190V-240V 50Hz-60Hz 16. 尺寸：180x190x280mm（L×D×H） 17. 重量：3.5Kg "
本页小计 | [6 empty] | 3100
【表10.2.2-16】
分部分项工程清单与计价表
单位(专业)工程名称:萧江镇未来乡村建设工程一期(萧江六小“共享社·幸福里”改造提升项目)-弱电设备采购 | [5 empty] | 标段: |  |  | 第99页 共137页
序号 | 项目编码 | 项目名称 | 项目特征 | 计量 单位 | 工程量 | 金 额 (元) |  |  |  |  | 备注
[6 empty] | 综合单价 | 合价 | 其中
[8 empty] | 人工费 | 机械费 | 暂估价
84 | 03B088 | IP网络终端功放 | IP网络终端功放T-77120B "产品介绍 安装在各个广播管理区域的弱电间或分控机房，内置高保真功率放大器，用于大厅、走廊、室外等区域的节目播放和本地广播。 产品特点 1.标准19英寸机架设计，黑色氧化铝拉丝面板，坚固的抽手，专业的机械组装工艺，机器外观非常高档。 2.工业级3.4英寸LCD显示屏，可以清晰显示大多数点阵图案和机器工作状态；支持红外功能，搭配红外遥控器可实现点播服务器节目库任意内容、可控制播放/暂停，操作灵活简单。 3.设备采用嵌入式计算机技术和DSP音频处理技术设计。 4.内置1路网络硬件音频解码模块，支持TCP/IP、UDP，实现网络化传输16位CD音质的音频信号。 5.内置高保真专业数字功放，具有120W定压100V功率输出。 6.1路线路（AUX）和1路话筒（MIC）输入接口，具有独立的音量和高低音调节电位器控制，支持断网本地寻呼功能。 7.1路EMC输入接口，输入紧急报警语音信号为直通，具有最高优先级。 8.2路音频信号辅助输出接口，可扩 | 台 | 1 | 2250 | 2250
本页小计
【表10.2.2-16】
分部分项工程清单与计价表
单位(专业)工程名称:萧江镇未来乡村建设工程一期(萧江六小“共享社·幸福里”改造提升项目)-弱电设备采购 | [5 empty] | 标段: |  |  | 第100页 共137页
序号 | 项目编码 | 项目名称 | 项目特征 | 计量 单位 | 工程量 | 金 额 (元) |  |  |  |  | 备注
[6 empty] | 综合单价 | 合价 | 其中
[8 empty] | 人工费 | 机械费 | 暂估价
展外接功率放大器，标准的莲花座接口，布线连接非常方便。 9.1路三线制音控强切输出接口，无需强切电源。 10.内置智能电源管理，无音乐或呼叫时，自动切断功放电源，有信号时自动打开功放电源，支持IP软件编程预打开功放电源功能。 11.内置3级优先设置： EMC为最高优先。 网络报警信号优先MIC,AUX和网络背景音乐信号。 MIC优先AUX和网络背景音乐信号。 AUX和网络背景音乐为同级，无任何优先。 12.支持缄默强度预置减少功能，支持背景伴奏预置功能；支持状态灯显示，包括电平指示灯、保护指示灯、待机指示灯等。 13.兼容路由器、交换机、网桥网关、Modem、Internet、2G、3G、4G等任意网络结构。 14.数字化产品，扩容方便，不受地理位置限制，无需增加机房管理设备，采用共网免线路施工的设计理念，安装简便。 15.支持广播系统对终端进行远程固件升级，无需到终端本地升级，减轻维护人员工作强度。 16.具有USB播放功能，接入U盘。搭
本页小计
【表10.2.2-16】
分部分项工程清单与计价表
单位(专业)工程名称:萧江镇未来乡村建设工程一期(萧江六小“共享社·幸福里”改造提升项目)-弱电设备采购 | [5 empty] | 标段: |  |  | 第101页 共137页
序号 | 项目编码 | 项目名称 | 项目特征 | 计量 单位 | 工程量 | 金 额 (元) |  |  |  |  | 备注
[6 empty] | 综合单价 | 合价 | 其中
[8 empty] | 人工费 | 机械费 | 暂估价
配红外遥控器可实现播放任意一首歌曲和播放上一曲、下一曲、暂停、停止等功能（或选择面板按键操作）。 17.一路短路输入，可以用作触发预置语音提示（或报警），亦可用于控制门禁联动输入短路信号。 18、自带1路100V定压功率备份输入接口，可灵活组成一主多备、多主一备、多主多备的高可靠公共打铃系统。 19、内置高性能主/备切换检测模块，断网断电以及本机故障时0.3秒内切换到备份功率输入，满足高可靠公共打铃系统需求。 技术参数 1.网络接口：标准RJ45输入： 2.传输速率：100Mbps 3.支持协议：TCP/IP，UDP 4.音频格式：MP3 5.音频模式：16位CD音质 6.采样率：8KHz～48KHz 7.EMC输入灵敏度：775mV (非平衡） 8.AUX输入灵敏度：350mV (非平衡） 9.MIC输入灵敏度：5mV (非平衡） 10.AUX输出幅度：1000mV 2路莲花座输出接口 11.AUX输出阻抗：470Ω 12.高音提升、衰减：±10dB 13.低音提升、衰减：±10dB 14.USB接口：最大支持16G内存U盘
本页小计
【表10.2.2-16】
分部分项工程清单与计价表
单位(专业)工程名称:萧江镇未来乡村建设工程一期(萧江六小“共享社·幸福里”改造提升项目)-弱电设备采购 | [5 empty] | 标段: |  |  | 第102页 共137页
序号 | 项目编码 | 项目名称 | 项目特征 | 计量 单位 | 工程量 | 金 额 (元) |  |  |  |  | 备注
[6 empty] | 综合单价 | 合价 | 其中
[8 empty] | 人工费 | 机械费 | 暂估价
接入 15.额定功率：120W 16.整机功耗：180W 17.待机功耗：＜10W 18.频率响应：80Hz～16KHz +1/-3dB 19.谐波失真：≤1% 20.信噪比：＞65dB 21.输出方式：100V定压输出 22.短路输入：干接点输入 23.保护电路：直流输出、过载、过温、短路保护电路 24.工作环境温度：5℃～40℃ 25.工作环境湿度：20%～80%相对湿度，无结露 26.输入电源：~220V 50Hz 27.尺寸：484 x 346 x 88mm 28.净重（kg)：6.8"
本页小计 | [6 empty] | 2250
【表10.2.2-16】
分部分项工程清单与计价表
单位(专业)工程名称:萧江镇未来乡村建设工程一期(萧江六小“共享社·幸福里”改造提升项目)-弱电设备采购 | [5 empty] | 标段: |  |  | 第103页 共137页
序号 | 项目编码 | 项目名称 | 项目特征 | 计量 单位 | 工程量 | 金 额 (元) |  |  |  |  | 备注
[6 empty] | 综合单价 | 合价 | 其中
[8 empty] | 人工费 | 机械费 | 暂估价
85 | 03B089 | IP网络终端功放 | IP网络终端功放T-77240B "产品介绍 安装在各个广播管理区域的弱电间或分控机房，内置高保真功率放大器，用于大厅、走廊、室外等区域的节目播放和本地广播。 产品特点 1.标准19英寸机架设计，黑色氧化铝拉丝面板，坚固的抽手，专业的机械组装工艺，机器外观非常高档。 2.工业级3.4英寸LCD显示屏，可以清晰显示大多数点阵图案和机器工作状态；支持红外功能，搭配红外遥控器可实现点播服务器节目库任意内容、可控制播放/暂停，操作灵活简单。 3.设备采用嵌入式计算机技术和DSP音频处理技术设计。 4.内置1路网络硬件音频解码模块，支持TCP/IP、UDP，实现网络化传输16位CD音质的音频信号。 5.内置高保真专业数字功放，具有240W定压100V功率输出。 6.1路线路（AUX）和1路话筒（MIC）输入接口，具有独立的音量和高低音调节电位器控制，支持断网本地寻呼功能。 7.1路EMC输入接口，输入紧急报警语音信号为直通，具有最高优先级。 8.2路音频信号辅助输出接口，可扩 | 台 | 1 | 3168 | 3168
本页小计
【表10.2.2-16】
分部分项工程清单与计价表
单位(专业)工程名称:萧江镇未来乡村建设工程一期(萧江六小“共享社·幸福里”改造提升项目)-弱电设备采购 | [5 empty] | 标段: |  |  | 第104页 共137页
序号 | 项目编码 | 项目名称 | 项目特征 | 计量 单位 | 工程量 | 金 额 (元) |  |  |  |  | 备注
[6 empty] | 综合单价 | 合价 | 其中
[8 empty] | 人工费 | 机械费 | 暂估价
展外接功率放大器，标准的莲花座接口，布线连接非常方便。 9.1路三线制音控强切输出接口，无需强切电源。 10.内置智能电源管理，无音乐或呼叫时，自动切断功放电源，有信号时自动打开功放电源，支持IP软件编程预打开功放电源功能。 11.内置3级优先设置： EMC为最高优先。 网络报警信号优先MIC,AUX和网络背景音乐信号。 MIC优先AUX和网络背景音乐信号。 AUX和网络背景音乐为同级，无任何优先。 12.支持缄默强度预置减少功能，支持背景伴奏预置功能；支持状态灯显示，包括电平指示灯、保护指示灯、待机指示灯等。 13.兼容路由器、交换机、网桥网关、Modem、Internet、2G、3G、4G等任意网络结构。 14.数字化产品，扩容方便，不受地理位置限制，无需增加机房管理设备，采用共网免线路施工的设计理念，安装简便。 15.支持广播系统对终端进行远程固件升级，无需到终端本地升级，减轻维护人员工作强度。 16.具有USB播放功能，接入U盘。搭
本页小计
【表10.2.2-16】
分部分项工程清单与计价表
单位(专业)工程名称:萧江镇未来乡村建设工程一期(萧江六小“共享社·幸福里”改造提升项目)-弱电设备采购 | [5 empty] | 标段: |  |  | 第105页 共137页
序号 | 项目编码 | 项目名称 | 项目特征 | 计量 单位 | 工程量 | 金 额 (元) |  |  |  |  | 备注
[6 empty] | 综合单价 | 合价 | 其中
[8 empty] | 人工费 | 机械费 | 暂估价
配红外遥控器可实现播放任意一首歌曲和播放上一曲、下一曲、暂停、停止等功能（或选择面板按键操作）。 17.一路短路输入，可以用作触发预置语音提示（或报警），亦可用于控制门禁联动输入短路信号。 18、自带1路100V定压功率备份输入接口，可灵活组成一主多备、多主一备、多主多备的高可靠公共打铃系统。 19、内置高性能主/备切换检测模块，断网断电以及本机故障时0.3秒内切换到备份功率输入，满足高可靠公共打铃系统需求。 技术参数 1.网络接口：标准RJ45输入： 2.传输速率：100Mbps 3.支持协议：TCP/IP，UDP 4.音频格式：MP3 5.音频模式：16位CD音质 6.采样率：8KHz～48KHz 7.EMC输入灵敏度：775mV (非平衡） 8.AUX输入灵敏度：350mV (非平衡） 9.MIC输入灵敏度：5mV (非平衡） 10.AUX输出幅度：1000mV 2路莲花座输出接口 11.AUX输出阻抗：470Ω 12.高音提升、衰减：±10dB 13.低音提升、衰减：±10dB 14.USB接口：最大支持16G内存U盘
本页小计
【表10.2.2-16】
分部分项工程清单与计价表
单位(专业)工程名称:萧江镇未来乡村建设工程一期(萧江六小“共享社·幸福里”改造提升项目)-弱电设备采购 | [5 empty] | 标段: |  |  | 第106页 共137页
序号 | 项目编码 | 项目名称 | 项目特征 | 计量 单位 | 工程量 | 金 额 (元) |  |  |  |  | 备注
[6 empty] | 综合单价 | 合价 | 其中
[8 empty] | 人工费 | 机械费 | 暂估价
接入 15.额定功率：240W 16.整机功耗：370W 17.待机功耗：＜10W 18.频率响应：80Hz～16KHz +1/-3dB 19.谐波失真：≤1% 20.信噪比：＞65dB 21.输出方式：100V定压输出 22.短路输入：干接点输入 23.保护电路：直流输出、过载、过温、短路保护电路 24.工作环境温度：5℃～40℃ 25.工作环境湿度：20%～80%相对湿度，无结露 26.输入电源：~220V 50Hz 27.尺寸：484 x 346 x 88mm 28.净重（kg)：6.9"
本页小计 | [6 empty] | 3168
【表10.2.2-16】
分部分项工程清单与计价表
单位(专业)工程名称:萧江镇未来乡村建设工程一期(萧江六小“共享社·幸福里”改造提升项目)-弱电设备采购 | [5 empty] | 标段: |  |  | 第107页 共137页
序号 | 项目编码 | 项目名称 | 项目特征 | 计量 单位 | 工程量 | 金 额 (元) |  |  |  |  | 备注
[6 empty] | 综合单价 | 合价 | 其中
[8 empty] | 人工费 | 机械费 | 暂估价
86 | 03B090 | 吸顶音响 | 吸顶音响T-105 "1.额定功率：(100V)1.5W,3W,6W 2.额定功率：(70V)0.75W,1.5W,3W 3.阻抗：黑：COM红：6.7KΩ绿：3.3KΩ白：1.7KΩ 4.灵敏度(1W/1M)：92dB 5.频率响应(-10dB)：110-18KHz 6.喇叭单元：5""×1 7.安装开孔尺寸：170mm 8.尺寸：200×55mm 9.重量：0.8Kg 10.外壳材料：铁质外壳+铝制网罩" | 台 | 17 | 260 | 4420
本页小计 | [6 empty] | 4420
【表10.2.2-16】
分部分项工程清单与计价表
单位(专业)工程名称:萧江镇未来乡村建设工程一期(萧江六小“共享社·幸福里”改造提升项目)-弱电设备采购 | [5 empty] | 标段: |  |  | 第108页 共137页
序号 | 项目编码 | 项目名称 | 项目特征 | 计量 单位 | 工程量 | 金 额 (元) |  |  |  |  | 备注
[6 empty] | 综合单价 | 合价 | 其中
[8 empty] | 人工费 | 机械费 | 暂估价
87 | 03B091 | IP网络终端功放 | IP网络终端功放T-77500B "产品介绍 安装在各个广播管理区域的弱电间或分控机房，内置高保真功率放大器，用于大厅、走廊、室外等区域的节目播放和本地广播。 产品特点 1.标准19英寸机架设计，黑色氧化铝拉丝面板，坚固的抽手，专业的机械组装工艺，机器外观非常高档。 2.工业级3.4英寸LCD显示屏，可以清晰显示大多数点阵图案和机器工作状态；支持红外功能，搭配红外遥控器可实现点播服务器节目库任意内容、可控制播放/暂停，操作灵活简单。 3.设备采用嵌入式计算机技术和DSP音频处理技术设计。 4.内置1路网络硬件音频解码模块，支持TCP/IP、UDP，实现网络化传输16位CD音质的音频信号。 5.内置高保真专业数字功放，具有500W定压100V功率输出。 6.1路线路（AUX）和1路话筒（MIC）输入接口，具有独立的音量和高低音调节电位器控制，支持断网本地寻呼功能。 7.1路EMC输入接口，输入紧急报警语音信号为直通，具有最高优先级。 8.2路音频信号辅助输出接口，可扩 | 台 | 1 | 4310 | 4310
本页小计
【表10.2.2-16】
分部分项工程清单与计价表
单位(专业)工程名称:萧江镇未来乡村建设工程一期(萧江六小“共享社·幸福里”改造提升项目)-弱电设备采购 | [5 empty] | 标段: |  |  | 第109页 共137页
序号 | 项目编码 | 项目名称 | 项目特征 | 计量 单位 | 工程量 | 金 额 (元) |  |  |  |  | 备注
[6 empty] | 综合单价 | 合价 | 其中
[8 empty] | 人工费 | 机械费 | 暂估价
展外接功率放大器，标准的莲花座接口，布线连接非常方便。 9.1路三线制音控强切输出接口，无需强切电源。 10.内置智能电源管理，无音乐或呼叫时，自动切断功放电源，有信号时自动打开功放电源，支持IP软件编程预打开功放电源功能。 11.内置3级优先设置： EMC为最高优先。 网络报警信号优先MIC,AUX和网络背景音乐信号。 MIC优先AUX和网络背景音乐信号。 AUX和网络背景音乐为同级，无任何优先。 12.支持缄默强度预置减少功能，支持背景伴奏预置功能；支持状态灯显示，包括电平指示灯、保护指示灯、待机指示灯等。 13.兼容路由器、交换机、网桥网关、Modem、Internet、2G、3G、4G等任意网络结构。 14.数字化产品，扩容方便，不受地理位置限制，无需增加机房管理设备，采用共网免线路施工的设计理念，安装简便。 15.支持广播系统对终端进行远程固件升级，无需到终端本地升级，减轻维护人员工作强度。 16.具有USB播放功能，接入U盘。搭
本页小计
【表10.2.2-16】
分部分项工程清单与计价表
单位(专业)工程名称:萧江镇未来乡村建设工程一期(萧江六小“共享社·幸福里”改造提升项目)-弱电设备采购 | [5 empty] | 标段: |  |  | 第110页 共137页
序号 | 项目编码 | 项目名称 | 项目特征 | 计量 单位 | 工程量 | 金 额 (元) |  |  |  |  | 备注
[6 empty] | 综合单价 | 合价 | 其中
[8 empty] | 人工费 | 机械费 | 暂估价
配红外遥控器可实现播放任意一首歌曲和播放上一曲、下一曲、暂停、停止等功能（或选择面板按键操作）。 17.一路短路输入，可以用作触发预置语音提示（或报警），亦可用于控制门禁联动输入短路信号。 18、自带1路100V定压功率备份输入接口，可灵活组成一主多备、多主一备、多主多备的高可靠公共打铃系统。 19、内置高性能主/备切换检测模块，断网断电以及本机故障时0.3秒内切换到备份功率输入，满足高可靠公共打铃系统需求。 技术参数 1.网络接口：标准RJ45输入： 2.传输速率：100Mbps 3.支持协议：TCP/IP，UDP 4.音频格式：MP3 5.音频模式：16位CD音质 6.采样率：8KHz～48KHz 7.EMC输入灵敏度：775mV (非平衡） 8.AUX输入灵敏度：350mV (非平衡） 9.MIC输入灵敏度：5mV (非平衡） 10.AUX输出幅度：1000mV 2路莲花座输出接口 11.AUX输出阻抗：470Ω 12.高音提升、衰减：±10dB 13.低音提升、衰减：±10dB 14.USB接口：最大支持16G内存U盘
本页小计
【表10.2.2-16】
分部分项工程清单与计价表
单位(专业)工程名称:萧江镇未来乡村建设工程一期(萧江六小“共享社·幸福里”改造提升项目)-弱电设备采购 | [5 empty] | 标段: |  |  | 第111页 共137页
序号 | 项目编码 | 项目名称 | 项目特征 | 计量 单位 | 工程量 | 金 额 (元) |  |  |  |  | 备注
[6 empty] | 综合单价 | 合价 | 其中
[8 empty] | 人工费 | 机械费 | 暂估价
接入 15.额定功率：500W 16.整机功耗：750W 17.待机功耗：＜10W 18.频率响应：80Hz～16KHz +1/-3dB 19.谐波失真：≤1% 20.信噪比：＞65dB 21.输出方式：100V定压输出 22.短路输入：干接点输入 23.保护电路：直流输出、过载、过温、短路保护电路 24.工作环境温度：5℃～40℃ 25.工作环境湿度：20%～80%相对湿度，无结露 26.输入电源：~220V 50Hz 27.尺寸：484 x 346 x 88mm 28.净重（kg)：6.9"
本页小计 | [6 empty] | 4310
【表10.2.2-16】
分部分项工程清单与计价表
单位(专业)工程名称:萧江镇未来乡村建设工程一期(萧江六小“共享社·幸福里”改造提升项目)-弱电设备采购 | [5 empty] | 标段: |  |  | 第112页 共137页
序号 | 项目编码 | 项目名称 | 项目特征 | 计量 单位 | 工程量 | 金 额 (元) |  |  |  |  | 备注
[6 empty] | 综合单价 | 合价 | 其中
[8 empty] | 人工费 | 机械费 | 暂估价
88 | 03B092 | 草坪音响 | 草坪音响T-300A "1.功率(100V)：25W, 50W 2.功率(70V)：12.5W, 25W 3.频率响应：120Hz-15KHz 4.灵敏度：95dB 5.喇叭单元：6.5″ 6.防护等级：IP66 7.安装尺寸(mm)：260mm 8.重量：3.95Kg 9.尺寸（mm）：340×282×320 10.材料：有机树脂" | 台 | 11 | 760 | 8360
|  | 村党建会议室多媒体会议系统 |  |  |  |  | 88388
本页小计 | [6 empty] | 8360
【表10.2.2-16】
分部分项工程清单与计价表
单位(专业)工程名称:萧江镇未来乡村建设工程一期(萧江六小“共享社·幸福里”改造提升项目)-弱电设备采购 | [5 empty] | 标段: |  |  | 第113页 共137页
序号 | 项目编码 | 项目名称 | 项目特征 | 计量 单位 | 工程量 | 金 额 (元) |  |  |  |  | 备注
[6 empty] | 综合单价 | 合价 | 其中
[8 empty] | 人工费 | 机械费 | 暂估价
89 | 03B093 | 投影机 | 投影机5200 无线模块 类型: 超高压汞灯智能系统: 无操作系统适用场景: 商务办公 家庭影院是否支持自动对焦: 否是否内置电池: 否投射比: 1.12－1.8:1投影机亮度: 5200ANSI流明是否可吊装: 是片源内容: 其他显示技术: DLP语音遥控类型: 不支持语音遥控整机质保: 24个月光学分辨率: 1280x800dpi投影焦距类型: 长焦是否支持3D播放: 是 | 台 | 1 | 11120 | 11120
90 | 03B094 | 电动幕布 | 电动幕布150寸 150寸 16：9 | 台 | 1 | 1900 | 1900
91 | 03B095 | 多媒体地插 | 多媒体地插 | 台 | 2 | 550 | 1100
本页小计 | [6 empty] | 14120
【表10.2.2-16】
分部分项工程清单与计价表
单位(专业)工程名称:萧江镇未来乡村建设工程一期(萧江六小“共享社·幸福里”改造提升项目)-弱电设备采购 | [5 empty] | 标段: |  |  | 第114页 共137页
序号 | 项目编码 | 项目名称 | 项目特征 | 计量 单位 | 工程量 | 金 额 (元) |  |  |  |  | 备注
[6 empty] | 综合单价 | 合价 | 其中
[8 empty] | 人工费 | 机械费 | 暂估价
92 | 03B096 | 全频音响 | 全频音响TS-608A "适用范围 1.与专业功放、前级效果处理器配套使用，组成一套完美音效、人声表现突出的高端娱乐会议扩声系统，适用于剧场，KTV房，高档会议室及多功能厅等，与超低音搭配可做高性能卫星箱使用。 功能特点 1.采用1只8寸中低音喇叭单元和2只3""锥形高音单元。 2.箱体采用15mm夹板制作，质量轻，耐磨喷漆处理，外贴防尘网棉。 3.精确设计的分频器优化人声部分的中频表现力。 4.多个螺丝吊装孔位，多种安装方式。 技术参数 1.阻抗：8Ω 2.频响：65Hz~20KHz 3.额定功率：150W 4.峰值功率：600W 5.灵敏度：95dB/W/M 6.最大声压级（额定/峰值）：117dB/123dB 7.覆盖角度：(H)80°(V)60° 8.高音：3""锥形高音单元×2 9.低音：8""低音×1 10.尺寸(HxWxD)：385x243x243 mm 11.重量：7.8Kg" | 台 | 6 | 1660 | 9960
本页小计
【表10.2.2-16】
分部分项工程清单与计价表
单位(专业)工程名称:萧江镇未来乡村建设工程一期(萧江六小“共享社·幸福里”改造提升项目)-弱电设备采购 | [5 empty] | 标段: |  |  | 第115页 共137页
序号 | 项目编码 | 项目名称 | 项目特征 | 计量 单位 | 工程量 | 金 额 (元) |  |  |  |  | 备注
[6 empty] | 综合单价 | 合价 | 其中
[8 empty] | 人工费 | 机械费 | 暂估价
93 | 03B097 | 支架 | 支架TS-02A "固定面板孔位尺寸（长*宽）： 140mm*65mm 箱体固定面板孔位尺寸（长*宽）： 128mm*70mm 设备面板尺寸：160mm*90mm 重量：0.93Kg" | 台 | 6 | 160 | 960
本页小计 | [6 empty] | 10920
【表10.2.2-16】
分部分项工程清单与计价表
单位(专业)工程名称:萧江镇未来乡村建设工程一期(萧江六小“共享社·幸福里”改造提升项目)-弱电设备采购 | [5 empty] | 标段: |  |  | 第116页 共137页
序号 | 项目编码 | 项目名称 | 项目特征 | 计量 单位 | 工程量 | 金 额 (元) |  |  |  |  | 备注
[6 empty] | 综合单价 | 合价 | 其中
[8 empty] | 人工费 | 机械费 | 暂估价
94 | 03B098 | 专业功放 | 专业功放TS-200PI "功能特点 1.工业造型钢面板，专业设计坚固面耐用，面板防尘网可拆洗结构设计，可拆卸清洗的散热通风口。 2.开机软启动，防止开机时向电网吸收大电流，干扰其它用电设备。 3.智能控制强制散热设计，具有风机噪音小，散热效率高等特点。 4.两声道功放有三档输入灵敏度选择，轻松接纳宽幅度范围信号源输入。 5.完善可靠的安全保护措施和工作状态指示（短路、过载、直流和过热保护、变压器过热保护），让用户放心使用。 6.智能削峰限幅器，控制功率模块及扬声器系统在安全范围内工作。 7.标准XLR+TRS1/4"" 复合输入接口，简洁的接口更加方便不同用户需求。 8.高品质变压器和低阻大容量电解滤波，保证大动态工作应付自如。 9.适应不同场合所需，可选立体声或桥接工作模式。 10.输入座接地脚接地和悬浮控制。 技术参数 1.输出功率（20Hz-20KHz/THD≤1％）：立体声/并联8Ω×2：200W×2；立体声/并联4Ω×2：300W×2；桥接8Ω：600W 2.连接座：XLR 、TRS接口 | 台 | 3 | 2850 | 8550
本页小计
【表10.2.2-16】
分部分项工程清单与计价表
单位(专业)工程名称:萧江镇未来乡村建设工程一期(萧江六小“共享社·幸福里”改造提升项目)-弱电设备采购 | [5 empty] | 标段: |  |  | 第117页 共137页
序号 | 项目编码 | 项目名称 | 项目特征 | 计量 单位 | 工程量 | 金 额 (元) |  |  |  |  | 备注
[6 empty] | 综合单价 | 合价 | 其中
[8 empty] | 人工费 | 机械费 | 暂估价
3.电压增益 (@1KHz)：32dB 4.输入灵敏度：0.775V/1V/1.44V 5.输入阻抗：10K Ω 非平衡、20KΩ 平衡 6.频率响应(@1W功率下）：20Hz-20KHz/+0/-2dB 7.THD+N(@1/8功率下）：≤0.05％ 8.信噪比 (A计权)：≥90dB 9.阻尼系数 (@ 1KHz)：≥200@ 8 ohms 10.分离度 (@1KHz)：≥80dB 11.保护方式：过流保护、直流保护、短路保护 12.指示灯：电源 、保护、失真 13.冷却方式：风扇冷却 14.供电：~ 220V； 50Hz 15.最大功耗：900W 16.尺寸(L xWxH)：483x394x88 mm 17.重量：11.2Kg"
本页小计 | [6 empty] | 8550
【表10.2.2-16】
分部分项工程清单与计价表
单位(专业)工程名称:萧江镇未来乡村建设工程一期(萧江六小“共享社·幸福里”改造提升项目)-弱电设备采购 | [5 empty] | 标段: |  |  | 第118页 共137页
序号 | 项目编码 | 项目名称 | 项目特征 | 计量 单位 | 工程量 | 金 额 (元) |  |  |  |  | 备注
[6 empty] | 综合单价 | 合价 | 其中
[8 empty] | 人工费 | 机械费 | 暂估价
95 | 03B099 | 音频处理器 | 音频处理器TS-P880 "产品描述： 是一款高性能、多种音频处理技术高集成的8路输入8路输出的数字音频处理器，采用DSP音频处理技术，为用户提供卓越的声音品质；内置反馈抑制、回声消除、噪声消除等功能，还原高品质声音。主要应用于中大型场所，可以满足远程视频会议、体育场馆、会议中心、礼堂、宴会厅、展厅、多媒体会议、指挥中心等公共扩声系统等多方面的应用需求。 功能特点: 1. 输入每通道：8路平衡式话筒/线路，采用裸线接口端子，平衡接法。 2. 输出每通道：8路平衡式线路输出，采用裸线接口端子，平衡接法。 3. 提供24bit/48KHz卓越的高品质声音。 4. 全功能矩阵混音，提供用户灵活、简单的信号路由操作，路由路径和电平大小可在一个按钮上完成。 5. 面板具备USB接口，支持多媒体存储，可进行播放或存储录播 6. 配置双向RS-232接口，可用于控制外部设备。 7. 配置RS-485接口，可实现自动摄像跟踪功能。 8. 配置8通道可编程GPIO控制接口 | 台 | 1 | 7010 | 7010
本页小计
【表10.2.2-16】
分部分项工程清单与计价表
单位(专业)工程名称:萧江镇未来乡村建设工程一期(萧江六小“共享社·幸福里”改造提升项目)-弱电设备采购 | [5 empty] | 标段: |  |  | 第119页 共137页
序号 | 项目编码 | 项目名称 | 项目特征 | 计量 单位 | 工程量 | 金 额 (元) |  |  |  |  | 备注
[6 empty] | 综合单价 | 合价 | 其中
[8 empty] | 人工费 | 机械费 | 暂估价
（可自定义输入输出）。 9. 支持断电自动保护记忆功能。 10. 支持通道拷贝、粘贴、联控功能。 11. Enternet多用途数据传输及控制端口，可以支持实时管理单台及多台设备。 12. 支持通过浏览器访问设备，下载自带管理控制软件；软件界面直观、图形化，可工作在XP/Windows7、8、10等系统环境下。 13. 支持iOS、iPad、Android的手机/平板APP进行操作控制。 14.支持场景预设功能，最大支持100组场景。 技术参数： 1. 输入通道：前级放大、信号发生器、扩展器、压缩器、5段参量均衡、AM自动混音功能、AFC自适应反馈消除、AEC回声消除、ANC噪声消除 2. 输出通道：31段图示均衡器、延时器、分频器、高低通滤波器、限幅器 3. 采样率：48K 4. 幻象供电：DC 48V 5. 频率响应：20Hz-20KHz 6. 总谐波失真+噪声：＜0.002% @1KHz ,4dBu 7. 数/模动态范围(A-计权)：120dB 8. 模/数动态范围(A-计权)：120dB
本页小计
【表10.2.2-16】
分部分项工程清单与计价表
单位(专业)工程名称:萧江镇未来乡村建设工程一期(萧江六小“共享社·幸福里”改造提升项目)-弱电设备采购 | [5 empty] | 标段: |  |  | 第120页 共137页
序号 | 项目编码 | 项目名称 | 项目特征 | 计量 单位 | 工程量 | 金 额 (元) |  |  |  |  | 备注
[6 empty] | 综合单价 | 合价 | 其中
[8 empty] | 人工费 | 机械费 | 暂估价
9. 输入阻抗(平衡式)：20KΩ； 10.最大输出阻抗（平衡式)：100Ω； 11.通道隔离度：1kHz，100dB 12.输入共模抑制：60Hz，80dB 13.最大输出电平：+24dBu，平衡 14.最大输入电平：+24dBu，平衡 15.工作温度：0℃-40℃ 16.工作电源：AC110V-220V,50Hz/60Hz 17.电源功耗：<40W 18.尺寸(宽x深x高)：482×258×45(mm) 19.产品重量：2.0kg"
本页小计 | [6 empty] | 7010
【表10.2.2-16】
分部分项工程清单与计价表
单位(专业)工程名称:萧江镇未来乡村建设工程一期(萧江六小“共享社·幸福里”改造提升项目)-弱电设备采购 | [5 empty] | 标段: |  |  | 第121页 共137页
序号 | 项目编码 | 项目名称 | 项目特征 | 计量 单位 | 工程量 | 金 额 (元) |  |  |  |  | 备注
[6 empty] | 综合单价 | 合价 | 其中
[8 empty] | 人工费 | 机械费 | 暂估价
96 | 03B100 | 调音台 | 调音台 TS-16PFX-4 "功能特点： 1.大型专业调音台，采用超低噪声离散式麦克风前置放大器和+48V幻象电源，功能强大齐全，音质动听。 2.提供10路Mic输入接口兼容8路线路输入接口，话筒输入接口带48V幻象电源。 3.提供2组立体声输入，4路RCA输入，可连接立体设备。 4.提供2组立体主输出、4路编组输出、4路辅助输出、1组立体声监听输出、1个耳机监听输出、2个效果输出。 5.提供1组主混音断点插入、8个断点插入，可连接额外的处理器（压缩器、均衡器。限幅器等）。 6.具有15个60mm行程的高精密碳膜推子。 7.内置MP3播放器，支持1路USB接口，外接U盘播放音乐。 8.内置USB声卡，连接电脑进行音乐播放和声音录音。 9.内置24位DSP效果器，提供100种预设效果。 10.提供1个USB供电接口，可连接USB照明灯。 11.支持7段图示均衡推子调节。 技术参数： | 台 | 1 | 6723 | 6723
本页小计
【表10.2.2-16】
分部分项工程清单与计价表
单位(专业)工程名称:萧江镇未来乡村建设工程一期(萧江六小“共享社·幸福里”改造提升项目)-弱电设备采购 | [5 empty] | 标段: |  |  | 第122页 共137页
序号 | 项目编码 | 项目名称 | 项目特征 | 计量 单位 | 工程量 | 金 额 (元) |  |  |  |  | 备注
[6 empty] | 综合单价 | 合价 | 其中
[8 empty] | 人工费 | 机械费 | 暂估价
1.麦克风输入：10路（10个卡侬接口） 2.线路输入：8路单插单声道/立体声自动切换混合接口 3.立体声输入通道：2组（4路单声道）、4路RCA输入 4.输出通路：2组立体主输出、4路编组输出、4路辅助输出、1组立体声监听输出、1个耳机监听输出、2个效果输出 5.INSERT：1组主混音断点插入、8个断点插入 6.USB接口：接U盘播放音乐 7.效果器：24位DSP效果器（包括人声、小房子、大厅、回声、回声+回响、盘子、声乐板、合唱GTR，旋转GTR、颤音GTR类型），100种预设效果 8.USB声卡端口：支持电脑录音/播放，通过CH13/14通道回放 9.幻象电源：+48V带开关 10.频率响应：20Hz-20kHz，±2dB 11.失真度：<0.03% at+0dB,22Hz-22KHz A-weighted 12.灵敏度：+21dB~-30dB 13.信噪比：<-100dBr A-weighted 14.单声道均衡：高频：+/-15dB @12KHz；中频：+/-15dB @100Hz-8KHz；低频：+/-15dB @80Hz
本页小计
【表10.2.2-16】
分部分项工程清单与计价表
单位(专业)工程名称:萧江镇未来乡村建设工程一期(萧江六小“共享社·幸福里”改造提升项目)-弱电设备采购 | [5 empty] | 标段: |  |  | 第123页 共137页
序号 | 项目编码 | 项目名称 | 项目特征 | 计量 单位 | 工程量 | 金 额 (元) |  |  |  |  | 备注
[6 empty] | 综合单价 | 合价 | 其中
[8 empty] | 人工费 | 机械费 | 暂估价
15.立体声均衡：高频：+/-15dB @12KHz；中频：+/-15dB @3KHz or +/-15dB @500Hz；低频：+/-15dB @80Hz 16.主混音串音：<-80dB @0dB 20Hz-22KHz A-weighted，主输出：0dB,其他通道：最小 17.供电电压：AC 100-240V 50/60Hz 18.额定功率：30W 19.尺寸（L×W×H）：440×480×108mm 20.重量：7.5Kg"
本页小计 | [6 empty] | 6723
【表10.2.2-16】
分部分项工程清单与计价表
单位(专业)工程名称:萧江镇未来乡村建设工程一期(萧江六小“共享社·幸福里”改造提升项目)-弱电设备采购 | [5 empty] | 标段: |  |  | 第124页 共137页
序号 | 项目编码 | 项目名称 | 项目特征 | 计量 单位 | 工程量 | 金 额 (元) |  |  |  |  | 备注
[6 empty] | 综合单价 | 合价 | 其中
[8 empty] | 人工费 | 机械费 | 暂估价
97 | 03B101 | 均衡器 | 均衡器TS-224 "功能特点 1.96KHz采样频率，32-bit DSP处理器，24-bitA/D及D/A转换。 2.数字信号输入输出通道提供coaxial，AES及光纤接口。 3.采用144 x 32的LCD显示屏显示参数功能，提供6段LED显示输出电平。 4.每通道24个LED灯显示啸叫抑制状态数量。 5.每通道提供压缩、限幅、噪声门、功能设置。 6.可切换工作模式为直通或反馈抑制。 7.可任意编辑固定和动态反馈点数量，可一键清除啸叫点。 8.单机可存储30组用户程序。 技术参数 1.输入通道及插座：2路XLR母座模拟输入/2组立体声同轴/光纤/ A E S输入(每组数字口传输两路音频信号) 2.输出通道及插座：2路XLR公座模拟输出/2组立体声同轴/光纤/ A E S输入(每组数字口传输两路音频信号) 3.输入阻抗：平衡：20KΩ 4.输出阻抗：平衡：100Ω 5.共模拟制比：>70dB(1KHz) 6.输入范围：≤+25dBu 7.频率响应：20Hz-20KHz | 台 | 1 | 3552 | 3552
本页小计
【表10.2.2-16】
分部分项工程清单与计价表
单位(专业)工程名称:萧江镇未来乡村建设工程一期(萧江六小“共享社·幸福里”改造提升项目)-弱电设备采购 | [5 empty] | 标段: |  |  | 第125页 共137页
序号 | 项目编码 | 项目名称 | 项目特征 | 计量 单位 | 工程量 | 金 额 (元) |  |  |  |  | 备注
[6 empty] | 综合单价 | 合价 | 其中
[8 empty] | 人工费 | 机械费 | 暂估价
8.信噪比：>110dB 9.失真度：<0.01% OUTPUT=0dBu/1kHz 10.通道分离度：>110dB(1kHz) 11.啸叫寻找与抑制方式：全自动式陷波 12.信号输入频率响应：20Hz-20KHz±0.5dB 13.滤波器：每通道独立可以调整最多24个，默认值12个固定点，默认值12个动态点 14.最小带宽：1/27th Octave 15.最大带宽：1/14th Octave 16.频率分辨率：0.5Hz 17.啸叫寻找时间：0.1—0.5S 18.FFT长度：2048 19.传声增益：6—10dB 20.系统增益：0dB 21.压缩：启动电平：-40dB~+20dB压缩比率：1:1.0~1:20.0 ；响应时间：10~200ms恢复时间：50ms~5000ms 22.压限：启动电平：-40dB~+20dB响应时间：10~200ms; 23.恢复时间：50ms~5000ms 24.噪声门：-120dB~-40dB 25.显示：采用分辨率为144 x 32的LCD显示屏，提供6段LED显示输出电平 26.处理器：96KHz采样频率，32-bit DSP处理器，24-bit A/D及D/A转换 27.电源：AC 110V-220V，50Hz/60Hz
本页小计
【表10.2.2-16】
分部分项工程清单与计价表
单位(专业)工程名称:萧江镇未来乡村建设工程一期(萧江六小“共享社·幸福里”改造提升项目)-弱电设备采购 | [5 empty] | 标段: |  |  | 第126页 共137页
序号 | 项目编码 | 项目名称 | 项目特征 | 计量 单位 | 工程量 | 金 额 (元) |  |  |  |  | 备注
[6 empty] | 综合单价 | 合价 | 其中
[8 empty] | 人工费 | 机械费 | 暂估价
28.功耗：<15W 29.产品尺寸（LxDxH）：482X148X44 mm 30.净重：2.3kg"
本页小计 | [6 empty] | 3552
【表10.2.2-16】
分部分项工程清单与计价表
单位(专业)工程名称:萧江镇未来乡村建设工程一期(萧江六小“共享社·幸福里”改造提升项目)-弱电设备采购 | [5 empty] | 标段: |  |  | 第127页 共137页
序号 | 项目编码 | 项目名称 | 项目特征 | 计量 单位 | 工程量 | 金 额 (元) |  |  |  |  | 备注
[6 empty] | 综合单价 | 合价 | 其中
[8 empty] | 人工费 | 机械费 | 暂估价
98 | 03B102 | HDMI矩阵 | HDMI矩阵TS-9104UHM "产品介绍 是一款支持4K超清视频的HDMI切换器，支持4路HDMI输入、4路HDMI输出。 功能特点 1.支持4个HDMI输入，4个HDMI输出。 2.支持HDMI 1.4标准，支持HDCP1.4标准。 3.HDMI输入支持音视频同步输入；具有4路音频输出接口，可外接调音台、处理器、有源音箱等设备进行扩音。 4.最大输入输出分辨率可达3840x2160@30Hz，可兼容该最大分辨率以下的任何分辨率，输出端分辨率与输入端分辨率保持一致。 5.使用DC 12V供电，最大功耗约20W。 技术参数 1.数字视频输入：4×HDMI数字视频接口 2.输出接口：4×HDMI数字视频接口，4×模拟音频输出口 3.控制接口：1×网口、1×RS 232、1×IR IN、1×USB UPDATE 4.HDMI：HDMI1.4 5.HDCP：HDCP1.4 6.HDMI最大带宽：10.2Gbps 7.最大传输距离：10米（3840×2160(30Hz)）；15米（1080P(60Hz)） | 台 | 1 | 7003 | 7003
本页小计
【表10.2.2-16】
分部分项工程清单与计价表
单位(专业)工程名称:萧江镇未来乡村建设工程一期(萧江六小“共享社·幸福里”改造提升项目)-弱电设备采购 | [5 empty] | 标段: |  |  | 第128页 共137页
序号 | 项目编码 | 项目名称 | 项目特征 | 计量 单位 | 工程量 | 金 额 (元) |  |  |  |  | 备注
[6 empty] | 综合单价 | 合价 | 其中
[8 empty] | 人工费 | 机械费 | 暂估价
8.环境温度：-10℃—+45℃ 9.环境湿度：10%-80% 10.供电：DC 12V 11.功耗：20W 12.尺寸（L*W*H）：484*298*45mm 13.重量：3.5Kg"
本页小计 | [6 empty] | 7003
【表10.2.2-16】
分部分项工程清单与计价表
单位(专业)工程名称:萧江镇未来乡村建设工程一期(萧江六小“共享社·幸福里”改造提升项目)-弱电设备采购 | [5 empty] | 标段: |  |  | 第129页 共137页
序号 | 项目编码 | 项目名称 | 项目特征 | 计量 单位 | 工程量 | 金 额 (元) |  |  |  |  | 备注
[6 empty] | 综合单价 | 合价 | 其中
[8 empty] | 人工费 | 机械费 | 暂估价
99 | 03B103 | 手持无线话筒（一拖二） | 手持无线话筒（一拖二）T-526UH "产品特点 1.结构坚实，性能稳定可靠，操作简易，更重要的是能将声音完美呈现。 2.采用PLL锁相环多信道频率合成技术。 3.超强的抗干扰能力，能有效抑制由外部带来的噪音干扰及同频干扰。 4.具有自动扫频功能，可自动搜索无干扰频率，作为接收机的使用频率。 5.提供200个预置道选择，真正分集式接收,有效避免断频现象和延长接收距离。 6.系统包括有一台主机+双手持无线话筒。 技术参数 系统参数 1.调制方式：宽带调频（FM） 2.频率范围：530-580MHz，640-690MHz 3.信道数目：200个预置频道，通道间隔250kHz 4.频率稳定度：±0.005% 5.动态范围：100dB 6.最大频偏：±48kHz 7.音频频率响应：50Hz-16.5kHz 8.综合信噪比：105dB 9.综合失真：≤0.3% 10.相邻信道抑制：≥70dB | 台 | 1 | 3550 | 3550
本页小计
【表10.2.2-16】
分部分项工程清单与计价表
单位(专业)工程名称:萧江镇未来乡村建设工程一期(萧江六小“共享社·幸福里”改造提升项目)-弱电设备采购 | [5 empty] | 标段: |  |  | 第130页 共137页
序号 | 项目编码 | 项目名称 | 项目特征 | 计量 单位 | 工程量 | 金 额 (元) |  |  |  |  | 备注
[6 empty] | 综合单价 | 合价 | 其中
[8 empty] | 人工费 | 机械费 | 暂估价
11.工作距离：约100-150m 接收机指标 1.接收方式：自动选讯接收 2.振荡方式：锁相环（PLL）频率合成 3.天线输入：BNC插座/（50Ω） 4.中频：110MHz，10.7MHz 5.灵敏度：12dBuV(80dBS/N) 6.杂散抑制：≥75dB 7.最大输出电平：+10dBV 8.供电：DC 12V-1A 9.工作电流：≤500mA 10.产品尺寸（L×H×D）：420×159×43mm 11.净重：2.785kg 发射器指标 1.天线：手持麦克风内置螺旋天线 2.射频输出功率：30mW 3.拾音头：动圈式 4.杂散抑制：-60dB 5.供电：两节AA碱性电池 6.电池寿命：>6小时 7.工作环境温度：-10℃到+50℃ 8.功耗：10W"
本页小计 | [6 empty] | 3550
【表10.2.2-16】
分部分项工程清单与计价表
单位(专业)工程名称:萧江镇未来乡村建设工程一期(萧江六小“共享社·幸福里”改造提升项目)-弱电设备采购 | [5 empty] | 标段: |  |  | 第131页 共137页
序号 | 项目编码 | 项目名称 | 项目特征 | 计量 单位 | 工程量 | 金 额 (元) |  |  |  |  | 备注
[6 empty] | 综合单价 | 合价 | 其中
[8 empty] | 人工费 | 机械费 | 暂估价
100 | 03B104 | 一头戴一领夹无线话筒 | 一头戴一领夹无线话筒T-526UW "产品特点 1.结构坚实，性能稳定可靠，操作简易，更重要的是能将声音完美呈现。 2.采用PLL锁相环多信道频率合成技术。 3.超强的抗干扰能力，能有效抑制由外部带来的噪音干扰及同频干扰。 4.具有自动扫频功能，可自动搜索无干扰频率，作为接收机的使用频率。 5.提供200个预置道选择，真正分集式接收,有效避免断频现象和延长接收距离。 6.系统包括有一台主机+一头戴无线话筒+一领夹无线话筒。 技术参数 系统参数 1.调制方式：宽带调频（FM） 2.频率范围：530-580MHz，640-690MHz 3.信道数目：200个预置频道，通道间隔250kHz 4.频率稳定度：±0.005% 5.动态范围：100dB 6.最大频偏：±48kHz 7.音频频率响应：50Hz-16.5kHz 8.综合信噪比：105dB 9.综合失真：≤0.3% 10.相邻信道抑制：≥70dB | 台 | 1 | 3550 | 3550
本页小计
【表10.2.2-16】
分部分项工程清单与计价表
单位(专业)工程名称:萧江镇未来乡村建设工程一期(萧江六小“共享社·幸福里”改造提升项目)-弱电设备采购 | [5 empty] | 标段: |  |  | 第132页 共137页
序号 | 项目编码 | 项目名称 | 项目特征 | 计量 单位 | 工程量 | 金 额 (元) |  |  |  |  | 备注
[6 empty] | 综合单价 | 合价 | 其中
[8 empty] | 人工费 | 机械费 | 暂估价
11.工作距离：约100-150m 接收机指标 1.接收方式：自动选讯接收 2.振荡方式：锁相环（PLL）频率合成 3.天线输入：BNC插座/（50Ω） 4.中频：110MHz，10.7MHz 5.灵敏度：12dBuV(80dBS/N) 6.杂散抑制：≥75dB 7.最大输出电平：+10dBV 8.供电：DC 12V-1A 9.工作电流：≤500mA 10.产品尺寸（L×H×D）：420×159×43mm 11.净重：2.785kg 发射器指标 1.天线：腰挂发射器采用1/4波长鞭状天线 2.射频输出功率：30mW 3.拾音头：电容式 4.杂散抑制：-60dB 5.供电：两节AA碱性电池 6.电池寿命：>6小时 7.工作环境温度：-10℃到+50℃ 8.功耗：10W"
本页小计 | [6 empty] | 3550
【表10.2.2-16】
分部分项工程清单与计价表
单位(专业)工程名称:萧江镇未来乡村建设工程一期(萧江六小“共享社·幸福里”改造提升项目)-弱电设备采购 | [5 empty] | 标段: |  |  | 第133页 共137页
序号 | 项目编码 | 项目名称 | 项目特征 | 计量 单位 | 工程量 | 金 额 (元) |  |  |  |  | 备注
[6 empty] | 综合单价 | 合价 | 其中
[8 empty] | 人工费 | 机械费 | 暂估价
101 | 03B105 | 无线鹅颈话筒 | 无线鹅颈话筒TS-358 "产品特点 1. 采用先进PLL频率合成锁相环技术，微电脑集成中央处理器CPU总线控制系统。 2. 兼容手动选频和红外自动对频锁定频道， 杂讯锁定静噪控制及音码锁定静噪控制，信号更稳定。 3. 具有SCAN 自动扫频功能，使用前按SET功能键自动找一个环境最干净的频点处停下来，此频率作为接收机的使用频率 4. V/A显示屏在任何角度观察字体清晰同时显示信道号与工作频率。带8级射频电平显示，8级音频电平显示，频道菜单显示，静音显示。 5. 先进的滤波及抗干扰功能能够有效阻隔外界不良信号及手机信号的干扰。 6. 使用640-830MHZ频段，每台接收机拥有200个可调频率。 7. 采用传统按键操控，更省电，更经济实惠，性价比高，内置高性能的语音压扩技术，支持平衡和非平衡两种选择输出端口，使音质更完美。 8. 适用于会议室、教室、会客厅、宴会厅等室内场所。 技术参数 系统指标 | 台 | 1 | 10445 | 10445
本页小计
【表10.2.2-16】
分部分项工程清单与计价表
单位(专业)工程名称:萧江镇未来乡村建设工程一期(萧江六小“共享社·幸福里”改造提升项目)-弱电设备采购 | [5 empty] | 标段: |  |  | 第134页 共137页
序号 | 项目编码 | 项目名称 | 项目特征 | 计量 单位 | 工程量 | 金 额 (元) |  |  |  |  | 备注
[6 empty] | 综合单价 | 合价 | 其中
[8 empty] | 人工费 | 机械费 | 暂估价
1.频率范围 ：640-690MHZ 740-790MHz 807-830MHz 2.频道数目：500个 3.频道间隔：50MHZ 4.载波稳定度：±0.005%以内 5.动态范围：100dB 6.最大频偏：±45KHZ 7.音频响应：80HZ-18KHZ(±2dB) 8.信噪比：>105dB 9.灵敏度l：-105 dBm for 12 dB SINAD, typical 10.总谐波失真：≤0.5% 11.最大输出强度：+10 dBV 12.有效使用距离：空旷50米 麦克风指标 1.天线程式：内置螺旋天线 2.输出功率：高功率30mW；低功率3mW 3.离散抑制：-60dB 4.供电方式：3节AA 5号电池或3节镍氢充电电池或直接使用接收机开关电源插入会议底座上的充电口替代电池 5.使用时间：30mW时大于10个小时 6.重量：0.85Kg（鹅颈麦），不含电池重量 7.鹅颈麦：杆长：409.7mm，底座：长185mm×高50mm×宽117mm 接收器指标 1.功能显示方式：LCD显示屏 2.天线接口：BNC/50欧姆
本页小计
【表10.2.2-16】
分部分项工程清单与计价表
单位(专业)工程名称:萧江镇未来乡村建设工程一期(萧江六小“共享社·幸福里”改造提升项目)-弱电设备采购 | [5 empty] | 标段: |  |  | 第135页 共137页
序号 | 项目编码 | 项目名称 | 项目特征 | 计量 单位 | 工程量 | 金 额 (元) |  |  |  |  | 备注
[6 empty] | 综合单价 | 合价 | 其中
[8 empty] | 人工费 | 机械费 | 暂估价
3.音频输出水平：平衡200Ω负载-13dBV，非平衡600Ω；负载-2dBV（±40KHz频偏在1K信号时，负载） 4.音频输出阻抗：平衡200Ω；2路合并非平衡600Ω 5.平衡输出：1脚地线（输出线屏壁层），2脚音频，3脚音频 6.电源 ：DC12V---3A 7.工作温度：-10℃~+40℃ 8.尺寸(WxDxH)：420mm×180mm×88mm 9.重量：3．4Kg 不含天线和开关电源"
102 | 03B106 | 监听耳机 | 监听耳机 | 台 | 1 | 1200 | 1200
103 | 03B107 | 蓝光DVD | 蓝光DVDBDP-440 音频输出端口: 左右声道 同轴视频输出端口: 复合视频 HDMI:1.8kg视频制式: NTSC/PAL/SECAM外形尺寸: 280*200*38mm套餐类型: 官方标配播放格式: MPEG4 RMVB CD MP3-CD C | 台 | 1 | 1445 | 1445
本页小计 | [6 empty] | 13090
【表10.2.2-16】
分部分项工程清单与计价表
单位(专业)工程名称:萧江镇未来乡村建设工程一期(萧江六小“共享社·幸福里”改造提升项目)-弱电设备采购 | [5 empty] | 标段: |  |  | 第136页 共137页
序号 | 项目编码 | 项目名称 | 项目特征 | 计量 单位 | 工程量 | 金 额 (元) |  |  |  |  | 备注
[6 empty] | 综合单价 | 合价 | 其中
[8 empty] | 人工费 | 机械费 | 暂估价
104 | 03B108 | 8路电源时序器 | 8路电源时序器TS-820 "功能特点 1.设备采用标准1U机箱设计。 2.8通道电源时序打开/关闭。 3.远程控制（上电+24V直流信号）8通道电源时序打开/关闭—当船型开关处于off位置时有效。 4.当远程控制有效时同时控制后板ALARM（报警）端口导通以起到级联控制ALARM（报警）功能。 5.单个通道最大负载功率2200W，所有通道负载总功率达6000W。 6.输入连接器：大功率线码式电源连接器。 7.输出连接器：多用途电源插座。 8.USB输出接口，可以接LED灯。 技术参数 1.额定输出电压：AC~220V50Hz 2.额定输出电流：30A 3.可控制电源：8路 4.每路动作延时时间：1秒 5.供电电源：VAC，220V50/60Hz，30A 6.单路额定输出电源：10A 7.尺寸（LxWxH）：484x295x44mm 8.重量：4.2Kg" | 台 | 1 | 9120 | 9120
本页小计 | [6 empty] | 9120
【表10.2.2-16】
分部分项工程清单与计价表
单位(专业)工程名称:萧江镇未来乡村建设工程一期(萧江六小“共享社·幸福里”改造提升项目)-弱电设备采购 | [5 empty] | 标段: |  |  | 第137页 共137页
序号 | 项目编码 | 项目名称 | 项目特征 | 计量 单位 | 工程量 | 金 额 (元) |  |  |  |  | 备注
[6 empty] | 综合单价 | 合价 | 其中
[8 empty] | 人工费 | 机械费 | 暂估价
105 | 03B109 | 广播专用机柜 | 广播专用机柜32U | 台 | 1 | 1200 | 1200
本页小计 | [6 empty] | 1200
合计 | [6 empty] | 462740

## 9_表10_2_2-16 施工技术措施项目清单与计价表
【表10.2.2-16】
施工技术措施项目清单与计价表
单位(专业)工程名称:萧江镇未来乡村建设工程一期(萧江六小“共享社·幸福里”改造提升项目)-弱电设备采购 | [5 empty] | 标段: |  |  | 第1页 共1页
序号 | 项目编码 | 项目名称 | 项目特征 | 计量 单位 | 工程量 | 金 额 (元) |  |  |  |  | 备注
[6 empty] | 综合单价 | 合价 | 其中
[8 empty] | 人工费 | 机械费 | 暂估价
本页小计
合计

## 9_表10_2_2-20 施工组织(总价)措施项目清单与
【表10.2.2-20】
施工组织（总价）措施项目清单与计价表
工程名称:弱电设备采购 |  |  | 标段: | 第1页 共1页
序号 | 项目编号 | 项目名称 | 计算基础 | 费率 (%) | 金额 (元) | 备注
1 | 031302001001 | 安全文明施工费
1.1 | 1.1 | 安全文明施工基本费 | 定额人工费+定额机械费
2 | Z03130200801 | 提前竣工增加费 | 定额人工费+定额机械费
3 | 031302004001 | 二次搬运费 | 定额人工费+定额机械费
4 | 031302005001 | 冬雨季施工增加费 | 定额人工费+定额机械费
5 | 03B999 | 其他施工组织措施费 | 按相关规定计算
合 计

## 9_表10_2_2-21 其他项目清单与计价汇总表
【表10.2.2-21】
其他项目清单与计价汇总表
工程名称:弱电设备采购 |  | 标段: | 第1页 共1页
序号 | 项 目 名 称 | 金额(元) | 备注
1 | 暂列金额 |  | 明细详见表10.2.2-22
1.1 | 标化工地增加费 |  | 明细详见表10.2.2-22
1.2 | 优质工程增加费 |  | 明细详见表10.2.2-22
1.3 | 其他暂列金额 |  | 明细详见表10.2.2-22
2 | 暂估价
2.1 | 材料（设备）暂估价 |  | 明细详见表10.2.2-23
2.2 | 专业工程暂估价 |  | 明细详见表10.2.2-24
2.3 | 专项技术措施暂估价 |  | 明细详见表10.2.2-25
3 | 计日工 |  | 明细详见表10.2.2-26
4 | 总承包服务费 |  | 明细详见表10.2.2-27
合 计 |  |  | 0

## 9_表10_2_2-29 主要工日一览表
【表10.2.2-29】
主要工日一览表
工程名称:弱电设备采购 |  |  | 标段: |  | 第1页 共1页
序号 | 工日名称（类别） | 单位 | 数 量 | 单价(元) | 合价（元） | 备注

## 9_表10_2_2-31 主要材料和工程设备一览表
【表10.2.2-31】
主要材料和工程设备一览表
工程名称:弱电设备采购 |  |  |  | 标段: |  | 第1页 共1页
序号 | 名称、规格、型号 | 单位 | 数量 | 单价(元) | 合价（元） | 备注

## 9_表10_2_2-32 主要机械台班一览表
【表10.2.2-32】
主要机械台班一览表
工程名称:弱电设备采购 |  |  |  | 标段: | 第1页 共1页
序号 | 机械名称、规格、型号 | 单位 | 数 量 | 单价(元) | 合价（元） | 备注

## 10_表10_2_2-13 【不含单列】单位(专业)工程
【表10.2.2-13】
单位（专业）工程招标控制价费用表
工程名称:萧江镇未来乡村建设工程一期(萧江六小“共享社·幸福里”改造提升项目)-景观工程 |  |  | 标段: | 第1页 共1页
序号 | 费用名称 |  | 计算公式 | 金额 (元) | 备注
1 | 分部分项工程费 |  | ∑(分部分项工程量×综合单价） | 1818964.01 | 见表10.2.2-16
1.1 | 其中 | 人工费+机械费 | ∑分部分项（定额人工费+定额机械费） | 365555.14
2 | 措施项目费 |  | （2.1+2.2） | 46083.27
2.1 | 施工技术措施项目费 |  | ∑(技措项目工程量×综合单价） | 14017.96 | 见表10.2.2-16
2.1.1 | 其中 | 人工费+机械费 | ∑技措项目（定额人工费+定额机械费） | 7297.3
2.2 | 施工组织措施项目费 |  | (1.1+2.1.1)×8.6% | 32065.31 | 见表10.2.2-20
2.2.1 | 其中 | 安全文明施工基本费 | (1.1+2.1.1)×7.37% | 27479.22 | 见表10.2.2-20
3 | 其他项目费 |  | （3.1+3.2+3.3+3.4）
3.1 | 暂列金额 |  | 3.1.1+3.1.2+3.1.3 |  | 见表10.2.2-21
3.1.1 | 其中 | 标化工地增加费 | 按招标文件规定额度列计 |  | 见表10.2.2-22
3.1.2 |  | 优质工程增加费 | 按招标文件规定额度列计 |  | 见表10.2.2-22
3.1.3 |  | 其他暂列金额 | 按招标文件规定额度列计 |  | 见表10.2.2-22
3.2 | 暂估价 |  | 3.2.1+3.2.2+3.2.3 |  | 见表10.2.2-21
3.2.1 | 其中 | 材料（工程设备）暂估价 | 按招标文件规定额度列计 (或计入综合单价) |  | 见表10.2.2-23
3.2.2 |  | 专业工程暂估价 | 按招标文件规定额度列计 |  | 见表10.2.2-24
3.2.3 |  | 专项技术措施暂估价 | 按招标文件规定额度列计 |  | 见表10.2.2-25
3.3 | 计日工 |  | ∑计日工(暂估数量×综合单价） |  | 见表10.2.2-21
3.4 | 施工总承包服务费 |  | 3.4.1+3.4.2 |  | 见表10.2.2-21
3.4.1 | 其中 | 专业发包工程管理费 | ∑专业发包工程（暂估金额×费率） |  | 见表10.2.2-27
3.4.2 |  | 甲供材料设备管理费 | 甲供材料暂估金额×费率+甲供设备暂估金额×费率 |  | 见表10.2.2-27
4 | 规费 |  | (1.1+2.1.1)×30.97% | 115472.4
5 | 税金 |  | (1+2+3+4)×9% | 178246.77
招标控制价合计 |  |  | 1+2+3+4+5 | 2158766.45

## 10_表10_2_2-16 分部分项工程清单与计价表
【表10.2.2-16】
分部分项工程清单与计价表
单位(专业)工程名称:萧江镇未来乡村建设工程一期(萧江六小“共享社·幸福里”改造提升项目)-景观工程 | [5 empty] | 标段: |  |  | 第1页 共13页
序号 | 项目编码 | 项目名称 | 项目特征 | 计量 单位 | 工程量 | 金 额 (元) |  |  |  |  | 备注
[6 empty] | 综合单价 | 合价 | 其中
[8 empty] | 人工费 | 机械费 | 暂估价
|  | 拆除工程 |  |  |  |  | 108393.6 | 5386.9 | 37605.9
1 | 041001001001 | 拆除路面 | 原有混凝土路面拆除 1、拆除混凝土类路面层 厚15cm 2、含切缝、消纳、装车外运（运距自行确定） 3、工程量暂定 | m2 | 1000.00 | 35.38 | 35380 | 3820 | 22350
2 | 05B001 | 现场苗木清理 | 红线范围内苗木清理及外运消纳，及其他地面障碍物的拆除及清理 投标人直行勘查现场并报价（费用一次性包干） | 项 | 1 | 20000 | 20000
3 | 040101001001 | 挖一般土方 | 1.土壤类别：根据现场实际情况确定 2.挖土深度：1.5m以内 | m3 | 900.00 | 3.66 | 3294 | 378 | 2304
4 | 040103001003 | 回填方 | 1.密实度要求：根据地面要求 2.填方来源、运距：原土回填 | m3 | 90.00 | 18.92 | 1702.8 | 1188.9 | 162
5 | 040103002003 | 余方弃置 | 余土外运、消纳，运距投标单位自行考虑 | m3 | 810.00 | 59.28 | 48016.8 |  | 12789.9
|  | 铺装 |  |  |  |  | 786434.8 | 226745.6 | 9516.25
6 | 050201001001 | 园路 | 1、200×50×25 PC砖（仿中国黑荔枝面） 2、30厚1：3干硬性水泥砂浆 3、100厚C20混凝土垫层 4、150厚碎石垫层 5、素土夯实，夯实系数≥95% | m2 | 1387.62 | 297.22 | 412428.42 | 88557.91 | 5772.5
本页小计 | [6 empty] | 520822.02 | 93944.81 | 43378.4
【表10.2.2-16】
分部分项工程清单与计价表
单位(专业)工程名称:萧江镇未来乡村建设工程一期(萧江六小“共享社·幸福里”改造提升项目)-景观工程 | [5 empty] | 标段: |  |  | 第2页 共13页
序号 | 项目编码 | 项目名称 | 项目特征 | 计量 单位 | 工程量 | 金 额 (元) |  |  |  |  | 备注
[6 empty] | 综合单价 | 合价 | 其中
[8 empty] | 人工费 | 机械费 | 暂估价
7 | 050201001002 | 园路 | 1、200×200×25 PC砖（仿芝麻灰荔枝面） 2、30厚1：3干硬性水泥砂浆 3、100厚C20混凝土垫层 4、150厚碎石垫层 5、素土夯实，夯实系数≥95% | m2 | 146.22 | 281.92 | 41222.34 | 9331.76 | 608.28
8 | 050201001003 | 园路 | 1、900×900×50 芝麻灰花岗岩雕版 嵌10宽5厚纯紫铜收边 2、30厚1：3干硬性水泥砂浆 3、100厚C20混凝土垫层 4、150厚碎石垫层 5、30×30×3厚304#不锈钢角钢@600M6热镀锌膨胀螺栓@600固定 6、素土夯实，夯实系数≥95% | m2 | 4.86 | 2882.38 | 14008.37 | 8605.02 | 20.22
9 | 050201001004 | 园路 | 1、150×150×25 中国黑花岗岩（亚光面）万字纹板，阴刻3mm 2、30厚1：3干硬性水泥砂浆 3、100厚C20混凝土垫层 4、150厚碎石垫层 5、素土夯实，夯实系数≥95% | m2 | 9.70 | 2731.38 | 26494.39 | 17174.63 | 40.35
10 | 050201001005 | 园路 | 1、边带：300×300×25 PC砖（仿芝麻灰荔枝面） 2、30厚1：3干硬性水泥砂浆 3、100厚C20混凝土垫层 4、150厚碎石垫层 5、素土夯实，夯实系数≥95% | m2 | 125.55 | 281.92 | 35395.06 | 8012.6 | 522.29
本页小计 | [6 empty] | 117120.16 | 43124.01 | 1191.14
【表10.2.2-16】
分部分项工程清单与计价表
单位(专业)工程名称:萧江镇未来乡村建设工程一期(萧江六小“共享社·幸福里”改造提升项目)-景观工程 | [5 empty] | 标段: |  |  | 第3页 共13页
序号 | 项目编码 | 项目名称 | 项目特征 | 计量 单位 | 工程量 | 金 额 (元) |  |  |  |  | 备注
[6 empty] | 综合单价 | 合价 | 其中
[8 empty] | 人工费 | 机械费 | 暂估价
11 | 050201001006 | 园路 | 1、150×150×25 中国黑花岗岩（亚光面）万字纹板，阴刻3mm 2、30厚1：3干硬性水泥砂浆 3、100厚C20混凝土垫层 4、150厚碎石垫层 5、30×30×3厚304#不锈钢角钢@600M6热镀锌膨胀螺栓@600固定 6、素土夯实，夯实系数≥95% | m2 | 32.82 | 2633.44 | 86429.5 | 57777.64 | 116.18
12 | 050201001007 | 园路 | 1、1000×400×50芝麻灰荔枝面汀步石 2、30厚1：3干硬性水泥砂浆 3、100厚C20混凝土垫层 4、素土夯实，夯实系数≥95% | m2 | 9.60 | 317.77 | 3050.59 | 520.61 | 39.94
13 | 050201001008 | 园路 | 1、1500×1500×50 芝麻灰地面雕塑嵌20宽5厚纯紫铜收边 2、30厚1：3干硬性水泥砂浆 3、100厚C20混凝土垫层 4、150厚碎石垫层 5、30×30×3厚304#不锈钢角钢@600M6热镀锌膨胀螺栓@600固定 6、素土夯实，夯实系数≥95% | m2 | 10.89 | 456.82 | 4974.77 | 695 | 45.3
14 | 050201001009 | 园路 | 1、600×300×25 PC砖（仿芝麻灰荔枝面） 2、30厚1：3干硬性水泥砂浆 3、100厚C20混凝土垫层 4、150厚碎石垫层 5、素土夯实，夯实系数≥95% | m2 | 565.19 | 281.92 | 159338.36 | 36070.43 | 2351.19
本页小计 | [6 empty] | 253793.22 | 95063.68 | 2552.61
【表10.2.2-16】
分部分项工程清单与计价表
单位(专业)工程名称:萧江镇未来乡村建设工程一期(萧江六小“共享社·幸福里”改造提升项目)-景观工程 | [5 empty] | 标段: |  |  | 第4页 共13页
序号 | 项目编码 | 项目名称 | 项目特征 | 计量 单位 | 工程量 | 金 额 (元) |  |  |  |  | 备注
[6 empty] | 综合单价 | 合价 | 其中
[8 empty] | 人工费 | 机械费 | 暂估价
15 | 05B002 | 土壤压型排水沟 | 土壤压型排水沟 | m | 1031.00 | 3 | 3093
|  | 门球场 |  |  |  |  | 199458.56 | 27583.4 | 1509.52
16 | 05B003 | 门球场地面 | 1、人造草坪绒长1.5（内填石英砂） 2、50厚 AC-16C中粒式沥青砼基层 3、0.5L/㎡乳化沥青粘层 4、150厚 C25混凝土基层 5、100厚 级配碎石垫层 6、500厚 塘渣路基 | m2 | 500.00 | 333.23 | 166615 | 17345 | 1400
17 | 05B004 | 门球 | 1、C20混凝土基础（含模板） 2、素土夯实 3、预埋铁件，做法详见图纸 | 个 | 3 | 144.71 | 434.13 | 49.35 | 2.67
18 | 05B005 | 终点柱 | 1、C20混凝土基础（含模板） 2、素土夯实 3、预埋铁件，做法详见图纸 | 个 | 1 | 144.71 | 144.71 | 16.45 | 0.89
19 | 05B006 | 隔离边墙 | 隔离边墙 1、M7.5水泥砂浆砌筑MU10砖 2、100厚C15素砼垫层（含模板） 3、600x450x30芝麻灰花岗岩光面贴面1:3水泥砂浆 4、600x400x50芝麻灰花岗岩光面压顶1:3水泥砂浆 5、具体详见施工图纸 | m | 90.56 | 356.28 | 32264.72 | 10172.6 | 105.96
|  | 树池 |  |  |  |  | 42651.07 | 18492.4 | 341.6
本页小计 | [6 empty] | 202551.56 | 27583.4 | 1509.52
【表10.2.2-16】
分部分项工程清单与计价表
单位(专业)工程名称:萧江镇未来乡村建设工程一期(萧江六小“共享社·幸福里”改造提升项目)-景观工程 | [5 empty] | 标段: |  |  | 第5页 共13页
序号 | 项目编码 | 项目名称 | 项目特征 | 计量 单位 | 工程量 | 金 额 (元) |  |  |  |  | 备注
[6 empty] | 综合单价 | 合价 | 其中
[8 empty] | 人工费 | 机械费 | 暂估价
20 | 040204007001 | 树池砌筑 | 方形树池 1、M7.5水泥砂浆砌筑MU10砖砌体 2、100厚C20混凝土垫层（含模板） 3、150厚碎石垫层 4、150×150×30 芝麻灰花岗岩正拼密缝（荔枝面）贴面 5、170×150×30 中国黑花岗岩（亚光面）万字纹板，阴刻3mm贴面 6、500×300×100 芝麻灰花岗岩正拼密缝（荔枝面）压顶30厚1：2.5水泥砂浆粘结层（掺5%防水粉） 7、φ10-20 卵石滤水层，300g/m²土工布一层 φ110 PVC管 8、具体详见施工图 | 个 | 6 | 6367.56 | 38205.36 | 16642.98 | 308.04
本页小计 | [6 empty] | 38205.36 | 16642.98 | 308.04
【表10.2.2-16】
分部分项工程清单与计价表
单位(专业)工程名称:萧江镇未来乡村建设工程一期(萧江六小“共享社·幸福里”改造提升项目)-景观工程 | [5 empty] | 标段: |  |  | 第6页 共13页
序号 | 项目编码 | 项目名称 | 项目特征 | 计量 单位 | 工程量 | 金 额 (元) |  |  |  |  | 备注
[6 empty] | 综合单价 | 合价 | 其中
[8 empty] | 人工费 | 机械费 | 暂估价
21 | 040204007002 | 树池砌筑 | 圆形树池 1、M7.5水泥砂浆砌筑MU10砖砌体 2、100厚C20混凝土垫层（含模板） 3、150厚碎石垫层 4、150×150×30 芝麻灰花岗岩正拼密缝（荔枝面）贴面 5、170×150×30 中国黑花岗岩（亚光面）万字纹板，阴刻3mm贴面 6、500×300×100 芝麻灰花岗岩正拼密缝（荔枝面）压顶30厚1：2.5水泥砂浆粘结层（掺5%防水粉） 7、φ10-20 卵石滤水层，300g/m²土工布一层 φ110 PVC管 8、具体详见施工图 | 个 | 1 | 4445.71 | 4445.71 | 1849.42 | 33.56
|  | 条石坐凳 |  |  |  |  | 56387.2 | 18283.04 | 18.88
22 | 05B007 | 条石坐凳 | 1、亚光面芝麻灰整打,埋入地下30mm 2、30厚1:2.5水泥砂浆结合层\1:1水泥砂浆护角 3、100厚C20混凝土垫层 4、150厚碎石垫层 5、素土夯实，夯实系数≥95% 6、具体详见施工图 | m | 16.00 | 3524.2 | 56387.2 | 18283.04 | 18.88
|  | 特色景墙 |  |  |  |  | 61069.29 | 7030.5 | 328.91
23 | 010404001002 | 垫层 | 1、100厚级配碎石垫层 2、素土夯实层 | m3 | 1.04 | 254.31 | 264.48 | 58.94 | 19.4
本页小计 | [6 empty] | 61097.39 | 20191.4 | 71.84
【表10.2.2-16】
分部分项工程清单与计价表
单位(专业)工程名称:萧江镇未来乡村建设工程一期(萧江六小“共享社·幸福里”改造提升项目)-景观工程 | [5 empty] | 标段: |  |  | 第7页 共13页
序号 | 项目编码 | 项目名称 | 项目特征 | 计量 单位 | 工程量 | 金 额 (元) |  |  |  |  | 备注
[6 empty] | 综合单价 | 合价 | 其中
[8 empty] | 人工费 | 机械费 | 暂估价
24 | 010501001002 | 垫层 | 1、100厚C20混凝土垫层（含模板） | m3 | 1.04 | 626.12 | 651.16 | 215.8 | 6.31
25 | 010501002002 | 带形基础 | 1、C30钢筋混凝土基础（含模板） | m3 | 4.16 | 880.53 | 3663 | 1283.98 | 71.76
26 | 010603003001 | 钢管柱 | 镀锌矩管柱，其中50*150*3镀锌矩管（含角钢铁件等） 外喷水包水多彩漆仿芝麻白涂料 | t | 0.966 | 9436.5 | 9115.66 | 1319.76 | 99.96
27 | 010604001001 | 钢梁 | 镀锌矩管梁（含角钢铁件等） | t | 0.787 | 7713.39 | 6070.44 | 453.63 | 92.95
28 | 011207001003 | 墙面装饰板 | 2厚深灰色镀锌钢板 | m2 | 33.20 | 417.7 | 13867.64 | 1459.8
29 | 011207001004 | 墙面装饰板 | 2厚深灰色镂花钢板 | m2 | 3.46 | 417.7 | 1445.24 | 152.14
30 | 011204001001 | 石材墙面 | 600*300*18仿芝麻灰荔枝面花岗岩通体砖 含成品干挂件 | m2 | 22.80 | 195.53 | 4458.08 | 1633.39
31 | 05B008 | 景石 | 1、约250-300厚海浪花自然面花岗石18@1200钢销 2、100厚C20混凝土垫层（含模板） 3、100厚级配碎石垫层 4、素土夯实层 | m | 8.40 | 2404.53 | 20198.05 | 297.02 | 19.49
32 | 010515001010 | 现浇构件钢筋 | 螺纹钢 | t | 0.281 | 4752.8 | 1335.54 | 156.04 | 19.04
|  | 入口景墙 |  |  |  |  | 23006.38 | 8485.54 | 132.68
本页小计 | [6 empty] | 60804.81 | 6971.56 | 309.51
【表10.2.2-16】
分部分项工程清单与计价表
单位(专业)工程名称:萧江镇未来乡村建设工程一期(萧江六小“共享社·幸福里”改造提升项目)-景观工程 | [5 empty] | 标段: |  |  | 第8页 共13页
序号 | 项目编码 | 项目名称 | 项目特征 | 计量 单位 | 工程量 | 金 额 (元) |  |  |  |  | 备注
[6 empty] | 综合单价 | 合价 | 其中
[8 empty] | 人工费 | 机械费 | 暂估价
33 | 05B009 | 景墙 | 1、20厚1:2水泥砂浆抹面，外饰深灰色仿石漆压顶区域 滴水线拉槽 2、20厚1:2水泥砂浆抹面，外饰灰白色仿石漆 M7.5水泥砂浆砌筑MU15水泥标砖 3、320*320 C25混凝土构造柱 4、防潮层 20厚1：2水泥砂浆内掺3%防水粉 5、200厚C25混凝土垫层（含模板） 6、300厚优质矿渣 7、素土夯实 | m | 5.36 | 2082.96 | 11164.67 | 4044.87 | 57.46
34 | 05B010 | 景墙 | 1、20厚1:2水泥砂浆抹面，外饰深灰色仿石漆压顶区域 滴水线拉槽 2、20厚1:2水泥砂浆抹面，外饰灰白色仿石漆 M7.5水泥砂浆砌筑MU15水泥标砖，突出墙面50厚（部分镂空） 3、320*320 C25混凝土构造柱 4、防潮层 20厚1：2水泥砂浆内掺3%防水粉 5、C25钢筋混凝土压顶 6、200厚C25混凝土 7、300厚优质矿渣 7、素土夯实 | m | 6.60 | 1693.38 | 11176.31 | 4362.93 | 65.74
35 | 010515001011 | 现浇构件钢筋 | 螺纹钢制作及安装 | t | 0.109 | 4752.8 | 518.06 | 60.53 | 7.38
本页小计 | [6 empty] | 22859.04 | 8468.33 | 130.58
【表10.2.2-16】
分部分项工程清单与计价表
单位(专业)工程名称:萧江镇未来乡村建设工程一期(萧江六小“共享社·幸福里”改造提升项目)-景观工程 | [5 empty] | 标段: |  |  | 第9页 共13页
序号 | 项目编码 | 项目名称 | 项目特征 | 计量 单位 | 工程量 | 金 额 (元) |  |  |  |  | 备注
[6 empty] | 综合单价 | 合价 | 其中
[8 empty] | 人工费 | 机械费 | 暂估价
36 | 010515001012 | 现浇构件钢筋 | 圆钢制作及安装 | t | 0.031 | 4752.8 | 147.34 | 17.21 | 2.1
|  | 围墙 |  |  |  |  | 263920.53 | 43386.3 | 846.83
37 | 05B011 | 围墙 | 1、外饰深灰色仿石漆压顶 2、20厚1:2水泥砂浆抹面，外饰灰白色仿石漆 3、M7.5水泥砂浆砌筑MU15水泥标砖 4、320*320 C25混凝土构造柱 5、200厚C25混凝土 6、300厚优质矿渣 7、素土夯实 | m | 276.26 | 542.56 | 149887.63 | 41472.15 | 613.3
38 | 050307006001 | 铁艺栏杆 | 1、H=1.65镀锌钢管围栏，深灰色粉末喷涂漆饰面 200*200*150 C20细石混凝土，具体详见施工图 | m | 217.00 | 450 | 97650
39 | 010515001013 | 现浇构件钢筋 | 螺纹钢制作及安装 | t | 2.789 | 4752.8 | 13255.56 | 1548.76 | 188.95
40 | 010515001014 | 现浇构件钢筋 | 圆钢制作及安装 | t | 0.658 | 4752.8 | 3127.34 | 365.39 | 44.58
|  | 亭子 |  |  |  |  | 97747.24 | 12905.36 | 128.86
41 | 010501001003 | 垫层 | 1、100mmC10砼垫层（含模板） 2、素土夯实 | m3 | 0.60 | 682.96 | 409.78 | 100.68 | 3.07
42 | 010501003001 | 独立基础 | 1、300mm厚C20砼基础（含模板） | m3 | 1.30 | 795.71 | 1034.42 | 272.62 | 6.45
43 | 020501001001 | 圆柱 | φ200菠萝格木柱， 先做防腐防蚁处理,露面二度清漆。 | m3 | 0.91 | 23136.48 | 21054.2 | 2943.63 | 18.56
本页小计 | [6 empty] | 286566.27 | 46720.44 | 877.01
【表10.2.2-16】
分部分项工程清单与计价表
单位(专业)工程名称:萧江镇未来乡村建设工程一期(萧江六小“共享社·幸福里”改造提升项目)-景观工程 | [5 empty] | 标段: |  |  | 第10页 共13页
序号 | 项目编码 | 项目名称 | 项目特征 | 计量 单位 | 工程量 | 金 额 (元) |  |  |  |  | 备注
[6 empty] | 综合单价 | 合价 | 其中
[8 empty] | 人工费 | 机械费 | 暂估价
44 | 020502002001 | 矩形梁 | 矩形菠萝格梁，先做防腐防蚁处理,露面二度清漆。 | m3 | 0.56 | 20275.14 | 11354.08 | 1683.29 | 11.51
45 | 020501004001 | 童(瓜)柱 | φ250菠萝格童柱，先做防腐防蚁处理,露面二度清漆。 | m3 | 0.03 | 24722.35 | 741.67 | 145.78 | 0.79
46 | 020501005001 | 雷公柱(灯心木) | φ250菠萝格雷公柱，先做防腐防蚁处理,露面二度清漆。 | m3 | 0.03 | 23756.14 | 712.68 | 126.65 | 0.79
47 | 020601003001 | 小青瓦屋面 | 宽200厚15杉板搭接30 20厚1:3水泥砂浆找平层 SBS改性沥青防水卷材 宽200厚15杉板榫接 φ80@300木椽 木材采用菠萝格，露面二度清漆 | m2 | 15.56 | 917.83 | 14281.43 | 1421.09 | 13.54
48 | 020405003001 | 鹅颈靠背 | 1250mm菠萝格高鹅颈靠背，先做防腐防蚁处理,露面二度清漆。 | m | 9.36 | 1977.03 | 18505 | 3284.14
49 | 020510004001 | 坐凳面 | 150mm厚菠萝格坐凳面，先做防腐防蚁处理,露面二度清漆。 | m | 9.36 | 2575.05 | 24102.47 | 1796.37
50 | 050201001010 | 园路 | 30厚青石板 30厚1:3干硬性水泥砂浆 100厚C15砼垫层 150碎石垫层 素土夯实 | m2 | 14.32 | 312.18 | 4470.42 | 948.13 | 65.3
本页小计 | [6 empty] | 74167.75 | 9405.45 | 91.93
【表10.2.2-16】
分部分项工程清单与计价表
单位(专业)工程名称:萧江镇未来乡村建设工程一期(萧江六小“共享社·幸福里”改造提升项目)-景观工程 | [5 empty] | 标段: |  |  | 第11页 共13页
序号 | 项目编码 | 项目名称 | 项目特征 | 计量 单位 | 工程量 | 金 额 (元) |  |  |  |  | 备注
[6 empty] | 综合单价 | 合价 | 其中
[8 empty] | 人工费 | 机械费 | 暂估价
51 | 011702027001 | 台阶 | 30厚青石板 30厚1:3干硬性水泥砂浆 100厚C15砼垫层 150碎石垫层 素土夯实 | m2 | 1.26 | 326.85 | 411.83 | 86.81 | 5.95
52 | 010515001015 | 现浇构件钢筋 | 圆钢制作及安装 | t | 0.124 | 5397.28 | 669.26 | 96.17 | 2.9
|  | 廊架 |  |  |  |  | 140989.45 | 6742.68 | 728.63
53 | 010501001004 | 垫层 | 1、100mm厚C15混凝土垫层（含模板） 2、素土夯实(夯实度≥95%) | m3 | 1.51 | 741.37 | 1119.47 | 287.79 | 7.5
54 | 010501003002 | 独立基础 | 1、300mm厚C20砼基础（含模板） | m3 | 4.08 | 731.56 | 2984.76 | 1351.38 | 37.66
55 | 010404001003 | 垫层 | 100mm厚碎石垫层 | m3 | 0.16 | 233.03 | 37.28 | 9.24 | 0.18
56 | 010501006001 | 设备基础 | 1、C25混凝土墩（含模板） 2、100mm厚混凝土垫层（含模板） | m3 | 0.15 | 1221.96 | 183.29 | 66.87 | 1.74
57 | 010603003002 | 钢管柱 | φ70X1MM圆形空心截面热镀钢 防锈处理 外刷深棕色氟碳漆；10MM钢板焊接；含预埋铁件及混凝土二次灌浆等做法； | t | 0.172 | 39505.12 | 6794.88 | 1645.23 | 272.43
58 | 010604001002 | 钢梁 | 矩形空心截面热镀钢 防锈处理 外刷深棕色氟碳漆 300X150X8MM | t | 2.137 | 7983.45 | 17060.63 | 1613.03 | 225.09
本页小计 | [6 empty] | 29261.4 | 5156.52 | 553.45
【表10.2.2-16】
分部分项工程清单与计价表
单位(专业)工程名称:萧江镇未来乡村建设工程一期(萧江六小“共享社·幸福里”改造提升项目)-景观工程 | [5 empty] | 标段: |  |  | 第12页 共13页
序号 | 项目编码 | 项目名称 | 项目特征 | 计量 单位 | 工程量 | 金 额 (元) |  |  |  |  | 备注
[6 empty] | 综合单价 | 合价 | 其中
[8 empty] | 人工费 | 机械费 | 暂估价
59 | 010604001003 | 钢梁 | 矩形空心截面热镀钢 防锈处理 外刷深棕色氟碳漆 100X150X5MM | t | 1.098 | 8339.73 | 9157.02 | 1016.63 | 115.65
60 | 010604001004 | 钢梁 | 矩形空心截面热镀钢 防锈处理 外刷深棕色氟碳漆 100X150X3MM | t | 0.450 | 8944.16 | 4024.87 | 547.26 | 47.4
61 | 05B012 | 装饰铝板 | 2.5厚铝板外刷深棕色氟碳漆亚光效果，做法详见图纸； | m2 | 263.82 | 335 | 88379.7
62 | 05B013 | 装饰铁艺板 | 2MM铸铁铁艺装饰，外刷深棕色氟碳漆，30X50X1.5MM矩形空心截面热镀钢柱 防锈处理 外刷深棕色氟碳漆，矩形空心截面热镀钢 防锈处理 外刷深棕色氟碳漆 30X20X1MM | m2 | 19.92 | 480 | 9561.6
63 | 010515001016 | 现浇构件钢筋 | 螺纹钢制作及安装 | t | 0.290 | 4752.8 | 1378.31 | 161.04 | 19.65
64 | 010515001017 | 现浇构件钢筋 | 圆钢制作及安装 | t | 0.057 | 5397.28 | 307.64 | 44.21 | 1.33
|  | 橡胶地垫 |  |  |  |  | 27505.89 | 2258.54 | 161.19
65 | 05B014 | 橡胶地垫 | 1、现浇20mm厚EPDM橡胶地垫（颜色详见平面图） 2、30厚1：3干硬性水泥砂浆 3、100厚C20混凝土垫层 4、150厚碎石垫层 5、素土夯实，夯实系数≥95% | m2 | 92.11 | 298.62 | 27505.89 | 2258.54 | 161.19
本页小计 | [6 empty] | 140315.03 | 4027.68 | 345.22
【表10.2.2-16】
分部分项工程清单与计价表
单位(专业)工程名称:萧江镇未来乡村建设工程一期(萧江六小“共享社·幸福里”改造提升项目)-景观工程 | [5 empty] | 标段: |  |  | 第13页 共13页
序号 | 项目编码 | 项目名称 | 项目特征 | 计量 单位 | 工程量 | 金 额 (元) |  |  |  |  | 备注
[6 empty] | 综合单价 | 合价 | 其中
[8 empty] | 人工费 | 机械费 | 暂估价
|  | 其他 |  |  |  |  | 11400
66 | 05B015 | 自动伸缩门 | 自动伸缩缝：9.5米长、1.6米高，（含轨道门头等一切设备） | m | 9.50 | 1200 | 11400
本页小计 | [6 empty] | 11400
合计 | [6 empty] | 1818964.01 | 377300.26 | 51319.25

## 10_表10_2_2-16 施工技术措施项目清单与计价表
【表10.2.2-16】
施工技术措施项目清单与计价表
单位(专业)工程名称:萧江镇未来乡村建设工程一期(萧江六小“共享社·幸福里”改造提升项目)-景观工程 | [5 empty] | 标段: |  |  | 第1页 共1页
序号 | 项目编码 | 项目名称 | 项目特征 | 计量 单位 | 工程量 | 金 额 (元) |  |  |  |  | 备注
[6 empty] | 综合单价 | 合价 | 其中
[8 empty] | 人工费 | 机械费 | 暂估价
1 | 050401003001 | 亭脚手架 | 亭脚手架 | 座 | 1 | 242.55 | 242.55 | 169.95 | 6.81
2 | 011705001002 | 大型机械设备进出场及安拆 | 大型机械设备进出场及安拆 | 台次 | 1 | 10496.55 | 10496.55 | 1570 | 4767.5
3 | 011701003001 | 里脚手架 | 脚手架 | m2 | 649.28 | 5.05 | 3278.86 | 2006.28 | 331.13
本页小计 | [6 empty] | 14017.96 | 3746.23 | 5105.44
合计 | [6 empty] | 14017.96 | 3746.23 | 5105.44

## 10_表10_2_2-20 施工组织(总价)措施项目清单
【表10.2.2-20】
施工组织（总价）措施项目清单与计价表
工程名称:景观工程 |  |  | 标段: | 第1页 共1页
序号 | 项目编号 | 项目名称 | 计算基础 | 费率 (%) | 金额 (元) | 备注
1 | 050405001001 | 安全文明施工费 |  |  | 27479.22
1.1 | 1.1 | 安全文明施工基本费 | 定额人工费+定额机械费 | 7.37 | 27479.22
2 | Z50405009001 | 提前竣工增加费 | 定额人工费+定额机械费
3 | 050405004001 | 二次搬运费 | 定额人工费+定额机械费 | 0.13 | 484.71
4 | 050405005001 | 冬雨季施工增加费 | 定额人工费+定额机械费 | 0.15 | 559.28
5 | Z50405010001 | 行车、行人干扰增加费 | 定额人工费+定额机械费 | 0.95 | 3542.1
6 | 05B999 | 其他施工组织措施费 | 按相关规定计算
合 计 |  |  |  |  | 32065.31

## 10_表10_2_2-21 其他项目清单与计价汇总表
【表10.2.2-21】
其他项目清单与计价汇总表
工程名称:景观工程 |  | 标段: | 第1页 共1页
序号 | 项 目 名 称 | 金额(元) | 备注
1 | 暂列金额 |  | 明细详见表10.2.2-22
1.1 | 标化工地增加费 |  | 明细详见表10.2.2-22
1.2 | 优质工程增加费 |  | 明细详见表10.2.2-22
1.3 | 其他暂列金额 |  | 明细详见表10.2.2-22
2 | 暂估价
2.1 | 材料（设备）暂估价 |  | 明细详见表10.2.2-23
2.2 | 专业工程暂估价 |  | 明细详见表10.2.2-24
2.3 | 专项技术措施暂估价 |  | 明细详见表10.2.2-25
3 | 计日工 |  | 明细详见表10.2.2-26
4 | 总承包服务费 |  | 明细详见表10.2.2-27
合 计 |  |  | 0

## 10_表10_2_2-29 主要工日一览表
【表10.2.2-29】
主要工日一览表
工程名称:景观工程 |  |  | 标段: |  | 第1页 共1页
序号 | 工日名称（类别） | 单位 | 数 量 | 单价(元) | 合价（元） | 备注
1 | 一类人工 | 工日 | 8.197 | 145 | 1188.57
2 | 一类人工 | 工日 | 3.456 | 145 | 501.12
3 | 二类人工 | 工日 | 143.554 | 157 | 22537.98
4 | 二类人工 | 工日 | 1260.749 | 157 | 197937.59
5 | 三类人工 | 工日 | 0.778 | 180 | 140.04
6 | 三类人工 | 工日 | 881.856 | 180 | 158734.08

## 10_表10_2_2-31 主要材料和工程设备一览表
【表10.2.2-31】
主要材料和工程设备一览表
工程名称:景观工程 |  |  |  | 标段: |  | 第1页 共1页
序号 | 名称、规格、型号 | 单位 | 数量 | 单价(元) | 合价（元） | 备注
1 | 水 | m3 | 408.361 | 2.62 | 1070.31

## 10_表10_2_2-32 主要机械台班一览表
【表10.2.2-32】
主要机械台班一览表
工程名称:景观工程 |  |  |  | 标段: | 第1页 共2页
序号 | 机械名称、规格、型号 | 单位 | 数 量 | 单价(元) | 合价（元） | 备注
1 | 超声波探伤仪0～10000mm | 台班 | 0.562 | 101 | 56.76
2 | 履带式推土机105kW | 台班 | 0.577 | 1080.66 | 623.54
3 | 履带式单斗液压挖掘机1m3 | 台班 | 3.095 | 1208.49 | 3740.28
4 | 钢轮内燃压路机12t | 台班 | 0.4 | 614.3 | 245.72
5 | 钢轮内燃压路机15t | 台班 | 0.4 | 742.21 | 296.88
6 | 轮胎压路机26t | 台班 | 0.2 | 1127.14 | 225.43
7 | 电动夯实机250N·m | 台班 | 173.148 | 28.26 | 4893.16
8 | 电动夯实机250N·m | 台班 | 0.048 | 28.26 | 1.36
9 | 汽车式沥青喷洒机4000L | 台班 | 0.025 | 787.12 | 19.68
10 | 沥青混凝土摊铺机8t | 台班 | 0.2 | 1048.89 | 209.78
11 | 沥青混凝土摊铺机15t | 台班 | 0.5 | 2869.06 | 1434.53
12 | 汽车式起重机20t | 台班 | 0.023 | 1156.45 | 26.6
13 | 汽车式起重机40t | 台班 | 0.146 | 1783.82 | 260.44
14 | 门式起重机10t | 台班 | 0.254 | 493.03 | 125.23
15 | 叉式起重机5t | 台班 | 0.028 | 547.62 | 15.33
16 | 载货汽车4t | 台班 | 0.189 | 514.41 | 97.22
17 | 载货汽车4t | 台班 | 1.004 | 514.41 | 516.47
18 | 自卸汽车15t | 台班 | 12.026 | 1063.85 | 12793.86
19 | 自卸汽车15t | 台班 | 4.512 | 1063.85 | 4800.09
20 | 平板拖车组40t | 台班 | 2 | 1364.36 | 2728.72
21 | 电动卷扬机-双筒慢速30kN | 台班 | 0.027 | 227.5 | 6.14
22 | 涡浆式混凝土搅拌机500L | 台班 | 0.141 | 311.33 | 43.9
23 | 涡浆式混凝土搅拌机500L | 台班 | 0.911 | 311.33 | 283.62
24 | 灰浆搅拌机200L | 台班 | 0.073 | 177.2 | 12.94
25 | 灰浆搅拌机200L | 台班 | 31.552 | 177.2 | 5591.01
26 | 混凝土切缝机7.5kW | 台班 | 6.25 | 32.74 | 204.63
27 | 干混砂浆罐式搅拌机20000L | 台班 | 1.092 | 216.45 | 236.36
28 | 干混砂浆罐式搅拌机20000L | 台班 | 0.408 | 216.45 | 88.31
29 | 钢筋调直机14mm | 台班 | 0.044 | 38.5 | 1.69
30 | 钢筋切断机40mm | 台班 | 0.002 | 43.51 | 0.09
【表10.2.2-32】
主要机械台班一览表
工程名称:景观工程 |  |  |  | 标段: | 第2页 共2页
序号 | 机械名称、规格、型号 | 单位 | 数 量 | 单价(元) | 合价（元） | 备注
31 | 钢筋切断机40mm | 台班 | 0.436 | 43.51 | 18.97
32 | 钢筋弯曲机40mm | 台班 | 1.019 | 26.66 | 27.17
33 | 木工圆锯机500mm | 台班 | 1.376 | 27.58 | 37.95
34 | 木工圆锯机500mm | 台班 | 0.15 | 27.58 | 4.14
35 | 木工平刨床500mm | 台班 | 1.066 | 21.21 | 22.61
36 | 摇臂钻床50mm | 台班 | 0.068 | 21.76 | 1.48
37 | 剪板机40×3100mm | 台班 | 0.006 | 380.03 | 2.28
38 | 刨边机12000mm | 台班 | 0.011 | 348.01 | 3.83
39 | 半自动切割机100mm | 台班 | 0.023 | 92.54 | 2.13
40 | 型钢剪断机500mm | 台班 | 0.045 | 82.79 | 3.73
41 | 交流弧焊机32kV·A | 台班 | 1.464 | 92.81 | 135.87
42 | 交流弧焊机42kV·A | 台班 | 0.452 | 129.36 | 58.47
43 | 直流弧焊机32kW | 台班 | 1.871 | 97.22 | 181.9
44 | 直流弧焊机32kW | 台班 | 0.118 | 97.22 | 11.47
45 | 对焊机75kV·A | 台班 | 0.457 | 119.24 | 54.49
46 | 二氧化碳气体保护焊机500A | 台班 | 0.999 | 134.52 | 134.39
47 | 电焊条烘干箱45×35×45cm3 | 台班 | 0.442 | 9.03 | 3.99
48 | 电动空气压缩机10m3/min | 台班 | 0.034 | 394.84 | 13.42
49 | 履带式单头岩石破碎机105kW | 台班 | 9.8 | 1622.03 | 15895.89
50 | 混凝土振捣器平板式 | 台班 | 7.128 | 12.71 | 90.6
51 | 混凝土振捣器插入式 | 台班 | 4.263 | 4.66 | 19.87
52 | 混凝土振捣器插入式 | 台班 | 2.632 | 4.66 | 12.27
53 | 混凝土搅拌机500L | 台班 | 0.152 | 116 | 17.63
54 | 汽车式起重机5t | 台班 | 0.152 | 487.82 | 74.15
55 | 汽车式起重机5t | 台班 | 0.076 | 487.82 | 37.07

## 11_表10_2_2-13 【不含单列】单位(专业)工程
【表10.2.2-13】
单位（专业）工程招标控制价费用表
工程名称:萧江镇未来乡村建设工程一期(萧江六小“共享社·幸福里”改造提升项目)-绿化工程 |  |  | 标段: | 第1页 共1页
序号 | 费用名称 |  | 计算公式 | 金额 (元) | 备注
1 | 分部分项工程费 |  | ∑(分部分项工程量×综合单价） | 487816.21 | 见表10.2.2-16
1.1 | 其中 | 人工费+机械费 | ∑分部分项（定额人工费+定额机械费） | 58559.68
2 | 措施项目费 |  | （2.1+2.2） | 9981.16
2.1 | 施工技术措施项目费 |  | ∑(技措项目工程量×综合单价） | 4903.88 | 见表10.2.2-16
2.1.1 | 其中 | 人工费+机械费 | ∑技措项目（定额人工费+定额机械费） | 478.39
2.2 | 施工组织措施项目费 |  | (1.1+2.1.1)×8.6% | 5077.28 | 见表10.2.2-20
2.2.1 | 其中 | 安全文明施工基本费 | (1.1+2.1.1)×7.37% | 4351.11 | 见表10.2.2-20
3 | 其他项目费 |  | （3.1+3.2+3.3+3.4）
3.1 | 暂列金额 |  | 3.1.1+3.1.2+3.1.3 |  | 见表10.2.2-21
3.1.1 | 其中 | 标化工地增加费 | 按招标文件规定额度列计 |  | 见表10.2.2-22
3.1.2 |  | 优质工程增加费 | 按招标文件规定额度列计 |  | 见表10.2.2-22
3.1.3 |  | 其他暂列金额 | 按招标文件规定额度列计 |  | 见表10.2.2-22
3.2 | 暂估价 |  | 3.2.1+3.2.2+3.2.3 |  | 见表10.2.2-21
3.2.1 | 其中 | 材料（工程设备）暂估价 | 按招标文件规定额度列计 (或计入综合单价) |  | 见表10.2.2-23
3.2.2 |  | 专业工程暂估价 | 按招标文件规定额度列计 |  | 见表10.2.2-24
3.2.3 |  | 专项技术措施暂估价 | 按招标文件规定额度列计 |  | 见表10.2.2-25
3.3 | 计日工 |  | ∑计日工(暂估数量×综合单价） |  | 见表10.2.2-21
3.4 | 施工总承包服务费 |  | 3.4.1+3.4.2 |  | 见表10.2.2-21
3.4.1 | 其中 | 专业发包工程管理费 | ∑专业发包工程（暂估金额×费率） |  | 见表10.2.2-27
3.4.2 |  | 甲供材料设备管理费 | 甲供材料暂估金额×费率+甲供设备暂估金额×费率 |  | 见表10.2.2-27
4 | 规费 |  | (1.1+2.1.1)×30.97% | 18284.09
5 | 税金 |  | (1+2+3+4)×9% | 46447.33
招标控制价合计 |  |  | 1+2+3+4+5 | 562528.79

## 11_表10_2_2-16 分部分项工程清单与计价表
【表10.2.2-16】
分部分项工程清单与计价表
单位(专业)工程名称:萧江镇未来乡村建设工程一期(萧江六小“共享社·幸福里”改造提升项目)-绿化工程 | [5 empty] | 标段: |  |  | 第1页 共10页
序号 | 项目编码 | 项目名称 | 项目特征 | 计量 单位 | 工程量 | 金 额 (元) |  |  |  |  | 备注
[6 empty] | 综合单价 | 合价 | 其中
[8 empty] | 人工费 | 机械费 | 暂估价
1 | 050102001001 | 栽植乔木 | 1、栽植桂花、高度：450-500、D15、冠幅/蓬径：320-350 、规格：伞型,冠型优美,金桂 2、养护期一年 | 株 | 1 | 2999.14 | 2999.14 | 163.76 | 30.84
2 | 050102001002 | 栽植乔木 | 1、栽植丛生金桂、高度：280-300、D8、冠幅/蓬径：220-250、规格：伞型,冠型优美,金桂 2、养护期一年 | 株 | 11 | 821.2 | 9033.2 | 616.99 | 63.69
3 | 050102001003 | 栽植乔木 | 1、栽植丛生桂花4.5、高度：400-450、D10、冠幅/蓬径：250-300、规格：伞型,冠型优美,金桂 2、养护期一年 | 株 | 1 | 1399.48 | 1399.48 | 74.18 | 20.62
4 | 050102001004 | 栽植乔木 | 1、栽植鸡爪槭、高度：350-400、D10、冠幅/蓬径：250-300 、规格：6分枝以上,常年红品种 2、养护期一年 | 株 | 4 | 1443.92 | 5775.68 | 296.72 | 82.48
5 | 050102001005 | 栽植乔木 | 1、栽植红枫、高度：180-220、D6、冠幅/蓬径：150-200 、规格：6分枝以上,常年红品种 2、养护期一年 | 株 | 8 | 322.3 | 2578.4 | 332.08 | 54
6 | 050102001006 | 栽植乔木 | 1、栽植红枫8、高度：300-250、D8、冠幅/蓬径：220-300 、规格：6分枝以上,常年红品种 2、养护期一年 | 株 | 1 | 705.85 | 705.85 | 58.91 | 6.75
本页小计 | [6 empty] | 22491.75 | 1542.64 | 258.38
【表10.2.2-16】
分部分项工程清单与计价表
单位(专业)工程名称:萧江镇未来乡村建设工程一期(萧江六小“共享社·幸福里”改造提升项目)-绿化工程 | [5 empty] | 标段: |  |  | 第2页 共10页
序号 | 项目编码 | 项目名称 | 项目特征 | 计量 单位 | 工程量 | 金 额 (元) |  |  |  |  | 备注
[6 empty] | 综合单价 | 合价 | 其中
[8 empty] | 人工费 | 机械费 | 暂估价
7 | 050102001007 | 栽植乔木 | 1、栽植特选羽毛枫8、高度：180-220、D8、冠幅/蓬径：150-200 、规格：特选苗,6分枝以上 2、养护期一年 | 株 | 5 | 1084.6 | 5423 | 294.55 | 33.75
8 | 050102001008 | 栽植乔木 | 1、栽植石楠15、高度：550-600、φ15、冠幅/蓬径：350-400 、规格：6分枝以上,常年红品种 2、养护期一年 | 株 | 1 | 2175.51 | 2175.51 | 218.05 | 64.77
9 | 050102001009 | 栽植乔木 | 1、栽植特选罗汉松2.5、高度：220-250、规格：特选苗,重点选型,全枝全冠,树形优美 2、养护期一年 | 株 | 1 | 20359.39 | 20359.39 | 102.02 | 23.26
10 | 050102001010 | 栽植乔木 | 1、栽植紫玉兰18、高度：450-500、φ18、冠幅/蓬径：350-400 、规格：6分枝以上 2、养护期一年 | 株 | 1 | 2397.74 | 2397.74 | 250.76 | 88.4
11 | 050102001011 | 栽植乔木 | 1、栽植紫玉兰15、高度：450-500、φ15、冠幅/蓬径：250-300 、规格：6分枝以上 2、养护期一年 | 株 | 2 | 2024.01 | 4048.02 | 436.1 | 129.54
12 | 050102001012 | 栽植乔木 | 1、栽植日本早樱、高度：400-450、φ8、冠幅/蓬径：280-300 、规格：6分枝以上 2、养护期一年 | 株 | 10 | 382.86 | 3828.6 | 560.9 | 57.9
本页小计 | [6 empty] | 38232.26 | 1862.38 | 397.62
【表10.2.2-16】
分部分项工程清单与计价表
单位(专业)工程名称:萧江镇未来乡村建设工程一期(萧江六小“共享社·幸福里”改造提升项目)-绿化工程 | [5 empty] | 标段: |  |  | 第3页 共10页
序号 | 项目编码 | 项目名称 | 项目特征 | 计量 单位 | 工程量 | 金 额 (元) |  |  |  |  | 备注
[6 empty] | 综合单价 | 合价 | 其中
[8 empty] | 人工费 | 机械费 | 暂估价
13 | 050102001013 | 栽植乔木 | 1、栽植石榴25、高度：450-500、D25、冠幅/蓬径：320-350 、规格：特选苗,重点选型,全枝全冠,树形优美 2、养护期一年 | 株 | 4 | 3413.9 | 13655.6 | 1157.12 | 1389.2
14 | 050102001014 | 栽植乔木 | 1、栽植乐昌含笑18、高度：750-800、φ18、冠幅/蓬径：350-400 、规格：伞型,干直,饱满不偏冠 2、养护期一年 | 株 | 1 | 2175.54 | 2175.54 | 250.76 | 88.4
15 | 050102001015 | 栽植乔木 | 1、栽植香樟、高度：750-800、φ15、冠幅/蓬径：450-550 、规格：干直,饱满不偏冠 2、养护期一年 | 株 | 1 | 1674.02 | 1674.02 | 163.76 | 30.84
16 | 050102001016 | 栽植乔木 | 1、栽植茶花10、高度：250-300、D10、冠幅/蓬径：250-300 、规格：伞型,干直,饱满不偏冠 2、养护期一年 | 株 | 1 | 777.32 | 777.32 | 74.18 | 20.62
17 | 050102001017 | 栽植乔木 | 1、栽植红叶李、高度：250-300、D10、冠幅/蓬径：250-300 、规格：干直,饱满不偏冠 2、养护期一年 | 株 | 1 | 979.32 | 979.32 | 74.18 | 20.62
18 | 050102001018 | 栽植乔木 | 1、栽植木芙蓉、高度：250-300、D8、冠幅/蓬径：250-300 、规格：6分枝以上 2、养护期一年 | 株 | 4 | 433.36 | 1733.44 | 224.36 | 23.16
本页小计 | [6 empty] | 20995.24 | 1944.36 | 1572.84
【表10.2.2-16】
分部分项工程清单与计价表
单位(专业)工程名称:萧江镇未来乡村建设工程一期(萧江六小“共享社·幸福里”改造提升项目)-绿化工程 | [5 empty] | 标段: |  |  | 第4页 共10页
序号 | 项目编码 | 项目名称 | 项目特征 | 计量 单位 | 工程量 | 金 额 (元) |  |  |  |  | 备注
[6 empty] | 综合单价 | 合价 | 其中
[8 empty] | 人工费 | 机械费 | 暂估价
19 | 050102001019 | 栽植乔木 | 1、栽植柚子、高度：750-800、D35、冠幅/蓬径：450-500 、规格：6分枝以上 2、养护期一年 | 株 | 1 | 4012.54 | 4012.54 | 390.76 | 483.36
20 | 050102001020 | 栽植乔木 | 1、栽植腊梅1、高度：250-300、D8、冠幅/蓬径：250-300 、规格：6分枝以上 2、养护期一年 | 株 | 6 | 605.06 | 3630.36 | 336.54 | 34.74
21 | 050102001021 | 栽植乔木 | 1、栽植腊梅2、高度：180-220、D6、冠幅/蓬径：150-200 、规格：6分枝以上 2、养护期一年 | 株 | 6 | 178.08 | 1068.48 | 232.14 | 34.74
22 | 050102001022 | 栽植乔木 | 1、栽植银杏、高度：900-950、φ20、冠幅/蓬径：450-500 、规格：重点选型,直生苗,全枝全冠,树形优美 2、养护期一年 | 株 | 6 | 6387.24 | 38323.44 | 1504.56 | 530.4
23 | 050102001023 | 栽植乔木 | 1、栽植朴树25、高度：950-1000、φ25、冠幅/蓬径：550-650 、规格：干直,饱满不偏冠 2、养护期一年 | 株 | 1 | 6713.9 | 6713.9 | 289.28 | 347.3
24 | 050102001024 | 栽植乔木 | 1、栽植丛生朴树、高度：650-700、φ30、冠幅/蓬径：450-500 、规格：重点选型,低分枝,全枝全冠,丛生状,树形优美 2、养护期一年 | 株 | 2 | 7613.9 | 15227.8 | 578.56 | 694.6
本页小计 | [6 empty] | 68976.52 | 3331.84 | 2125.14
【表10.2.2-16】
分部分项工程清单与计价表
单位(专业)工程名称:萧江镇未来乡村建设工程一期(萧江六小“共享社·幸福里”改造提升项目)-绿化工程 | [5 empty] | 标段: |  |  | 第5页 共10页
序号 | 项目编码 | 项目名称 | 项目特征 | 计量 单位 | 工程量 | 金 额 (元) |  |  |  |  | 备注
[6 empty] | 综合单价 | 合价 | 其中
[8 empty] | 人工费 | 机械费 | 暂估价
25 | 050102001025 | 栽植乔木 | 1、栽植朴树22、高度：800-900、φ22、冠幅/蓬径：550-650 、规格：干直,饱满不偏冠 2、养护期一年 | 株 | 1 | 6013.9 | 6013.9 | 289.28 | 347.3
26 | 050102002001 | 栽植灌木 | 1、栽植滴水观音、冠幅/蓬径：120-150、分枝点/净干高：120-150 、规格：自然丛形 2、养护期一年 | 株 | 2 | 275.03 | 550.06 | 15.02 | 3.58
27 | 050102002002 | 栽植灌木 | 1、栽植红叶石楠球1.5、冠幅/蓬径：150-180、分枝点/净干高：150-180、规格：球形 2、养护期一年 | 株 | 6 | 457.56 | 2745.36 | 64.02 | 10.74
28 | 050102002003 | 栽植灌木 | 1、栽植小叶黄杨球1.5、冠幅/蓬径：120-150、分枝点/净干高：120-150、规格：球形 2、养护期一年 | 株 | 3 | 206.78 | 620.34 | 22.53 | 5.37
29 | 050102002004 | 栽植灌木 | 1、栽植山茶花1.8-2、冠幅/蓬径：100-120、分枝点/净干高：180-200、规格：自然丛形 2、养护期一年 | 株 | 13 | 167.49 | 2177.37 | 72.02 | 23.27
30 | 050102002005 | 栽植灌木 | 1、栽植杜鹃球1.2、冠幅/蓬径：100-120、分枝点/净干高：100-120、规格：球形 2、养护期一年 | 株 | 7 | 177.99 | 1245.93 | 38.78 | 12.53
本页小计 | [6 empty] | 13352.96 | 501.65 | 402.79
【表10.2.2-16】
分部分项工程清单与计价表
单位(专业)工程名称:萧江镇未来乡村建设工程一期(萧江六小“共享社·幸福里”改造提升项目)-绿化工程 | [5 empty] | 标段: |  |  | 第6页 共10页
序号 | 项目编码 | 项目名称 | 项目特征 | 计量 单位 | 工程量 | 金 额 (元) |  |  |  |  | 备注
[6 empty] | 综合单价 | 合价 | 其中
[8 empty] | 人工费 | 机械费 | 暂估价
31 | 050102002006 | 栽植灌木 | 1、栽植大叶黄杨球2、冠幅/蓬径：180-200、分枝点/净干高：180-200、规格：球形 2、养护期一年 | 株 | 7 | 584.99 | 4094.93 | 132.58 | 18.83
32 | 050102002007 | 栽植灌木 | 1、栽植龟甲冬青球1.2、冠幅/蓬径：100-120、分枝点/净干高：100-120、规格：球形 2、养护期一年 | 株 | 9 | 313.44 | 2820.96 | 49.86 | 16.11
33 | 050102002008 | 栽植灌木 | 1、栽植杜鹃球1.5、冠幅/蓬径：120-150、分枝点/净干高：120-150、规格：球形 2、养护期一年 | 株 | 9 | 185.78 | 1672.02 | 67.59 | 16.11
34 | 050102002009 | 栽植灌木 | 1、栽植银姬小蜡1.2、冠幅/蓬径：100-120、分枝点/净干高：100-120、规格：球形 2、养护期一年 | 株 | 8 | 240.99 | 1927.92 | 44.32 | 14.32
35 | 050102002010 | 栽植灌木 | 1、栽植三角梅球1.2、冠幅/蓬径：100-120、分枝点/净干高：100-120、规格：球形 2、养护期一年 | 株 | 3 | 204.24 | 612.72 | 16.62 | 5.37
36 | 050102002011 | 栽植灌木 | 1、栽植红叶石楠球1.8、冠幅/蓬径：150-180、分枝点/净干高：150-180、规格：球形 2、养护期一年 | 株 | 1 | 457.56 | 457.56 | 10.67 | 1.79
本页小计 | [6 empty] | 11586.11 | 321.64 | 72.53
【表10.2.2-16】
分部分项工程清单与计价表
单位(专业)工程名称:萧江镇未来乡村建设工程一期(萧江六小“共享社·幸福里”改造提升项目)-绿化工程 | [5 empty] | 标段: |  |  | 第7页 共10页
序号 | 项目编码 | 项目名称 | 项目特征 | 计量 单位 | 工程量 | 金 额 (元) |  |  |  |  | 备注
[6 empty] | 综合单价 | 合价 | 其中
[8 empty] | 人工费 | 机械费 | 暂估价
37 | 050102002012 | 栽植灌木 | 1、栽植鹤望兰1.5、冠幅/蓬径：120-150、分枝点/净干高：120-150、规格：球形 2、养护期一年 | 株 | 2 | 164.78 | 329.56 | 15.02 | 3.58
38 | 050102002013 | 栽植灌木 | 1、栽植大叶黄杨球2.5、冠幅/蓬径：220-250、分枝点/净干高：220-250、规格：球形 | 株 | 2 | 728.86 | 1457.72 | 43.44 | 27.82
39 | 050102002014 | 栽植灌木 | 1、栽植大叶黄杨球1.8、冠幅/蓬径：150-180、分枝点/净干高：150-180、规格：球形 2、养护期一年 | 株 | 3 | 250.04 | 750.12 | 34.38 | 8.07
40 | 050102002015 | 栽植灌木 | 1、栽植红继木球1.5、冠幅/蓬径：120-150、分枝点/净干高：120-150、规格：球形 2、养护期一年 | 株 | 1 | 212.03 | 212.03 | 7.51 | 1.79
41 | 050102002016 | 栽植灌木 | 1、栽植棕竹1.8、冠幅/蓬径：150-180、分枝点/净干高：150-180、规格：自然丛形 | 株 | 2 | 206.67 | 413.34 | 26.72 | 7.16
42 | 050102007001 | 栽植色带 | 1、栽植鸟巢蕨、苗高：40-45、冠幅/蓬径：30-35、种植密度：49株/m2,毛球 2、养护期一年 | m2 | 50.00 | 165.85 | 8292.5 | 931 | 179
43 | 050102007002 | 栽植色带 | 1、栽植红花继木、苗高：35-40、冠幅/蓬径：30-35、种植密度：64株/m2,毛球 2、养护期一年 | m2 | 64.00 | 391.72 | 25070.08 | 1191.68 | 229.12
本页小计 | [6 empty] | 36525.35 | 2249.75 | 456.54
【表10.2.2-16】
分部分项工程清单与计价表
单位(专业)工程名称:萧江镇未来乡村建设工程一期(萧江六小“共享社·幸福里”改造提升项目)-绿化工程 | [5 empty] | 标段: |  |  | 第8页 共10页
序号 | 项目编码 | 项目名称 | 项目特征 | 计量 单位 | 工程量 | 金 额 (元) |  |  |  |  | 备注
[6 empty] | 综合单价 | 合价 | 其中
[8 empty] | 人工费 | 机械费 | 暂估价
44 | 050102007003 | 栽植色带 | 1、栽植亮金女贞、苗高：35-40、冠幅/蓬径：30-35、种植密度：64株/m2,毛球 2、养护期一年 | m2 | 70.00 | 197.51 | 13825.7 | 1303.4 | 250.6
45 | 050102007004 | 栽植色带 | 1、栽植黄金菊、苗高：25-30、冠幅/蓬径：20-25、种植密度：64株/m2,毛球 2、养护期一年 | m2 | 28.00 | 143.75 | 4025 | 521.36 | 100.24
46 | 050102007005 | 栽植色带 | 1、栽植白边草、苗高：10-15、冠幅/蓬径：10-15、种植密度：81株/m2,毛球 2、养护期一年 | m2 | 155.00 | 114.56 | 17756.8 | 2886.1 | 554.9
47 | 050102007006 | 栽植色带 | 1、栽植春鹃、苗高：25-30、冠幅/蓬径：20-25、种植密度：64株/m2,毛球 2、养护期一年 | m2 | 51.00 | 128.29 | 6542.79 | 949.62 | 182.58
48 | 050102007007 | 栽植色带 | 1、栽植满天星、苗高：25-30、冠幅/蓬径：20-25、种植密度：64株/m2,毛球 2、养护期一年 | m2 | 30.00 | 284.87 | 8546.1 | 558.6 | 107.4
49 | 050102007008 | 栽植色带 | 1、栽植金边六月雪、苗高：25-30、冠幅/蓬径：20-25、种植密度：64株/m2,毛球 2、养护期一年 | m2 | 29.00 | 244.55 | 7091.95 | 539.98 | 103.82
本页小计 | [6 empty] | 57788.34 | 6759.06 | 1299.54
【表10.2.2-16】
分部分项工程清单与计价表
单位(专业)工程名称:萧江镇未来乡村建设工程一期(萧江六小“共享社·幸福里”改造提升项目)-绿化工程 | [5 empty] | 标段: |  |  | 第9页 共10页
序号 | 项目编码 | 项目名称 | 项目特征 | 计量 单位 | 工程量 | 金 额 (元) |  |  |  |  | 备注
[6 empty] | 综合单价 | 合价 | 其中
[8 empty] | 人工费 | 机械费 | 暂估价
50 | 050102007009 | 栽植色带 | 1、栽植时令草花、苗高：15-20、冠幅/蓬径：15-20、种植密度：81株/m2,毛球 2、养护期一年 | m2 | 56.00 | 148.58 | 8320.48 | 1042.72 | 200.48
51 | 050102007010 | 栽植色带 | 1、栽植变叶木、苗高：55-60、冠幅/蓬径：30-35、种植密度：49株/m2,毛球 2、养护期一年 | m2 | 14.00 | 1315.76 | 18420.64 | 260.68 | 50.12
52 | 050102007011 | 栽植色带 | 1、栽植红叶石楠、苗高：45-50、冠幅/蓬径：45-50、种植密度：49株/m2,毛球 2、养护期一年 | m2 | 31.00 | 215.24 | 6672.44 | 577.22 | 110.98
53 | 050102007012 | 栽植色带 | 1、栽植花叶艳山姜、苗高：55-60、冠幅/蓬径：30-35、种植密度：49株/m2,毛球 2、养护期一年 | m2 | 6.00 | 194.15 | 1164.9 | 111.72 | 21.48
54 | 050102007013 | 栽植色带 | 1、栽植八仙花、苗高：45-50、冠幅/蓬径：30-35、种植密度：49株/m2,毛球 2、养护期一年 | m2 | 47.00 | 242.51 | 11397.97 | 875.14 | 168.26
55 | 050102008001 | 栽植花卉 | 1、栽植花镜 绿化公司深化设计 | m2 | 59.00 | 500 | 29500
56 | 050102012001 | 铺种草皮 | 1、栽植果岭草满铺,黑麦草混播 2、养护期一年 | m2 | 1492.00 | 40.39 | 60261.88 | 21365.44 | 3386.84
57 | 050102007014 | 栽植色带 | 1、栽植麦冬25株/m2 2、养护期一年 | m2 | 31.00 | 50.87 | 1576.97 | 364.56 | 110.98
本页小计 | [6 empty] | 137315.28 | 24597.48 | 4049.14
【表10.2.2-16】
分部分项工程清单与计价表
单位(专业)工程名称:萧江镇未来乡村建设工程一期(萧江六小“共享社·幸福里”改造提升项目)-绿化工程 | [5 empty] | 标段: |  |  | 第10页 共10页
序号 | 项目编码 | 项目名称 | 项目特征 | 计量 单位 | 工程量 | 金 额 (元) |  |  |  |  | 备注
[6 empty] | 综合单价 | 合价 | 其中
[8 empty] | 人工费 | 机械费 | 暂估价
58 | 050101010001 | 整理绿化用地 | 整理绿化用地 | m2 | 2213.00 | 5.53 | 12237.89 | 9759.33
59 | 050101009001 | 种植土回（换）填 | 种植土黄泥 | m3 | 801.60 | 76.25 | 61122 | 697.39 | 4769.52
60 | 050301005001 | 点风景石 | L800-1000,H300-500,W500-600,形状圆润,造型优美,泰山石 | t | 9.240 | 778.41 | 7192.51 | 768.86 | 556.34
本页小计 | [6 empty] | 80552.4 | 11225.58 | 5325.86
合计 | [6 empty] | 487816.21 | 54336.38 | 15960.38

## 11_表10_2_2-16 施工技术措施项目清单与计价表
【表10.2.2-16】
施工技术措施项目清单与计价表
单位(专业)工程名称:萧江镇未来乡村建设工程一期(萧江六小“共享社·幸福里”改造提升项目)-绿化工程 | [5 empty] | 标段: |  |  | 第1页 共1页
序号 | 项目编码 | 项目名称 | 项目特征 | 计量 单位 | 工程量 | 金 额 (元) |  |  |  |  | 备注
[6 empty] | 综合单价 | 合价 | 其中
[8 empty] | 人工费 | 机械费 | 暂估价
1 | 050403001001 | 树木支撑架 | 树木三角桩支撑架 | 株 | 58 | 20.79 | 1205.82 | 205.9
2 | 050403001002 | 树木支撑架 | 树木四角桩支撑架 | 株 | 23 | 54.45 | 1252.35 | 108.79
3 | 050403002001 | 草绳绕树干 | 草绳绕树杆胸径（cm）10以内 | 株 | 58 | 4.31 | 249.98 | 136.88
4 | 050403002002 | 草绳绕树干 | 草绳绕树杆胸径（cm）15以内 | 株 | 6 | 5.73 | 34.38 | 17.76
5 | 050403002003 | 草绳绕树干 | 草绳绕树杆胸径（cm）20以内 | 株 | 8 | 7.9 | 63.2 | 33.2
6 | 050403002004 | 草绳绕树干 | 草绳绕树杆胸径（cm）25以内 | 株 | 6 | 10.04 | 60.24 | 31.92
7 | 050403002005 | 草绳绕树干 | 草绳绕树杆胸径（cm）30以内 | 株 | 2 | 12.2 | 24.4 | 13.02
8 | 050403002006 | 草绳绕树干 | 草绳绕树杆胸径（cm）35以内 | 株 | 1 | 13.51 | 13.51 | 7.02
9 | 05B016 | 反季节种植费 | 反季节种植费，由施工单位自行报价，一次包干 | 项 | 1 | 2000 | 2000
本页小计 | [6 empty] | 4903.88 | 554.49
合计 | [6 empty] | 4903.88 | 554.49

## 11_表10_2_2-20 施工组织(总价)措施项目清单
【表10.2.2-20】
施工组织（总价）措施项目清单与计价表
工程名称:绿化工程 |  |  | 标段: | 第1页 共1页
序号 | 项目编号 | 项目名称 | 计算基础 | 费率 (%) | 金额 (元) | 备注
1 | 050405001001 | 安全文明施工费 |  |  | 4351.11
1.1 | 1.1 | 安全文明施工基本费 | 定额人工费+定额机械费 | 7.37 | 4351.11
2 | Z50405009001 | 提前竣工增加费 | 定额人工费+定额机械费
3 | 050405004001 | 二次搬运费 | 定额人工费+定额机械费 | 0.13 | 76.75
4 | 050405005001 | 冬雨季施工增加费 | 定额人工费+定额机械费 | 0.15 | 88.56
5 | Z50405010001 | 行车、行人干扰增加费 | 定额人工费+定额机械费 | 0.95 | 560.86
6 | 05B999 | 其他施工组织措施费 | 按相关规定计算
合 计 |  |  |  |  | 5077.28

## 11_表10_2_2-21 其他项目清单与计价汇总表
【表10.2.2-21】
其他项目清单与计价汇总表
工程名称:绿化工程 |  | 标段: | 第1页 共1页
序号 | 项 目 名 称 | 金额(元) | 备注
1 | 暂列金额 |  | 明细详见表10.2.2-22
1.1 | 标化工地增加费 |  | 明细详见表10.2.2-22
1.2 | 优质工程增加费 |  | 明细详见表10.2.2-22
1.3 | 其他暂列金额 |  | 明细详见表10.2.2-22
2 | 暂估价
2.1 | 材料（设备）暂估价 |  | 明细详见表10.2.2-23
2.2 | 专业工程暂估价 |  | 明细详见表10.2.2-24
2.3 | 专项技术措施暂估价 |  | 明细详见表10.2.2-25
3 | 计日工 |  | 明细详见表10.2.2-26
4 | 总承包服务费 |  | 明细详见表10.2.2-27
合 计 |  |  | 0

## 11_表10_2_2-29 主要工日一览表
【表10.2.2-29】
主要工日一览表
工程名称:绿化工程 |  |  | 标段: |  | 第1页 共1页
序号 | 工日名称（类别） | 单位 | 数 量 | 单价(元) | 合价（元） | 备注
1 | 一类人工 | 工日 | 373.252 | 145 | 54121.54
2 | 二类人工 | 工日 | 4.897 | 157 | 768.83

## 11_表10_2_2-31 主要材料和工程设备一览表
【表10.2.2-31】
主要材料和工程设备一览表
工程名称:绿化工程 |  |  |  | 标段: |  | 第1页 共1页
序号 | 名称、规格、型号 | 单位 | 数量 | 单价(元) | 合价（元） | 备注
1 | 水 | m3 | 599.801 | 2.62 | 1572.08

## 11_表10_2_2-32 主要机械台班一览表
【表10.2.2-32】
主要机械台班一览表
工程名称:绿化工程 |  |  |  | 标段: | 第1页 共1页
序号 | 机械名称、规格、型号 | 单位 | 数 量 | 单价(元) | 合价（元） | 备注
1 | 履带式推土机90kW | 台班 | 4.81 | 991.22 | 4767.77
2 | 汽车式起重机8t | 台班 | 0.215 | 815.62 | 175.36
3 | 汽车式起重机10t | 台班 | 0.743 | 882.15 | 655.44
4 | 汽车式起重机12t | 台班 | 0.601 | 926.36 | 556.74
5 | 汽车式起重机20t | 台班 | 0.977 | 1156.45 | 1129.85
6 | 载货汽车15t | 台班 | 2.256 | 916.06 | 2066.63
7 | 洒水车4000L | 台班 | 10.752 | 597.27 | 6421.85
8 | 汽车式起重机5t | 台班 | 0.389 | 487.82 | 189.76

## 12_表10_2_2-13 【不含单列】单位(专业)工程
【表10.2.2-13】
单位（专业）工程招标控制价费用表
工程名称:萧江镇未来乡村建设工程一期(萧江六小“共享社·幸福里”改造提升项目)-排水工程 |  |  | 标段: | 第1页 共1页
序号 | 费用名称 |  | 计算公式 | 金额 (元) | 备注
1 | 分部分项工程费 |  | ∑(分部分项工程量×综合单价） | 376976.63 | 见表10.2.2-16
1.1 | 其中 | 人工费+机械费 | ∑分部分项（定额人工费+定额机械费） | 54275.1
2 | 措施项目费 |  | （2.1+2.2） | 13299.07
2.1 | 施工技术措施项目费 |  | ∑(技措项目工程量×综合单价） | 6336.45 | 见表10.2.2-16
2.1.1 | 其中 | 人工费+机械费 | ∑技措项目（定额人工费+定额机械费） | 3314.78
2.2 | 施工组织措施项目费 |  | (1.1+2.1.1)×12.09% | 6962.62 | 见表10.2.2-20
2.2.1 | 其中 | 安全文明施工基本费 | (1.1+2.1.1)×9.79% | 5638.05 | 见表10.2.2-20
3 | 其他项目费 |  | （3.1+3.2+3.3+3.4）
3.1 | 暂列金额 |  | 3.1.1+3.1.2+3.1.3 |  | 见表10.2.2-21
3.1.1 | 其中 | 标化工地增加费 | 按招标文件规定额度列计 |  | 见表10.2.2-22
3.1.2 |  | 优质工程增加费 | 按招标文件规定额度列计 |  | 见表10.2.2-22
3.1.3 |  | 其他暂列金额 | 按招标文件规定额度列计 |  | 见表10.2.2-22
3.2 | 暂估价 |  | 3.2.1+3.2.2+3.2.3 |  | 见表10.2.2-21
3.2.1 | 其中 | 材料（工程设备）暂估价 | 按招标文件规定额度列计 (或计入综合单价) |  | 见表10.2.2-23
3.2.2 |  | 专业工程暂估价 | 按招标文件规定额度列计 |  | 见表10.2.2-24
3.2.3 |  | 专项技术措施暂估价 | 按招标文件规定额度列计 |  | 见表10.2.2-25
3.3 | 计日工 |  | ∑计日工(暂估数量×综合单价） |  | 见表10.2.2-21
3.4 | 施工总承包服务费 |  | 3.4.1+3.4.2 |  | 见表10.2.2-21
3.4.1 | 其中 | 专业发包工程管理费 | ∑专业发包工程（暂估金额×费率） |  | 见表10.2.2-27
3.4.2 |  | 甲供材料设备管理费 | 甲供材料暂估金额×费率+甲供设备暂估金额×费率 |  | 见表10.2.2-27
4 | 规费 |  | (1.1+2.1.1)×18.75% | 10798.1
5 | 税金 |  | (1+2+3+4)×9% | 36096.64
招标控制价合计 |  |  | 1+2+3+4+5 | 437170.44

## 12_表10_2_2-16 分部分项工程清单与计价表
【表10.2.2-16】
分部分项工程清单与计价表
单位(专业)工程名称:萧江镇未来乡村建设工程一期(萧江六小“共享社·幸福里”改造提升项目)-排水工程 | [5 empty] | 标段: |  |  | 第1页 共6页
序号 | 项目编码 | 项目名称 | 项目特征 | 计量 单位 | 工程量 | 金 额 (元) |  |  |  |  | 备注
[6 empty] | 综合单价 | 合价 | 其中
[8 empty] | 人工费 | 机械费 | 暂估价
|  | 道路破除及修复 |  |  |  |  | 4269.15 | 765.9 | 267.3
1 | 041001001002 | 拆除路面 | 1、破除20cm混凝土面层+10cmC15混凝土垫层 2、外运、消纳等自行考虑 | m2 | 15.00 | 81.58 | 1223.7 | 556.65 | 247.35
2 | 040202011001 | 碎石 | 10cm 级配碎石垫层 | m2 | 15.00 | 18.73 | 280.95 | 18.15 | 14.85
3 | 040203007001 | 水泥混凝土 | 10cm C15混凝土垫层 | m2 | 15.00 | 47.29 | 709.35 | 82.8 | 1.95
4 | 040203007002 | 水泥混凝土 | 修复20cm厚混凝土路面，道路面设计抗折强度≥4.5Mpa | m2 | 15.00 | 107.01 | 1605.15 | 108.3 | 3.15
5 | 04B001 | 防裂贴 | 防裂胶带,布宽50cm | m2 | 10.00 | 45 | 450
|  | 雨水工程 |  |  |  |  | 243694.94 | 30110.64 | 9725.52
6 | 040101002003 | 挖沟槽土方 | 1、土壤类别：根据现场实际情况确定 2、挖土深度：1.5m以内 | m3 | 601.64 | 11.79 | 7093.34 | 3754.23 | 2051.59
7 | 040103001004 | 回填方 | 1、密实度要求：根据地面要求 2、填方来源、运距：原土回填 | m3 | 187.12 | 18.59 | 3478.56 | 2471.86 | 336.82
8 | 040103002004 | 余方弃置 | 余土外运、消纳，运距投标单位自行考虑 | m3 | 414.52 | 58.98 | 24448.39 |  | 6545.27
本页小计 | [6 empty] | 39289.44 | 6991.99 | 9200.98
【表10.2.2-16】
分部分项工程清单与计价表
单位(专业)工程名称:萧江镇未来乡村建设工程一期(萧江六小“共享社·幸福里”改造提升项目)-排水工程 | [5 empty] | 标段: |  |  | 第2页 共6页
序号 | 项目编码 | 项目名称 | 项目特征 | 计量 单位 | 工程量 | 金 额 (元) |  |  |  |  | 备注
[6 empty] | 综合单价 | 合价 | 其中
[8 empty] | 人工费 | 机械费 | 暂估价
9 | 040501004002 | 塑料管 | 雨水口连接管 1、规格及材质:DN200HDPE缠绕管B型，环刚度≥10KN/m² 2、连接方式:承插式热熔连接 3、基础:150mm厚中粗砂垫层+管道沟槽中粗砂回填至管顶500mm,详见图纸 4、管道做闭水试验； 5、具体详见图纸. | m | 120.00 | 281.21 | 33745.2 | 3488.4 | 62.4
10 | 040501004003 | 塑料管 | 雨水口连接管 1、规格及材质:DN300HDPE缠绕管B型，环刚度≥10KN/m² 2、连接方式:承插式热熔连接 3、基础:150mm厚中粗砂垫层+管道沟槽中砂粗回填至管顶500mm,详见图纸 4、管道做闭水试验； 5、具体详见图纸. | m | 115.18 | 414.9 | 47788.18 | 4017.48 | 70.26
11 | 040501004004 | 塑料管 | 雨水主管 1、规格及材质:DN300HDPE缠绕管B型，环刚度≥10KN/m² 2、连接方式:承插式热熔连接 3、基础:150mm厚中粗砂垫层+管道沟槽中粗砂回填至管顶500mm,详见图纸 4、管道做闭水试验； 5、具体详见图纸. | m | 81.20 | 414.9 | 33689.88 | 2832.26 | 49.53
本页小计 | [6 empty] | 115223.26 | 10338.14 | 182.19
【表10.2.2-16】
分部分项工程清单与计价表
单位(专业)工程名称:萧江镇未来乡村建设工程一期(萧江六小“共享社·幸福里”改造提升项目)-排水工程 | [5 empty] | 标段: |  |  | 第3页 共6页
序号 | 项目编码 | 项目名称 | 项目特征 | 计量 单位 | 工程量 | 金 额 (元) |  |  |  |  | 备注
[6 empty] | 综合单价 | 合价 | 其中
[8 empty] | 人工费 | 机械费 | 暂估价
12 | 040501004005 | 塑料管 | 雨水主管 1、规格及材质:DN400HDPE缠绕管B型，环刚度≥10KN/m² 2、连接方式:承插式热熔连接 3、基础:150mm厚中粗砂垫层+管道沟槽中粗砂回填至管顶500mm,详见图纸 4、管道做闭水试验； 5、具体详见图纸 | m | 79.03 | 539.28 | 42619.3 | 3263.94 | 56.11
13 | 040504001002 | 砌筑井 | Φ1000mm圆形砖砌检查井 1、平均井深:1.3m 2、垫层及底板:10cm碎石垫层+20cmC25钢筋混凝土底板； 3、井墙:M10水泥砂浆砌MU15标准砖,含流槽,C25混凝土盖板； 4、抹灰:井内外均抹1:2防水水泥砂浆,20厚； 5、井座井盖:成品钢纤维砼井座 6、含塑钢爬梯、模板、钢筋等，具体做法详见图纸； | 座 | 9 | 2494.97 | 22454.73 | 5842.62 | 318.24
14 | 040504009001 | 雨水口 | 砖砌平箅式雨水口(井深1m) 1、基础:10cm碎石垫层+15cmC15素砼垫层 2、砌筑:M10水泥砂浆砌MU10砖 3、勾缝、抹面均用1:2水泥砂浆,井内外壁抹面厚20mm 4、C30混凝土井圈配筋φ6@200,4φ8 5、5cm厚花岗岩雨水篦子 6、含模板、钢筋等,做法详见图纸 | 座 | 30 | 494.43 | 14832.9 | 3067.2 | 200.7
本页小计 | [6 empty] | 79906.93 | 12173.76 | 575.05
【表10.2.2-16】
分部分项工程清单与计价表
单位(专业)工程名称:萧江镇未来乡村建设工程一期(萧江六小“共享社·幸福里”改造提升项目)-排水工程 | [5 empty] | 标段: |  |  | 第4页 共6页
序号 | 项目编码 | 项目名称 | 项目特征 | 计量 单位 | 工程量 | 金 额 (元) |  |  |  |  | 备注
[6 empty] | 综合单价 | 合价 | 其中
[8 empty] | 人工费 | 机械费 | 暂估价
15 | 040504006001 | 砌体出水口 | 石砌排水管道出水口 一字式 H（m以内）1.0管径（mm以内）400 | 座 | 1 | 7864.46 | 7864.46 | 1372.65 | 34.6
16 | 04B002 | 装饰井盖 | 直径900复合树脂井盖下沉式井盖制作、安装，具体详见施工图 | 个 | 7 | 500 | 3500
17 | 04B003 | 装饰井盖 | 1045*1045下沉式井盖5厚304不锈钢制作、安装，具体详见施工图 | m2 | 2.18 | 1000 | 2180
|  | 污水工程 |  |  |  |  | 129012.54 | 18972.44 | 4774.98
18 | 040101003001 | 挖基坑土方 | 1、挖化粪池土方（支护开挖） 2、挖土深度:4m内 | m3 | 27.54 | 50 | 1377
19 | 040101002004 | 挖沟槽土方 | 1、土壤类别：根据现场实际情况确定 2、挖土深度：1.5m以内 | m3 | 310.56 | 11.79 | 3661.5 | 1937.89 | 1059.01
20 | 040103001005 | 回填方 | 1、密实度要求：根据地面要求 2、填方来源、运距：原土回填 | m3 | 127.96 | 18.59 | 2378.78 | 1690.35 | 230.33
21 | 040103002005 | 余方弃置 | 余土外运、消纳，运距投标单位自行考虑 | m3 | 182.60 | 58.98 | 10769.75 |  | 2883.25
22 | 040501004006 | 塑料管 | 污水管 1、规格及材质:DN200HDPE缠绕管B型，环刚度≥10KN/m² 2、连接方式:承插式热熔连接 3、基础:150mm厚中粗砂垫层+管道沟槽中粗砂回填至管顶500mm 4、管道做闭水试验； 5、具体详见图纸. | m | 246.40 | 281.21 | 69290.14 | 7162.85 | 128.13
本页小计 | [6 empty] | 101021.63 | 12163.74 | 4335.32
【表10.2.2-16】
分部分项工程清单与计价表
单位(专业)工程名称:萧江镇未来乡村建设工程一期(萧江六小“共享社·幸福里”改造提升项目)-排水工程 | [5 empty] | 标段: |  |  | 第5页 共6页
序号 | 项目编码 | 项目名称 | 项目特征 | 计量 单位 | 工程量 | 金 额 (元) |  |  |  |  | 备注
[6 empty] | 综合单价 | 合价 | 其中
[8 empty] | 人工费 | 机械费 | 暂估价
23 | 040504008001 | 整体化粪池 | BHFC-1玻璃钢化粪池,具体详见标2010浙S13-8及施工图 | 座 | 1 | 4815.44 | 4815.44 | 304.32 | 12.28
24 | 040504001003 | 砌筑井 | 隔油池GG-1S，做法详见04S519-32 | 座 | 1 | 2144.3 | 2144.3 | 293.67 | 16.78
25 | 040504002001 | 混凝土井 | Φ700mm圆形混凝土检查井 1、平均井深:1.61m 2、垫层及底板:10cmC15混凝土垫层+20cm厚C30钢筋混凝土底板； 3、井墙:C30钢筋混凝土井墙、C15混凝土浇筑流槽； 4、抹灰:内外M10防水水泥砂浆； 5、井座井盖:成品钢纤维砼井座及井盖 6、含塑钢爬梯、模板、钢筋、流槽等，具体做法详见图纸； | 座 | 8 | 2685.47 | 21483.76 | 5830.64 | 318.96
26 | 040504002002 | 混凝土井 | 600*600混凝土检查井 1、平均井深:1.07m 2、垫层及底板:10cmC15混凝土垫层+15cm厚C30钢筋混凝土底板； 3、井墙:C30钢筋混凝土井墙、C15混凝土浇筑流槽； 4、抹灰:内外M10防水水泥砂浆； 5、井座井盖:成品钢纤维砼井座及井盖 6、含塑钢爬梯、模板、钢筋、流槽等，具体做法详见图纸； | 座 | 3 | 1937.29 | 5811.87 | 1752.72 | 126.24
27 | 04B004 | 装饰井盖 | 直径900复合树脂井盖下沉式井盖制作、安装，具体详见施工图 | 个 | 8 | 500 | 4000
本页小计 | [6 empty] | 38255.37 | 8181.35 | 474.26
【表10.2.2-16】
分部分项工程清单与计价表
单位(专业)工程名称:萧江镇未来乡村建设工程一期(萧江六小“共享社·幸福里”改造提升项目)-排水工程 | [5 empty] | 标段: |  |  | 第6页 共6页
序号 | 项目编码 | 项目名称 | 项目特征 | 计量 单位 | 工程量 | 金 额 (元) |  |  |  |  | 备注
[6 empty] | 综合单价 | 合价 | 其中
[8 empty] | 人工费 | 机械费 | 暂估价
28 | 04B005 | 装饰井盖 | 1045*1045下沉式井盖5厚304不锈钢制作、安装，具体详见施工图 | m2 | 3.28 | 1000 | 3280
本页小计 | [6 empty] | 3280
合计 | [6 empty] | 376976.63 | 49848.98 | 14767.8

## 12_表10_2_2-16 施工技术措施项目清单与计价表
【表10.2.2-16】
施工技术措施项目清单与计价表
单位(专业)工程名称:萧江镇未来乡村建设工程一期(萧江六小“共享社·幸福里”改造提升项目)-排水工程 | [5 empty] | 标段: |  |  | 第1页 共1页
序号 | 项目编码 | 项目名称 | 项目特征 | 计量 单位 | 工程量 | 金 额 (元) |  |  |  |  | 备注
[6 empty] | 综合单价 | 合价 | 其中
[8 empty] | 人工费 | 机械费 | 暂估价
1 | 041101005001 | 井字架 | 钢管井字架 井深（m以内）2 | 座 | 17 | 109.45 | 1860.65 | 1449.25
2 | 041106001001 | 大型机械设备进出场及安拆 | 大型机械设备进出场及安拆，投标单位自行考虑 | 台·次 | 1 | 4475.8 | 4475.8 | 628 | 1968.61
本页小计 | [6 empty] | 6336.45 | 2077.25 | 1968.61
合计 | [6 empty] | 6336.45 | 2077.25 | 1968.61

## 12_表10_2_2-20 施工组织(总价)措施项目清单
【表10.2.2-20】
施工组织（总价）措施项目清单与计价表
工程名称:排水工程 |  |  | 标段: | 第1页 共1页
序号 | 项目编号 | 项目名称 | 计算基础 | 费率 (%) | 金额 (元) | 备注
1 | 041109001001 | 安全文明施工费 |  |  | 5638.05
1.1 | 1.1 | 安全文明施工基本费 | 定额人工费+定额机械费 | 9.79 | 5638.05
2 | Z04110900801 | 提前竣工增加费 | 定额人工费+定额机械费
3 | 041109003001 | 二次搬运费 | 定额人工费+定额机械费 | 0.48 | 276.43
4 | 041109004001 | 冬雨季施工增加费 | 定额人工费+定额机械费 | 0.13 | 74.87
5 | 041109005001 | 行车、行人干扰增加费 | 定额人工费+定额机械费 | 1.69 | 973.27
6 | 04B999 | 其他施工组织措施费 | 按相关规定计算
合 计 |  |  |  |  | 6962.62

## 12_表10_2_2-21 其他项目清单与计价汇总表
【表10.2.2-21】
其他项目清单与计价汇总表
工程名称:排水工程 |  | 标段: | 第1页 共1页
序号 | 项 目 名 称 | 金额(元) | 备注
1 | 暂列金额 |  | 明细详见表10.2.2-22
1.1 | 标化工地增加费 |  | 明细详见表10.2.2-22
1.2 | 优质工程增加费 |  | 明细详见表10.2.2-22
1.3 | 其他暂列金额 |  | 明细详见表10.2.2-22
2 | 暂估价
2.1 | 材料（设备）暂估价 |  | 明细详见表10.2.2-23
2.2 | 专业工程暂估价 |  | 明细详见表10.2.2-24
2.3 | 专项技术措施暂估价 |  | 明细详见表10.2.2-25
3 | 计日工 |  | 明细详见表10.2.2-26
4 | 总承包服务费 |  | 明细详见表10.2.2-27
合 计 |  |  | 0

## 12_表10_2_2-29 主要工日一览表
【表10.2.2-29】
主要工日一览表
工程名称:排水工程 |  |  | 标段: |  | 第1页 共1页
序号 | 工日名称（类别） | 单位 | 数 量 | 单价(元) | 合价（元） | 备注
1 | 一类人工 | 工日 | 67.931 | 145 | 9850
2 | 一类人工 | 工日 | 0.015 | 145 | 2.18
3 | 二类人工 | 工日 | 267.959 | 157 | 42069.56

## 12_表10_2_2-31 主要材料和工程设备一览表
【表10.2.2-31】
主要材料和工程设备一览表
工程名称:排水工程 |  |  |  | 标段: |  | 第1页 共1页
序号 | 名称、规格、型号 | 单位 | 数量 | 单价(元) | 合价（元） | 备注

## 12_表10_2_2-32 主要机械台班一览表
【表10.2.2-32】
主要机械台班一览表
工程名称:排水工程 |  |  |  | 标段: | 第1页 共1页
序号 | 机械名称、规格、型号 | 单位 | 数 量 | 单价(元) | 合价（元） | 备注
1 | 履带式推土机105kW | 台班 | 1.004 | 1080.66 | 1084.98
2 | 平地机90kW | 台班 | 0.009 | 740.6 | 6.67
3 | 履带式单斗液压挖掘机1m3 | 台班 | 2.208 | 1208.49 | 2668.35
4 | 钢轮内燃压路机8t | 台班 | 0.004 | 460.65 | 1.84
5 | 钢轮内燃压路机15t | 台班 | 0.008 | 742.21 | 5.94
6 | 电动夯实机250N·m | 台班 | 27.202 | 28.26 | 768.73
7 | 手持式风动凿岩机 | 台班 | 1.068 | 12.61 | 13.47
8 | 汽车式起重机8t | 台班 | 0.005 | 815.62 | 4.08
9 | 载货汽车5t | 台班 | 0.371 | 540.1 | 200.38
10 | 自卸汽车15t | 台班 | 8.865 | 1063.85 | 9431.03
11 | 自卸汽车15t | 台班 | 0.118 | 1063.85 | 125.53
12 | 平板拖车组40t | 台班 | 1 | 1364.36 | 1364.36
13 | 机动翻斗车1t | 台班 | 1.685 | 245.12 | 413.03
14 | 灰浆搅拌机200L | 台班 | 0.704 | 177.2 | 124.75
15 | 混凝土切缝机7.5kW | 台班 | 0.125 | 32.74 | 4.09
16 | 干混砂浆罐式搅拌机20000L | 台班 | 0.444 | 216.45 | 96.1
17 | 钢筋调直机14mm | 台班 | 0.044 | 38.5 | 1.69
18 | 钢筋切断机40mm | 台班 | 0.178 | 43.51 | 7.74
19 | 钢筋弯曲机40mm | 台班 | 0.428 | 26.66 | 11.41
20 | 木工圆锯机500mm | 台班 | 0.88 | 27.58 | 24.27
21 | 木工压刨床单面600mm | 台班 | 0.397 | 31.49 | 12.5
22 | 直流弧焊机32kW | 台班 | 0.713 | 97.22 | 69.32
23 | 对焊机75kV·A | 台班 | 0.174 | 119.24 | 20.75
24 | 电焊条烘干箱45×35×45cm3 | 台班 | 0.071 | 9.03 | 0.64
25 | 电动空气压缩机3m3/min | 台班 | 0.535 | 122.88 | 65.74
26 | 水泥混凝土真空吸水机 | 台班 | 0.104 | 16.92 | 1.76
27 | 混凝土振捣器平板式 | 台班 | 16.446 | 12.71 | 209.03
28 | 混凝土振捣器插入式 | 台班 | 0.706 | 4.66 | 3.29

## 13_表10_2_2-13 【不含单列】单位(专业)工程
【表10.2.2-13】
单位（专业）工程招标控制价费用表
工程名称:萧江镇未来乡村建设工程一期(萧江六小“共享社·幸福里”改造提升项目)-给水工程 |  |  | 标段: | 第1页 共1页
序号 | 费用名称 |  | 计算公式 | 金额 (元) | 备注
1 | 分部分项工程费 |  | ∑(分部分项工程量×综合单价） | 293571.65 | 见表10.2.2-16
1.1 | 其中 | 人工费+机械费 | ∑分部分项（定额人工费+定额机械费） | 48220.63
2 | 措施项目费 |  | （2.1+2.2） | 4576.14
2.1 | 施工技术措施项目费 |  | ∑(技措项目工程量×综合单价） |  | 见表10.2.2-16
2.1.1 | 其中 | 人工费+机械费 | ∑技措项目（定额人工费+定额机械费）
2.2 | 施工组织措施项目费 |  | (1.1+2.1.1)×9.49% | 4576.14 | 见表10.2.2-20
2.2.1 | 其中 | 安全文明施工基本费 | (1.1+2.1.1)×7.19% | 3467.06 | 见表10.2.2-20
3 | 其他项目费 |  | （3.1+3.2+3.3+3.4）
3.1 | 暂列金额 |  | 3.1.1+3.1.2+3.1.3 |  | 见表10.2.2-21
3.1.1 | 其中 | 标化工地增加费 | 按招标文件规定额度列计 |  | 见表10.2.2-22
3.1.2 |  | 优质工程增加费 | 按招标文件规定额度列计 |  | 见表10.2.2-22
3.1.3 |  | 其他暂列金额 | 按招标文件规定额度列计 |  | 见表10.2.2-22
3.2 | 暂估价 |  | 3.2.1+3.2.2+3.2.3 |  | 见表10.2.2-21
3.2.1 | 其中 | 材料（工程设备）暂估价 | 按招标文件规定额度列计 (或计入综合单价) |  | 见表10.2.2-23
3.2.2 |  | 专业工程暂估价 | 按招标文件规定额度列计 |  | 见表10.2.2-24
3.2.3 |  | 专项技术措施暂估价 | 按招标文件规定额度列计 |  | 见表10.2.2-25
3.3 | 计日工 |  | ∑计日工(暂估数量×综合单价） |  | 见表10.2.2-21
3.4 | 施工总承包服务费 |  | 3.4.1+3.4.2 |  | 见表10.2.2-21
3.4.1 | 其中 | 专业发包工程管理费 | ∑专业发包工程（暂估金额×费率） |  | 见表10.2.2-27
3.4.2 |  | 甲供材料设备管理费 | 甲供材料暂估金额×费率+甲供设备暂估金额×费率 |  | 见表10.2.2-27
4 | 规费 |  | (1.1+2.1.1)×27.8% | 13405.34
5 | 税金 |  | (1+2+3+4)×9% | 28039.78
招标控制价合计 |  |  | 1+2+3+4+5 | 339592.91

## 13_表10_2_2-16 分部分项工程清单与计价表
【表10.2.2-16】
分部分项工程清单与计价表
单位(专业)工程名称:萧江镇未来乡村建设工程一期(萧江六小“共享社·幸福里”改造提升项目)-给水工程 | [5 empty] | 标段: |  |  | 第1页 共3页
序号 | 项目编码 | 项目名称 | 项目特征 | 计量 单位 | 工程量 | 金 额 (元) |  |  |  |  | 备注
[6 empty] | 综合单价 | 合价 | 其中
[8 empty] | 人工费 | 机械费 | 暂估价
|  | 道路破除及修复 |  |  |  |  | 135301.8 | 24393.6 | 7483.2
1 | 041001001003 | 拆除路面 | 1、破除20cm混凝土面层+10cmC15混凝土垫层 2、外运、消纳等自行考虑 | m2 | 480.00 | 77.47 | 37185.6 | 17697.6 | 6844.8
2 | 040202011002 | 碎石 | 10cm 级配碎石垫层 | m2 | 480.00 | 18.75 | 9000 | 580.8 | 475.2
3 | 040203007003 | 水泥混凝土 | 10cm C15混凝土垫层 | m2 | 480.00 | 47.35 | 22728 | 2649.6 | 62.4
4 | 040203007004 | 水泥混凝土 | 修复20cm厚混凝土路面，道路面设计抗折强度≥4.5Mpa | m2 | 480.00 | 107.09 | 51403.2 | 3465.6 | 100.8
5 | 04B006 | 防裂贴 | 防裂胶带,布宽50cm | m2 | 333.00 | 45 | 14985
|  | 给水工程 |  |  |  |  | 158269.85 | 19796.09 | 4963.65
6 | 040101002005 | 挖沟槽土方 | 1、土壤类别：根据现场实际情况确定 2、挖土深度：1.5m以内 | m3 | 327.62 | 11.89 | 3895.4 | 2044.35 | 1117.18
7 | 040103001006 | 回填方 | 1、密实度要求：根据地面要求 2、填方来源、运距：原土回填 | m3 | 162.75 | 18.74 | 3049.94 | 2149.93 | 292.95
8 | 040103002006 | 余方弃置 | 余土外运、消纳，运距投标单位自行考虑 | m3 | 164.87 | 59.12 | 9747.11 |  | 2603.3
本页小计 | [6 empty] | 151994.25 | 28587.88 | 11496.63
【表10.2.2-16】
分部分项工程清单与计价表
单位(专业)工程名称:萧江镇未来乡村建设工程一期(萧江六小“共享社·幸福里”改造提升项目)-给水工程 | [5 empty] | 标段: |  |  | 第2页 共3页
序号 | 项目编码 | 项目名称 | 项目特征 | 计量 单位 | 工程量 | 金 额 (元) |  |  |  |  | 备注
[6 empty] | 综合单价 | 合价 | 其中
[8 empty] | 人工费 | 机械费 | 暂估价
9 | 040501004007 | 塑料管 | 1、管材及规格:De32PE实壁管PE100,SDR11,PN1.6MPa 2、连接方式:热熔接口； 3、管道基础:20cm碎石垫层+10cm粗砂垫层+管顶20cm中粗砂回填 4、含管件、管道做试压、消毒试验； 5、其他详见设计说明及施工图。 | m | 6.66 | 103.28 | 687.84 | 126.21 | 3.26
10 | 040501004008 | 塑料管 | 1、管材及规格:De63PE实壁管PE100,SDR11,PN1.6MPa 2、连接方式:热熔接口； 3、管道基础:20cm碎石垫层+10cm粗砂垫层+管顶20cm中粗砂回填 4、含管件、管道做试压、消毒试验； 5、其他详见设计说明及施工图。 | m | 8.38 | 125.9 | 1055.04 | 165 | 4.78
11 | 040501004009 | 塑料管 | 1、管材及规格:De110PE实壁管PE100,SDR13.6,PN1.25MPa 2、连接方式:热熔接口； 3、管道基础:20cm碎石垫层+10cm粗砂垫层+管顶20cm中粗砂回填 4、含管件、管道做试压、消毒试验； 5、其他详见设计说明及施工图。 | m | 141.72 | 173.02 | 24520.39 | 3157.52 | 92.12
12 | 040501004010 | 塑料管 | 1、管材及规格:De160PE实壁管PE100,SDR13.6,PN1.25MPa 2、连接方式:热熔接口； 3、管道基础:20cm碎石垫层+10cm粗砂垫层+管顶20cm中粗砂回填 4、含管件、管道做试压、消毒试验； 5、其他详见设计说明及施工图。 | m | 291.95 | 264.78 | 77302.52 | 9432.9 | 268.59
本页小计 | [6 empty] | 103565.79 | 12881.63 | 368.75
【表10.2.2-16】
分部分项工程清单与计价表
单位(专业)工程名称:萧江镇未来乡村建设工程一期(萧江六小“共享社·幸福里”改造提升项目)-给水工程 | [5 empty] | 标段: |  |  | 第3页 共3页
序号 | 项目编码 | 项目名称 | 项目特征 | 计量 单位 | 工程量 | 金 额 (元) |  |  |  |  | 备注
[6 empty] | 综合单价 | 合价 | 其中
[8 empty] | 人工费 | 机械费 | 暂估价
13 | 031003012001 | 倒流防止器 | DN150倒流防止器阀门组，做法详见图集12S108-1,页62 | 套 | 2 | 12808.88 | 25617.76 | 709.64 | 498.9
14 | 040502005001 | 阀门 | DN150闸阀，Z45X-16型 | 个 | 1 | 1869.73 | 1869.73 | 105.98 | 18.33
15 | 04B007 | 闸阀套筒 | 500×500闸阀套筒，做法详见图集07MS101-1,页26 | 座 | 1 | 300 | 300
16 | 040504001004 | 砌筑井 | 2750*1300*1400砖砌水表井，具体详见05S502-43 | 座 | 2 | 3462.14 | 6924.28 | 1736.1 | 62.94
17 | 040502010001 | 消火栓 | 室外消火栓SS150/65-1.0型，含弯管底座、消火栓井等 | 个 | 1 | 2299.84 | 2299.84 | 168.46 | 1.3
18 | 04B008 | 新旧管道连接 | 新旧管道连接 | 处 | 2 | 500 | 1000
本页小计 | [6 empty] | 38011.61 | 2720.18 | 581.47
合计 | [6 empty] | 293571.65 | 44189.69 | 12446.85

## 13_表10_2_2-16 施工技术措施项目清单与计价表
【表10.2.2-16】
施工技术措施项目清单与计价表
单位(专业)工程名称:萧江镇未来乡村建设工程一期(萧江六小“共享社·幸福里”改造提升项目)-给水工程 | [5 empty] | 标段: |  |  | 第1页 共1页
序号 | 项目编码 | 项目名称 | 项目特征 | 计量 单位 | 工程量 | 金 额 (元) |  |  |  |  | 备注
[6 empty] | 综合单价 | 合价 | 其中
[8 empty] | 人工费 | 机械费 | 暂估价
本页小计
合计

## 13_表10_2_2-20 施工组织(总价)措施项目清单
【表10.2.2-20】
施工组织（总价）措施项目清单与计价表
工程名称:给水工程 |  |  | 标段: | 第1页 共1页
序号 | 项目编号 | 项目名称 | 计算基础 | 费率 (%) | 金额 (元) | 备注
1 | 041109001001 | 安全文明施工费 |  |  | 3467.06
1.1 | 1.1 | 安全文明施工基本费 | 定额人工费+定额机械费 | 7.19 | 3467.06
2 | Z04110900801 | 提前竣工增加费 | 定额人工费+定额机械费
3 | 041109003001 | 二次搬运费 | 定额人工费+定额机械费 | 0.48 | 231.46
4 | 041109004001 | 冬雨季施工增加费 | 定额人工费+定额机械费 | 0.13 | 62.69
5 | 041109005001 | 行车、行人干扰增加费 | 定额人工费+定额机械费 | 1.69 | 814.93
6 | 04B999 | 其他施工组织措施费 | 按相关规定计算
合 计 |  |  |  |  | 4576.14

## 13_表10_2_2-21 其他项目清单与计价汇总表
【表10.2.2-21】
其他项目清单与计价汇总表
工程名称:给水工程 |  | 标段: | 第1页 共1页
序号 | 项 目 名 称 | 金额(元) | 备注
1 | 暂列金额 |  | 明细详见表10.2.2-22
1.1 | 标化工地增加费 |  | 明细详见表10.2.2-22
1.2 | 优质工程增加费 |  | 明细详见表10.2.2-22
1.3 | 其他暂列金额 |  | 明细详见表10.2.2-22
2 | 暂估价
2.1 | 材料（设备）暂估价 |  | 明细详见表10.2.2-23
2.2 | 专业工程暂估价 |  | 明细详见表10.2.2-24
2.3 | 专项技术措施暂估价 |  | 明细详见表10.2.2-25
3 | 计日工 |  | 明细详见表10.2.2-26
4 | 总承包服务费 |  | 明细详见表10.2.2-27
合 计 |  |  | 0

## 13_表10_2_2-29 主要工日一览表
【表10.2.2-29】
主要工日一览表
工程名称:给水工程 |  |  | 标段: |  | 第1页 共1页
序号 | 工日名称（类别） | 单位 | 数 量 | 单价(元) | 合价（元） | 备注
1 | 一类人工 | 工日 | 28.913 | 145 | 4192.39
2 | 一类人工 | 工日 | 0.415 | 145 | 60.18
3 | 二类人工 | 工日 | 254.351 | 157 | 39933.11

## 13_表10_2_2-31 主要材料和工程设备一览表
【表10.2.2-31】
主要材料和工程设备一览表
工程名称:给水工程 |  |  |  | 标段: |  | 第1页 共1页
序号 | 名称、规格、型号 | 单位 | 数量 | 单价(元) | 合价（元） | 备注

## 13_表10_2_2-32 主要机械台班一览表
【表10.2.2-32】
主要机械台班一览表
工程名称:给水工程 |  |  |  | 标段: | 第1页 共1页
序号 | 机械名称、规格、型号 | 单位 | 数 量 | 单价(元) | 合价（元） | 备注
1 | 其他机械费 | 元 | 1.091 | 1.02 | 1.11
2 | 履带式推土机105kW | 台班 | 0.662 | 1080.66 | 715.4
3 | 平地机90kW | 台班 | 0.293 | 740.6 | 217
4 | 履带式单斗液压挖掘机1m3 | 台班 | 1.197 | 1208.49 | 1446.56
5 | 钢轮内燃压路机8t | 台班 | 0.134 | 460.65 | 61.73
6 | 钢轮内燃压路机15t | 台班 | 0.264 | 742.21 | 195.94
7 | 电动夯实机250N·m | 台班 | 17.858 | 28.26 | 504.67
8 | 手持式风动凿岩机 | 台班 | 29.376 | 12.61 | 370.43
9 | 载货汽车5t | 台班 | 0.032 | 540.1 | 17.28
10 | 自卸汽车15t | 台班 | 2.448 | 1063.85 | 2604.3
11 | 自卸汽车15t | 台班 | 3.248 | 1063.85 | 3455.38
12 | 机动翻斗车1t | 台班 | 0.202 | 245.12 | 49.51
13 | 混凝土切缝机7.5kW | 台班 | 5.125 | 32.74 | 167.79
14 | 干混砂浆罐式搅拌机20000L | 台班 | 0.068 | 216.45 | 14.72
15 | 泥浆泵100mm | 台班 | 0.08 | 204.75 | 16.38
16 | 交流弧焊机21kV·A | 台班 | 0.03 | 63.42 | 1.9
17 | 电焊条烘干箱60×50×75cm3 | 台班 | 0.107 | 16.91 | 1.81
18 | 热熔焊机160mm | 台班 | 5.74 | 18.26 | 104.81
19 | 电动空气压缩机3m3/min | 台班 | 14.688 | 122.88 | 1804.86
20 | 吊装机械(综合) | 台班 | 0.62 | 532 | 329.84
21 | 水泥混凝土真空吸水机 | 台班 | 3.34 | 16.92 | 56.51
22 | 混凝土振捣器平板式 | 台班 | 8.654 | 12.71 | 109.99
23 | 混凝土振捣器插入式 | 台班 | 9.648 | 4.66 | 44.96
24 | 试压泵3MPa | 台班 | 0.599 | 18.8 | 11.26
25 | 电焊机 （综合） | 台班 | 1.226 | 115 | 140.99