## 封面
【表10.2.2-4】
平阳县西湾南堤及南顺堤除险加固工程铝合金挡板采购及安装
招标控制价
招标控制价 | (小写): | 3504325.00元
| (大写): | 叁佰伍拾万肆仟叁佰贰拾伍元整
招 标 人: |  |  | 造价咨询人:
| (单位盖章) |  |  | (单位资质专用章)
法定代表人 或其授权人: |  |  | 法定代表人 或其授权人:
| (签字或盖章) |  |  | (签字或盖章)
编 制 人: |  |  | 复 核 人:
| (造价工程师签字盖专用章) |  |  | (造价工程师签字盖专用章)
编制时间: |  |  | 复核时间:

## 1 招标预算汇总表
招标预算汇总表
项目及标段名称： | 平阳县西湾南堤及南顺堤除险加固工程铝合金挡板采购及安装 | 第1页 共1页
序号 | 工程项目名称 | 金额（元）
一 | 建筑工程 | 231383
二 | 机电设备及安装工程
三 | 金属结构设备及安装工程 | 3176858
四 | 施工临时工程 | 78649
五 | 其他项目 | 17435
| 合计 | 3504325
其中： 暂估价
预留金

## 2 建筑工程分类分项工程量清单计价表
建筑工程分类分项工程量清单计价表
项目及标段名称： |  | 平阳县西湾南堤及南顺堤除险加固工程铝合金挡板采购及安装 | [5 empty] | 第1页 共1页
序号 | 项目编码 | 项目名称 | 项目 主要特征 | 计量 单位 | 工程 数量 | 单价 (元) | 合价 (元) | 主要技术 条款编码 | 备注
| 500115022001 | 其它永久建筑工程 | 钢筋露筋修复（砂浆） 1、对挡浪墙外侧漏筋部位，缺损断面小于 5％的，对已除锈的钢筋喷涂10％～20％高浓度的阻锈剂溶液，用聚合物水泥砂浆2cm修补 2、含脚手架等措施费用 | m2 | 2550 | 65.83 | 167867
| 500115022003 | 其它永久建筑工程 | 混凝土裂缝修复（裂缝宽度小于5mm） 1、采用改性乳化沥青灌缝处理 | m | 900 | 13.04 | 11736
| 500115022004 | 其它永久建筑工程 | 混凝土裂缝修复（裂缝宽度大于5mm） 1、剔除缝内杂物、缝边碎粒，沿裂缝开槽，槽宽 15mm，深 20mm 2、采用改性乳化沥青灌缝处理 | m | 900 | 14.94 | 13446
| 500202013001 | 其它金属结构设备安装 | 原挡浪墙栏杆拆除(废料由投标单位自行处置) | m | 2124.95 | 18.04 | 38334
|  | 合计 |  |  |  |  | 231383

## 4 金属结构设备及安装工程分类分项工程量清单计价表
金属结构设备及安装工程分类分项工程量清单计价表
项目及标段名称： |  | 平阳县西湾南堤及南顺堤除险加固工程铝合金挡板采购及安装 | [6 empty] | 第1页 共1页
序号 | 项目编码 | 项目名称 | 项目 主要特征 | 计量 单位 | 工程 数量 | 单价(元) |  | 合价(元) |  | 主要技术 条款编码 | 备注
[6 empty] | 设备费 | 安装费 | 设备费 | 安装费
| 500202013002 | 其它金属结构设备安装 | 铝合金防洪墙 1、防洪墙总高度0.6≤H≤0.8m，铝合金挡板最大波浪压力强度为15kPa 2、立柱间距 3.0m，立柱材质为铝合金GB6005-T6，抗拉强度应不小于 260MPa，每延米重不低于 21kg 3、单块挡板长度 2.94m,高度 200mm，厚度 100mm，壁厚 3.0mm，挡板的材料采用GB6063-T66铝合金材料挤压成型，抗拉强度应不小于245MPa，每米重量不低于 5.5kg 4、铝合金防洪墙所有外露材料必须采用耐腐蚀、抗氧化材质，氧化膜厚度≥10μm，表面颜色统一为银白色，合理使用年限应不小于 30 年 5、挡板之间、挡板与立柱之间安装有玻纤三元乙丙软密封条，挡板与地面密封材料选用超柔性、慢回弹发泡材料 6、10mm厚316不锈钢预埋件，化学植筋采用HRB400级带肋钢筋Φ24与钢套筒采用焊接方式连接 | m2 | 1424.6 | 2000 | 230 | 2849200 | 327658
|  | 合计 | [5 empty] | 2849200 | 327658

## 5 施工临时工程分类分项工程量清单计价表
施工临时工程分类分项工程量清单计价表
项目及标段名称： |  | 平阳县西湾南堤及南顺堤除险加固工程铝合金挡板采购及安装 |  |  |  |  | 第1页 共1页
序号 | 清单编号 | 项目名称 | 项目 主要特征 | 计量 单位 | 工程 数量 | 单价 (元) | 合价 (元) | 主要技术 条款编码 | 备注
1 |  | 施工导流工程 |  |  |  |  | 5000
|  | 施工导流工程 | 包括但不限于围堰、排水等导流工程，施工单位充分考虑现场情况，费用自行考虑一次性包干。 | 项 | 1 | 5000 | 5000
2 |  | 施工交通工程 |  |  |  |  | 15000
|  | 施工交通工程 | 包括但不限于场内外道路及材料二次搬运费用,临时进出场道路、养护、交通环保费等施工交通工程，施工单位充分考虑现场情况，费用自行考虑一次性包干。 | 项 | 1 | 15000 | 15000
3 |  | 施工场外供电工程 |  |  |  |  | 20000
|  | 施工场外供电工程 | 包括但不限于施工期需要的供电工程，施工单位充分考虑现场情况，费用自行考虑一次性包干。 | 项 | 1 | 20000 | 20000
4 |  | 施工房屋建筑工程 |  |  |  |  | 20000
|  | 施工房屋建筑工程 | 包括但不限于施工期所需的仓库、办公、生活、配套设施等临时房屋建筑工程，施工单位充分考虑现场情况，费用自行考虑一次性包干。 | 项 | 1 | 20000 | 20000
5 |  | 其他临时工程 |  |  |  |  | 3095
| 5.1 | 其他临时工程 |  | 项 | 1 | 3095.2 | 3095
6 |  | 安全生产措施费 |  |  |  |  | 15553
| 6.1 | 安全生产措施费 |  | 项 | 1 | 15553.4 | 15553
|  | 合计 |  |  |  |  | 78649

## 6 其他项目清单计价表
其他项目清单计价表
项目及标段名称： | 平阳县西湾南堤及南顺堤除险加固工程铝合金挡板采购及安装 |  |  | 第1页 共1页
序号 | 项目名称 | 计量单位 | 金额(元) | 备注
1 | 工程保险费 | 元 | 17435
2 | 预留金 | 元
| 合 计 |  | 17435