## 表10_2_2-4 招标控制价扉页
【表10.2.2-4】
顺溪古镇沿溪外立面改造项目
招标控制价
招标控制价 | (小写): | 7915083.00元
| (大写): | 柒佰玖拾壹万伍仟零捌拾叁元整
招 标 人: |  |  | 造价咨询人:
| (单位盖章) |  |  | (单位资质专用章)
法定代表人 或其授权人: |  |  | 法定代表人 或其授权人:
| (签字或盖章) |  |  | (签字或盖章)
编 制 人: |  |  | 复 核 人:
| (造价工程师签字盖专用章) |  |  | (造价工程师签字盖专用章)
编制时间: |  |  | 复核时间:

## 表10_2_2-11 编制说明
【表10.2.2-11】
编制说明
工程名称:顺溪古镇沿溪外立面改造项目 | 第1页 共1页
一、工程概况：外立面改造，局部增加沿街披檐，部分屋顶平改坡等。具体详见施工图纸。 二、招标范围：详招标文件 三、工程量清单编制依据： 1. 《建设工程工程量清单计价规范》（GB50500-2013） 2. 《浙江省市政工程预算定额（2018版）》 3. 《浙江省园林绿化及仿古建筑工程预算定额（2018版）》 4. 《浙江省房屋建筑与装饰工程预算定额（2018版）》 5. 《浙江省通用安装工程预算定额（2018版）》 6. 《浙江省建设工程计价规则（2018版）》 7. 《浙江省施工机械台班费用参考单价（2018版）》 8. 《浙江省建设工程施工费用定额（2018版）》 9. 工程施工图 10. 信息价采用2021年6月份《平阳工程造价信息》和《温州工程造价信息》、温州信息价没有的采用同期《浙江省造价信息》 11. 其他与造价有关的政策规定。 四、材料选用及技术要求见招标文件 五、清单编制说明： 1. 土方、建筑垃圾等外运及消纳费用必须符合市政府有关建筑废土运输要求，并按规定办理相关手续。 2. 本清单描述与设计不同的按本清单，本清单没有具体描述的工作内容和做法均按《GB50500-2013》规范和设计要求。 3. 除清单中注明用途外的预埋铁件，未单列的均包含在其所依附的主要项目内，合并在该项综合单价中报价。 4. 清单中项目特征如有描述不清处请各投标单位应结合施工图纸报价，综合单价应包括完成该项目所需的所有费用。 5. 工程量清单和施工图设计要求所涉及颜色、规格的项目或材料，其最终采用何种颜色及规格由建设单位确定，由此增加的费用投标单位均在各工程量清单项目的综合报价中考虑。 6. 本工程的脚手架及垂直运输费及其他相应措施费用，报价时应综合考虑，一次性包干。 7. 除清单中注明用途外的预埋铁件，未单列的均包含在其所依附的主要项目内，合并在该项综合单价中报价。 8. 清单中未列出的措施费项目，施工单位根据图纸结合施工现场在其他施工技术措施费综合考虑。 9. 因疫情防控期间开（复）工增加的防控管理（宣传教育、体温检测、现场消毒、疫情排查和统计上报等）、防疫物资（口罩、护目镜、手套、体温检测器、消毒设备及材料等）等费用，报价时应综合考虑此部分费用，列入投标报价中。 10. 本工程工程量暂定，工程完工后按实结算。 11.涂料品牌参照或相当于立邦、多乐士、华润、嘉宝莉、三棵树及以上。

## 表10_2_2-12 招标控制价费用表
【表10.2.2-12】
招标控制价费用表
工程名称:顺溪古镇沿溪外立面改造项目 |  |  |  |  | 第1页 共1页
序号 | 工程名称 | 金额(元) | 其中：（元） |  |  |  | 备注
|  |  | 暂估价 | 安全文明 施工基本费 | 规费 | 税金
1 | 单位工程 | 7915083 |  | 110175.39 | 596706.22 | 653538.94
1.1 | 建筑 | 7915083 |  | 110175.39 | 596706.22 | 653538.94
合计 |  | 7915083 |  | 110175.39 | 596706.22 | 653538.94

## 1_表10_2_2-13 【不含单列】单位(专业)工程招
【表10.2.2-13】
单位（专业）工程招标控制价费用表
工程名称:单位工程-建筑 |  |  | 标段: | 第1页 共1页
序号 | 费用名称 |  | 计算公式 | 金额 (元) | 备注
1 | 分部分项工程费 |  | ∑(分部分项工程量×综合单价） | 6540543.08 | 见表10.2.2-16
1.1 | 其中 | 人工费+机械费 | ∑分部分项（定额人工费+定额机械费） | 2314609.06
2 | 措施项目费 |  | （2.1+2.2） | 124294.51
2.1 | 施工技术措施项目费 |  | ∑(技措项目工程量×综合单价） |  | 见表10.2.2-16
2.1.1 | 其中 | 人工费+机械费 | ∑技措项目（定额人工费+定额机械费）
2.2 | 施工组织措施项目费 |  | (1.1+2.1.1)×5.37% | 124294.51 | 见表10.2.2-20
2.2.1 | 其中 | 安全文明施工基本费 | (1.1+2.1.1)×4.76% | 110175.39 | 见表10.2.2-20
3 | 其他项目费 |  | （3.1+3.2+3.3+3.4）
3.1 | 暂列金额 |  | 3.1.1+3.1.2+3.1.3 |  | 见表10.2.2-21
3.1.1 | 其中 | 标化工地增加费 | 按招标文件规定额度列计 |  | 见表10.2.2-22
3.1.2 |  | 优质工程增加费 | 按招标文件规定额度列计 |  | 见表10.2.2-22
3.1.3 |  | 其他暂列金额 | 按招标文件规定额度列计 |  | 见表10.2.2-22
3.2 | 暂估价 |  | 3.2.1+3.2.2+3.2.3 |  | 见表10.2.2-21
3.2.1 | 其中 | 材料（工程设备）暂估价 | 按招标文件规定额度列计 (或计入综合单价) |  | 见表10.2.2-23
3.2.2 |  | 专业工程暂估价 | 按招标文件规定额度列计 |  | 见表10.2.2-24
3.2.3 |  | 专项技术措施暂估价 | 按招标文件规定额度列计 |  | 见表10.2.2-25
3.3 | 计日工 |  | ∑计日工(暂估数量×综合单价） |  | 见表10.2.2-21
3.4 | 施工总承包服务费 |  | 3.4.1+3.4.2 |  | 见表10.2.2-21
3.4.1 | 其中 | 专业发包工程管理费 | ∑专业发包工程（暂估金额×费率） |  | 见表10.2.2-27
3.4.2 |  | 甲供材料设备管理费 | 甲供材料暂估金额×费率+甲供设备暂估金额×费率 |  | 见表10.2.2-27
4 | 规费 |  | (1.1+2.1.1)×25.78% | 596706.22
5 | 税金 |  | (1+2+3+4)×9% | 653538.94
招标控制价合计 |  |  | 1+2+3+4+5 | 7915083

## 1_表10_2_2-16 分部分项工程清单与计价表
【表10.2.2-16】
分部分项工程清单与计价表
单位(专业)工程名称:单位工程-建筑 | [5 empty] | 标段: |  |  | 第1页 共6页
序号 | 项目编码 | 项目名称 | 项目特征 | 计量 单位 | 工程量 | 金 额 (元) |  |  |  |  | 备注
[6 empty] | 综合单价 | 合价 | 其中
[8 empty] | 人工费 | 机械费 | 暂估价
|  | 外立面改造 |  |  |  |  | 5450334.82 | 2389257.16 | 64325.76
1 | 011407001003 | 墙面喷刷涂料 | 1、质感涂料（具体颜色详见施工图） 2、18厚1:2.5水泥砂浆粉刷 3、强力面砖粘结胶 耐碱网格布一层 4、原墙面清理及垃圾外运消纳 5、具体详见图纸 | m2 | 15464.00 | 107.73 | 1665936.72 | 891344.96 | 9587.68
2 | 011204003001 | 块料墙面 | 1、软瓷仿木面层（具体颜色详见施工图） 2、18厚1:2.5水泥砂浆粉刷 3、强力面砖粘结胶 耐碱网格布一层 4、原墙面清理及垃圾外运消纳 5、具体详见图纸 | m2 | 3958.00 | 251.99 | 997376.42 | 385786.26 | 2731.02
3 | 020804001001 | 墙面贴仿古砖片 | 1、陶土清砖80x200 面勾缝（1:1白水泥细砂砂浆） 2、3厚建筑胶水水泥砂浆结合层 3、18厚1:2.5水泥砂浆粉刷 4、强力面砖粘结胶 耐碱网格布一层 5、原墙面清理及垃圾外运消纳 6、具体详见图纸 | m2 | 2806.00 | 187.29 | 525535.74 | 268786.74 | 2918.24
本页小计 | [6 empty] | 3188848.88 | 1545917.96 | 15236.94
【表10.2.2-16】
分部分项工程清单与计价表
单位(专业)工程名称:单位工程-建筑 | [5 empty] | 标段: |  |  | 第2页 共6页
序号 | 项目编码 | 项目名称 | 项目特征 | 计量 单位 | 工程量 | 金 额 (元) |  |  |  |  | 备注
[6 empty] | 综合单价 | 合价 | 其中
[8 empty] | 人工费 | 机械费 | 暂估价
4 | 011204001001 | 石材墙面 | 1、文化石仿在地卵石贴面 2、10厚专用粘结剂 3、18 厚1:2水泥砂浆 4、基层结构墙面清理及垃圾外运消纳 5、具体详见图纸 | m2 | 365.00 | 216.15 | 78894.75 | 31265.9 | 226.3
5 | 011207001003 | 墙面装饰板 | 1、XPS仿在地卵石 白色 2、18 厚1:2水泥砂浆 3、强力胶涂刷 耐碱网格布。 4、基层结构墙面清理及垃圾外运消纳 5、具体详见图纸 | m2 | 222.00 | 161.95 | 35952.9 | 14356.74 | 144.3
6 | 011407002001 | 天棚喷刷涂料 | 阳台内侧、阳台及屋檐天棚面 1、铲除顶灰到结构层，及垃圾外运消纳 2、腻子两道 3、白色质感涂料 4、具体详见图纸 | m2 | 7732.00 | 75 | 579900 | 279666.44
7 | 011207001001 | 墙面装饰板 | 1、50厚XPS线条 质感涂料 暖黑色 2、18 厚1:2水泥砂浆 3、强力胶涂刷 耐碱网格布。 4、基层结构墙面清理及垃圾外运消纳 5、具体详见图纸 | m2 | 713.00 | 161.95 | 115470.35 | 46109.71 | 463.45
8 | 011207001002 | 墙面装饰板 | 1、30厚XPS线条 质感涂料 暖黑色 2、18 厚1:2水泥砂浆 3、强力胶涂刷 耐碱网格布。 4、基层结构墙面清理及垃圾外运消纳 5、具体详见图纸 | m2 | 997.00 | 145.46 | 145023.62 | 64475.99 | 648.05
本页小计 | [6 empty] | 955241.62 | 435874.78 | 1482.1
【表10.2.2-16】
分部分项工程清单与计价表
单位(专业)工程名称:单位工程-建筑 | [5 empty] | 标段: |  |  | 第3页 共6页
序号 | 项目编码 | 项目名称 | 项目特征 | 计量 单位 | 工程量 | 金 额 (元) |  |  |  |  | 备注
[6 empty] | 综合单价 | 合价 | 其中
[8 empty] | 人工费 | 机械费 | 暂估价
9 | 011207001004 | 墙面装饰板 | 阳台面装饰板 1、质感涂料饰面 2、12厚1:2水泥砂浆 3、60厚XPS板 4、高延性水泥砂浆 5、热镀锌钢板网 6、面层清理 确保基层稳定，及垃圾外运消纳 7、具体详见图纸 | m2 | 738.00 | 249.24 | 183939.12 | 71800.02 | 501.84
10 | 010902001001 | 屋面卷材防水 | 1、1.2厚三元乙丙防水卷材 2、1.5 厚聚合物水泥防水涂膜 3、 20厚1:3水泥砂浆 4、基层结构清理及垃圾外运消纳 5、部分瓦面翻修 6、按现场实际情况进行调整 | m2 | 1377.00 | 136.51 | 187974.27 | 58453.65 | 826.2
11 | Z011201005001 | 阳台、雨棚板抹灰 | 1、6厚1:2S水泥砂浆面层 2、12厚聚合物砂浆 3、原雨水沟清理到结构层及垃圾外运消纳 4、具体详见图纸 | m2 | 2578.00 | 56.73 | 146249.94 | 77391.56 | 799.18
12 | 010902006001 | 屋面（廊、阳台）吐水管 | 1、3厚不锈钢扁条30宽弯“象”烤漆 青灰色 2、∅80PVC带弯头雨水管青灰 | 个 | 407 | 350 | 142450
13 | 010902004001 | 屋面排水管 | 原雨水管更换∅pvc100 | m | 1200.00 | 39.27 | 47124 | 17244
本页小计 | [6 empty] | 707737.33 | 224889.23 | 2127.22
【表10.2.2-16】
分部分项工程清单与计价表
单位(专业)工程名称:单位工程-建筑 | [5 empty] | 标段: |  |  | 第4页 共6页
序号 | 项目编码 | 项目名称 | 项目特征 | 计量 单位 | 工程量 | 金 额 (元) |  |  |  |  | 备注
[6 empty] | 综合单价 | 合价 | 其中
[8 empty] | 人工费 | 机械费 | 暂估价
14 | 010402001001 | 砌块墙 | 1、ALC轻质外墙板 2、热镀锌钢板网 3、高延性水泥砂浆 | m2 | 203.00 | 230.94 | 46880.82 | 8873.13 | 56.84
15 | 010607001001 | 成品空调金属百页护栏 | 空调格栅，包括钢管，造型钢板，螺栓等所有项目的制作及安装，包括部分空调移位。 | 个 | 201 | 700 | 140700
16 | 011503001001 | 金属扶手、栏杆、栏板 | 栏杆 热镀锌方管 栗色金属烤漆 | m | 120.00 | 300 | 36000
17 | 010806001001 | 木质窗 | 15杉木碳化木板， 木油两道 色精调色，包括热镀锌铝方通支架制作安装。 | m2 | 30.00 | 400 | 12000
18 | 050303009001 | 木(防腐木)屋面 | 1、15杉木碳化木板 木油两道 色精调色 2、4厚ABS防水卷材 3、10杉木木望板 4、∅35杉木椽子@15 | m2 | 28.64 | 375.29 | 10748.31 | 3045.58 | 90.22
19 | 030413004001 | 管道包封 | 管道包管 1、角钢L50X3@100 2、3厚镀锌钢板 仿木 | m | 209.37 | 204.02 | 42715.67 | 15007.64 | 2495.69
20 | 011701002001 | 外脚手架 | 外墙脚手架搭拆 | m2 | 26908.00 | 9 | 242172 | 148801.24 | 35249.48
本页小计 | [6 empty] | 531216.8 | 175727.59 | 37892.23
【表10.2.2-16】
分部分项工程清单与计价表
单位(专业)工程名称:单位工程-建筑 | [5 empty] | 标段: |  |  | 第5页 共6页
序号 | 项目编码 | 项目名称 | 项目特征 | 计量 单位 | 工程量 | 金 额 (元) |  |  |  |  | 备注
[6 empty] | 综合单价 | 合价 | 其中
[8 empty] | 人工费 | 机械费 | 暂估价
21 | 01B001 | 门窗修复 | 部分破损门窗修复，按50000元计取，结算按实调整。 | 项 | 1 | 50000 | 50000
22 | 011609001001 | 栏杆、栏板拆除 | 原有阳台墙板拆除及外运消纳 | m2 | 323.00 | 53.53 | 17290.19 | 6847.6 | 7587.27
|  | 披檐 |  |  |  |  | 221244.18 | 77915.79 | 564.68
23 | 020206001001 | 柱顶石 | 青石柱基础安装 | 只 | 30 | 625.44 | 18763.2 | 11248.2
24 | 020501001001 | 圆柱 | ∅260杉木圆柱，防腐处理及外侧刷漆 | m3 | 4.78 | 4583.67 | 21909.94 | 6404.63 | 77.68
25 | 020502002001 | 矩形梁 | 矩形杉木梁，防腐处理及外侧刷漆 | m3 | 11.17 | 7470.08 | 83440.79 | 44377.96 | 221.5
26 | 020601003001 | 小青瓦屋面 | 1、小青瓦 2、30厚1:3水泥砂浆卧瓦 加钢丝网片 3、4厚ABS防水卷材 4、20杉木木望板 5、50X50 杉木椽子@500 | m2 | 225.00 | 431.69 | 97130.25 | 15885 | 265.5
|  | 平改坡 |  |  |  |  | 868964.08 | 159620.59 | 2690.84
27 | 010503004001 | 圈梁 | C25钢筋混凝土圈梁，包括模板制安 | m3 | 51.34 | 1078.28 | 55358.9 | 22311.85 | 335.76
28 | 010502002001 | 构造柱 | C25钢筋混凝土构造柱，包括模板制安 | m3 | 5.58 | 692.31 | 3863.09 | 1090.78 | 8.09
29 | 010401005001 | 空心砖墙 | MU5水泥空心砖 M7.5砂浆砌筑 | m3 | 155.00 | 310.61 | 48144.55 | 14746.7 | 190.65
30 | 010702003001 | 木檩 | 屋面木檩条∅150 | m3 | 30.00 | 3148.44 | 94453.2 | 9790.2
本页小计 | [6 empty] | 490354.11 | 132702.92 | 8686.45
【表10.2.2-16】
分部分项工程清单与计价表
单位(专业)工程名称:单位工程-建筑 | [5 empty] | 标段: |  |  | 第6页 共6页
序号 | 项目编码 | 项目名称 | 项目特征 | 计量 单位 | 工程量 | 金 额 (元) |  |  |  |  | 备注
[6 empty] | 综合单价 | 合价 | 其中
[8 empty] | 人工费 | 机械费 | 暂估价
31 | 020601003002 | 小青瓦屋面 | 1、小青瓦 2、30厚1:3水泥砂浆卧瓦 加钢丝网片 3、4厚ABS防水卷材 4、20杉木木望板 5、40X60 杉木椽子@200 | m2 | 1375.00 | 461.64 | 634755 | 108432.5 | 1760
32 | 010515001001 | 现浇构件钢筋 | 梁及柱钢筋制安 | t | 5.850 | 5536.64 | 32389.34 | 3248.56 | 396.34
本页小计 | [6 empty] | 667144.34 | 111681.06 | 2156.34
合计 | [6 empty] | 6540543.08 | 2626793.54 | 67581.28

## 1_表10_2_2-16 施工技术措施项目清单与计价表
【表10.2.2-16】
施工技术措施项目清单与计价表
单位(专业)工程名称:单位工程-建筑 | [5 empty] | 标段: |  |  | 第1页 共1页
序号 | 项目编码 | 项目名称 | 项目特征 | 计量 单位 | 工程量 | 金 额 (元) |  |  |  |  | 备注
[6 empty] | 综合单价 | 合价 | 其中
[8 empty] | 人工费 | 机械费 | 暂估价
[请输入分部名称,电子评标勿删]
本页小计
合计

## 1_表10_2_2-17 综合单价计算表
【表10.2.2-17】
综合单价计算表
单位(专业)工程名称:单位工程-建筑 | [5 empty] | 标段: |  |  | 第1页 共6页
清单 序号 | 项目编码 (定额编码) | 清单（定额） 项目名称 | 计量 单位 | 数量 | 综 合 单 价 (元) | [5 empty] | 合计 (元)
[5 empty] | 人工费 | 材料 (设备) 费 | 机械费 | 管理费 | 利润 | 小计
|  | 外立面改造 | [8 empty] | 5450334.82
1 | 011407001003 | 墙面喷刷涂料 | m2 | 15464.00 | 57.64 | 38.05 | 0.62 | 7.6 | 3.82 | 107.73 | 1665936.72
| 14-147 | 外墙涂料 弹性涂料 | 100m2 | 154.64 | 1768.14 | 2877.12 |  | 230.82 | 116.02 | 4992.1 | 771978.34
| 12-7 | 墙面贴玻璃纤维网格布 | 100m2 | 154.64 | 417.6 | 141.51 |  | 54.52 | 27.4 | 641.03 | 99128.88
| 12-2+12-3-1*-2换 | 外墙砂浆抹灰 14+6mm厚^水泥砂浆 1:2~基层厚12(mm) 面层厚6(mm) | 100m2 | 154.64 | 2642.33 | 709.2 | 61.79 | 353.13 | 177.5 | 3943.95 | 609892.43
| 12-18 | 墙面刷素水泥浆 有107胶 | 100m2 | 154.64 | 144.9 | 76.97 |  | 18.92 | 9.51 | 250.3 | 38706.39
| 16-34 | 墙面抹灰面铲除 | 10m2 | 1546.4 | 79.13 |  |  | 10.31 | 5.18 | 94.62 | 146320.37
2 | 011204003001 | 块料墙面 | m2 | 3958.00 | 97.47 | 134.58 | 0.69 | 12.81 | 6.44 | 251.99 | 997376.42
| 12-54 | 墙面（干混砂浆）粘贴外墙面砖^DP M20 周长600mm以内 | 100m2 | 39.58 | 5750.64 | 12529.96 | 7.36 | 751.71 | 377.84 | 19417.51 | 768545.05
| 12-7 | 墙面贴玻璃纤维网格布 | 100m2 | 39.58 | 417.6 | 141.51 |  | 54.52 | 27.4 | 641.03 | 25371.97
| 12-2+12-3-1*-2换 | 外墙砂浆抹灰 14+6mm厚^水泥砂浆 1:2~基层厚12(mm) 面层厚6(mm) | 100m2 | 39.58 | 2642.33 | 709.2 | 61.79 | 353.13 | 177.5 | 3943.95 | 156101.54
| 12-18 | 墙面刷素水泥浆 有107胶 | 100m2 | 39.58 | 144.9 | 76.97 |  | 18.92 | 9.51 | 250.3 | 9906.87
| 16-34 | 墙面抹灰面铲除 | 10m2 | 395.8 | 79.13 |  |  | 10.31 | 5.18 | 94.62 | 37450.6
3 | 020804001001 | 墙面贴仿古砖片 | m2 | 2806.00 | 95.79 | 71.46 | 1.04 | 12.64 | 6.36 | 187.29 | 525535.74
| E7-39 | 青条砖贴墙面勾缝 | 10m2 | 280.6 | 567.72 | 621.73 | 4.25 | 74.68 | 37.54 | 1305.92 | 366441.15
| 12-2+12-3-1*-2换 | 外墙砂浆抹灰 14+6mm厚^水泥砂浆 1:2~基层厚12(mm) 面层厚6(mm) | 100m2 | 28.06 | 2642.33 | 709.2 | 61.79 | 353.13 | 177.5 | 3943.95 | 110667.24
| 12-7 | 墙面贴玻璃纤维网格布 | 100m2 | 28.06 | 417.6 | 141.51 |  | 54.52 | 27.4 | 641.03 | 17987.3
| 12-18 | 墙面刷素水泥浆 有107胶 | 100m2 | 28.06 | 144.9 | 76.97 |  | 18.92 | 9.51 | 250.3 | 7023.42
| 16-60 | 抹灰面铲涂料 | 10m2 | 280.6 | 69.71 | 0.1 |  | 9.09 | 4.57 | 83.47 | 23421.68
4 | 011204001001 | 石材墙面 | m2 | 365.00 | 85.66 | 112.95 | 0.62 | 11.26 | 5.66 | 216.15 | 78894.75
| 12-61 | 墙面干粉型粘结剂粘贴文化石 | 100m2 | 3.65 | 5226.84 | 10584.34 |  | 682.33 | 342.97 | 16836.48 | 61453.15
| 12-2+12-3-1*-2换 | 外墙砂浆抹灰 14+6mm厚^水泥砂浆 1:2~基层厚12(mm) 面层厚6(mm) | 100m2 | 3.65 | 2642.33 | 709.2 | 61.79 | 353.13 | 177.5 | 3943.95 | 14395.42
【表10.2.2-17】
综合单价计算表
单位(专业)工程名称:单位工程-建筑 | [5 empty] | 标段: |  |  | 第2页 共6页
清单 序号 | 项目编码 (定额编码) | 清单（定额） 项目名称 | 计量 单位 | 数量 | 综 合 单 价 (元) | [5 empty] | 合计 (元)
[5 empty] | 人工费 | 材料 (设备) 费 | 机械费 | 管理费 | 利润 | 小计
| 16-60 | 抹灰面铲涂料 | 10m2 | 36.5 | 69.71 | 0.1 |  | 9.09 | 4.57 | 83.47 | 3046.66
5 | 011207001003 | 墙面装饰板 | m2 | 222.00 | 64.67 | 83.81 | 0.65 | 8.53 | 4.29 | 161.95 | 35952.9
| 10-8 | 墙柱面聚苯乙烯泡沫保温板 厚度30mm | 100m2 | 2.22 | 941.4 | 4651.83 | 3.19 | 123.32 | 61.98 | 5781.72 | 12835.42
| 14-147 | 外墙涂料 弹性涂料 | 100m2 | 2.22 | 1768.14 | 2877.12 |  | 230.82 | 116.02 | 4992.1 | 11082.46
| 12-7 | 墙面贴玻璃纤维网格布 | 100m2 | 2.22 | 417.6 | 141.51 |  | 54.52 | 27.4 | 641.03 | 1423.09
| 16-60 | 抹灰面铲涂料 | 10m2 | 22.2 | 69.71 | 0.1 |  | 9.09 | 4.57 | 83.47 | 1853.03
| 12-2+12-3-1*-2换 | 外墙砂浆抹灰 14+6mm厚^水泥砂浆 1:2~基层厚12(mm) 面层厚6(mm) | 100m2 | 2.22 | 2642.33 | 709.2 | 61.79 | 353.13 | 177.5 | 3943.95 | 8755.57
6 | 011407002001 | 天棚喷刷涂料 | m2 | 7732.00 | 36.17 | 31.74 |  | 4.72 | 2.37 | 75 | 579900
| 14-140 | 混凝土面批刮腻子（满刮两遍） | 100m2 | 77.32 | 1152 | 296.26 |  | 150.39 | 75.59 | 1674.24 | 129452.24
| 16-60 | 抹灰面铲涂料 | 10m2 | 773.2 | 69.71 | 0.1 |  | 9.09 | 4.57 | 83.47 | 64539
| 14-147 | 外墙涂料 弹性涂料 | 100m2 | 77.32 | 1768.14 | 2877.12 |  | 230.82 | 116.02 | 4992.1 | 385989.17
7 | 011207001001 | 墙面装饰板 | m2 | 713.00 | 64.67 | 83.81 | 0.65 | 8.53 | 4.29 | 161.95 | 115470.35
| 10-8 | 墙柱面聚苯乙烯泡沫保温板 厚度30mm | 100m2 | 7.13 | 941.4 | 4651.83 | 3.19 | 123.32 | 61.98 | 5781.72 | 41223.66
| 14-147 | 外墙涂料 弹性涂料 | 100m2 | 7.13 | 1768.14 | 2877.12 |  | 230.82 | 116.02 | 4992.1 | 35593.67
| 12-7 | 墙面贴玻璃纤维网格布 | 100m2 | 7.13 | 417.6 | 141.51 |  | 54.52 | 27.4 | 641.03 | 4570.54
| 16-60 | 抹灰面铲涂料 | 10m2 | 71.3 | 69.71 | 0.1 |  | 9.09 | 4.57 | 83.47 | 5951.41
| 12-2+12-3-1*-2换 | 外墙砂浆抹灰 14+6mm厚^水泥砂浆 1:2~基层厚12(mm) 面层厚6(mm) | 100m2 | 7.13 | 2642.33 | 709.2 | 61.79 | 353.13 | 177.5 | 3943.95 | 28120.36
8 | 011207001002 | 墙面装饰板 | m2 | 997.00 | 64.67 | 67.32 | 0.65 | 8.53 | 4.29 | 145.46 | 145023.62
| 10-8 | 墙柱面聚苯乙烯泡沫保温板 厚度30mm | 100m2 | 9.97 | 941.4 | 3003.51 | 3.19 | 123.32 | 61.98 | 4133.4 | 41210
| 14-147 | 外墙涂料 弹性涂料 | 100m2 | 9.97 | 1768.14 | 2877.12 |  | 230.82 | 116.02 | 4992.1 | 49771.24
| 12-7 | 墙面贴玻璃纤维网格布 | 100m2 | 9.97 | 417.6 | 141.51 |  | 54.52 | 27.4 | 641.03 | 6391.07
| 16-60 | 抹灰面铲涂料 | 10m2 | 99.7 | 69.71 | 0.1 |  | 9.09 | 4.57 | 83.47 | 8321.96
| 12-2+12-3-1*-2换 | 外墙砂浆抹灰 14+6mm厚^水泥砂浆 1:2~基层厚12(mm) 面层厚6(mm) | 100m2 | 9.97 | 2642.33 | 709.2 | 61.79 | 353.13 | 177.5 | 3943.95 | 39321.18
【表10.2.2-17】
综合单价计算表
单位(专业)工程名称:单位工程-建筑 | [5 empty] | 标段: |  |  | 第3页 共6页
清单 序号 | 项目编码 (定额编码) | 清单（定额） 项目名称 | 计量 单位 | 数量 | 综 合 单 价 (元) | [5 empty] | 合计 (元)
[5 empty] | 人工费 | 材料 (设备) 费 | 机械费 | 管理费 | 利润 | 小计
9 | 011207001004 | 墙面装饰板 | m2 | 738.00 | 97.29 | 132.05 | 0.68 | 12.79 | 6.43 | 249.24 | 183939.12
| 10-8 | 墙柱面聚苯乙烯泡沫保温板 厚度30mm | 100m2 | 7.38 | 941.4 | 5475.99 | 3.19 | 123.32 | 61.98 | 6605.88 | 48751.39
| 12-4 | 钢板网墙砂浆抹灰^DP M20 | 100m2 | 7.38 | 1960.2 | 1499.68 | 23.16 | 259.04 | 130.2 | 3872.28 | 28577.43
| 14-147 | 外墙涂料 弹性涂料 | 100m2 | 7.38 | 1768.14 | 2877.12 |  | 230.82 | 116.02 | 4992.1 | 36841.7
| 12-2+12-3-1*-8换 | 外墙砂浆抹灰 14+6mm厚^水泥砂浆 1:2~基层厚6(mm) 面层厚6(mm) | 100m2 | 7.38 | 2594.47 | 474.55 | 41.19 | 344.15 | 172.99 | 3627.35 | 26769.84
| 14-147 | 外墙涂料 弹性涂料 | 100m2 | 7.38 | 1768.14 | 2877.12 |  | 230.82 | 116.02 | 4992.1 | 36841.7
| 16-60 | 抹灰面铲涂料 | 10m2 | 73.8 | 69.71 | 0.1 |  | 9.09 | 4.57 | 83.47 | 6160.09
10 | 010902001001 | 屋面卷材防水 | m2 | 1377.00 | 42.45 | 85.03 | 0.6 | 5.61 | 2.82 | 136.51 | 187974.27
| 16-26 | 水泥砂浆地面拆除 | 10m2 | 137.7 | 111.94 |  |  | 14.59 | 7.34 | 133.87 | 18433.9
| 9-59 | 平面高分子卷材 胶粘法~一层 | 100m2 | 13.77 | 437.87 | 2974.17 |  | 57.08 | 28.69 | 3497.81 | 48164.84
| 9-80+9-82*3换 | 平面聚合物水泥防水涂料 ~厚1.5(mm) | 100m2 | 13.77 | 415.27 | 2729.95 |  | 54.13 | 27.21 | 3226.56 | 44429.73
| 9-42换 | 平面防水砂浆防潮层 ^水泥砂浆 1:3 | 100m2 | 13.77 | 1125.48 | 664.77 | 59.78 | 154.64 | 77.73 | 2082.4 | 28674.65
| X8-12 | 瓦屋面翻修 小青瓦 屋面基层 椽子上 | 100m2 | 6.885 | 2293.46 | 4268.7 |  | 298.97 | 150.27 | 7011.4 | 48273.49
11 | Z011201005001 | 阳台、雨棚板抹灰 | m2 | 2578.00 | 30.02 | 20.45 | 0.31 | 3.96 | 1.99 | 56.73 | 146249.94
| 9-45+9-46*7换 | 聚合物水泥防水砂浆 ~厚12(mm) | 100m2 | 25.78 | 843.88 | 1821.48 | 13.2 | 111.8 | 56.19 | 2846.55 | 73384.06
| 11-8+11-10*-14换 | 干混砂浆楼地面^水泥砂浆 1:2~厚6(mm) | 100m2 | 25.78 | 1039.1 | 223.29 | 18.11 | 138.05 | 69.39 | 1487.94 | 38359.09
| 16-26 | 水泥砂浆地面拆除 | 10m2 | 257.8 | 111.94 |  |  | 14.59 | 7.34 | 133.87 | 34511.69
12 | 010902006001 | 屋面（廊、阳台）吐水管 | 个 | 407 |  | 350 |  |  |  | 350 | 142450
|  | 屋面（廊、阳台）吐水管 | 个 | 407 |  | 350 |  |  |  | 350 | 142450
13 | 010902004001 | 屋面排水管 | m | 1200.00 | 14.37 | 22.09 |  | 1.87 | 0.94 | 39.27 | 47124
| C10-1-292 | 室内塑料雨水管（粘接） 公称直径 （mm以内）100 | 10m | 120 | 143.66 | 220.89 |  | 18.73 | 9.41 | 392.69 | 47122.8
14 | 010402001001 | 砌块墙 | m2 | 203.00 | 43.71 | 178.32 | 0.28 | 5.74 | 2.89 | 230.94 | 46880.82
【表10.2.2-17】
综合单价计算表
单位(专业)工程名称:单位工程-建筑 | [5 empty] | 标段: |  |  | 第4页 共6页
清单 序号 | 项目编码 (定额编码) | 清单（定额） 项目名称 | 计量 单位 | 数量 | 综 合 单 价 (元) | [5 empty] | 合计 (元)
[5 empty] | 人工费 | 材料 (设备) 费 | 机械费 | 管理费 | 利润 | 小计
| 5-218 | 轻质条板隔墙安装 板厚120mm以内 | 100m2 | 2.03 | 2410.92 | 16332.26 | 4.73 | 315.45 | 158.56 | 19221.92 | 39020.5
| 12-4 | 钢板网墙砂浆抹灰^DP M20 | 100m2 | 2.03 | 1960.2 | 1499.68 | 23.16 | 259.04 | 130.2 | 3872.28 | 7860.73
15 | 010607001001 | 成品空调金属百页护栏 | 个 | 201 |  | 700 |  |  |  | 700 | 140700
|  | 成品空调金属百页护栏 | 个 | 201 |  | 700 |  |  |  | 700 | 140700
16 | 011503001001 | 金属扶手、栏杆、栏板 | m | 120.00 |  | 300 |  |  |  | 300 | 36000
|  | 金属扶手、栏杆、栏板 | m | 120 |  | 300 |  |  |  | 300 | 36000
17 | 010806001001 | 木质窗 | m2 | 30.00 |  | 400 |  |  |  | 400 | 12000
|  | 木质窗 | m2 | 30 |  | 400 |  |  |  | 400 | 12000
18 | 050303009001 | 木(防腐木)屋面 | m2 | 28.64 | 106.34 | 244.24 | 3.15 | 14.35 | 7.21 | 375.29 | 10748.31
| E3-52 | 木（防腐木）屋面 平铺 | 10m2 | 2.864 | 569.91 | 974.18 | 27.03 | 78.38 | 39.4 | 1688.9 | 4837.01
| 9-51 | 平面改性沥青卷材 自粘法~一层 | 100m2 | 0.2864 | 287.15 | 7620.41 |  | 37.43 | 18.82 | 7963.81 | 2280.84
| E12-242 | 清水望板规格（cm）板厚1.5制作、安装 | 10m2 | 2.864 | 287.28 | 303.85 | 2.44 | 37.87 | 19.03 | 650.47 | 1862.95
| E12-85 | 全圆形椽子直径（cm）Φ7以内制作、安装 | 10m3 | 0.039344 | 12919.5 | 29285.99 | 150.18 | 1709.19 | 859.1 | 44923.96 | 1767.49
19 | 030413004001 | 管道包封 | m | 209.37 | 71.68 | 107.81 | 11.92 | 8.39 | 4.22 | 204.02 | 42715.67
| 固G3-62 | 包钢加固 钢板 | t | 2.87622 | 3976 | 6377.49 | 776.86 | 452.13 | 227.26 | 11809.74 | 33967.41
| 14-116 | 金属面刷氟碳漆 ~二遍 | 100m2 | 1.46559 | 1705.68 | 1411.9 |  | 222.67 | 111.92 | 3452.17 | 5059.47
| 固G3-61 | 包钢加固 角钢 | t | 0.337086 | 3180.8 | 6405.87 | 776.86 | 387.33 | 194.69 | 10945.55 | 3689.59
20 | 011701002001 | 外脚手架 | m2 | 26908.00 | 5.53 | 0.84 | 1.31 | 0.88 | 0.44 | 9 | 242172
| 18-36*A0.4B0.1换 | 外墙脚手架 高度20m以内`如仅勾缝、刷浆、腻子或油漆时 | 100m2 | 269.08 | 552.77 | 83.91 | 131 | 88.29 | 44.38 | 900.35 | 242266.18
21 | 01B001 | 门窗修复 | 项 | 1 |  | 50000 |  |  |  | 50000 | 50000
|  | 门窗修复 | 项 | 1 |  | 50000 |  |  |  | 50000 | 50000
22 | 011609001001 | 栏杆、栏板拆除 | m2 | 323.00 | 21.2 | 0.25 | 23.49 | 5.72 | 2.87 | 53.53 | 17290.19
| 16-16 | 现浇钢筋砼墙、板、雨篷拆除 | m3 | 38.76 | 175.84 | 2.12 | 175.95 | 45.01 | 22.63 | 421.55 | 16339.28
【表10.2.2-17】
综合单价计算表
单位(专业)工程名称:单位工程-建筑 | [5 empty] | 标段: |  |  | 第5页 共6页
清单 序号 | 项目编码 (定额编码) | 清单（定额） 项目名称 | 计量 单位 | 数量 | 综 合 单 价 (元) | [5 empty] | 合计 (元)
[5 empty] | 人工费 | 材料 (设备) 费 | 机械费 | 管理费 | 利润 | 小计
| 1-69 | 装载机装车 石渣 | 100m3 | 0.3876 | 50 |  | 249.22 | 38.2 | 19.2 | 356.62 | 138.23
| 1-73+1-74*4换 | 自卸汽车运石渣 ~运距5000(m) | 100m3 | 0.3876 | 32.5 |  | 1730.83 | 225.26 | 113.22 | 2101.81 | 814.66
|  | 披檐 | [8 empty] | 221244.18
23 | 020206001001 | 柱顶石 | 只 | 30 | 374.94 | 176.95 |  | 48.95 | 24.6 | 625.44 | 18763.2
| E8-120 | 圆形鼓磴制作（二遍剁斧）、安装规格（cm）Φ40厚26以 内 | 只 | 30 | 374.94 | 176.95 |  | 48.95 | 24.6 | 625.44 | 18763.2
24 | 020501001001 | 圆柱 | m3 | 4.78 | 1339.88 | 2961.12 | 16.25 | 177.3 | 89.12 | 4583.67 | 21909.94
| E15-27 | 底油、油色、清漆二遍柱梁架桁枋古式大木构件 | 100m2 | 0.735385 | 2983.5 | 157.11 |  | 389.48 | 195.77 | 3725.86 | 2739.94
| E12-19 | 圆柱（cm）Φ20~30制作、安装 | 10m3 | 0.478 | 8808.84 | 29369.49 | 162.53 | 1173.83 | 590.01 | 40104.7 | 19170.05
25 | 020502002001 | 矩形梁 | m3 | 11.17 | 3972.96 | 2693.68 | 19.83 | 521.49 | 262.12 | 7470.08 | 83440.79
| E12-36 | 矩形梁（cm）架梁、山界梁、轩梁、荷包梁、双步梁厚24以内制作、安装 | 10m3 | 1.117 | 21299.76 | 25966.32 | 198.27 | 2809.01 | 1411.91 | 51685.27 | 57732.45
| E15-27 | 底油、油色、清漆二遍柱梁架桁枋古式大木构件 | 100m2 | 6.9 | 2983.5 | 157.11 |  | 389.48 | 195.77 | 3725.86 | 25708.43
26 | 020601003001 | 小青瓦屋面 | m2 | 225.00 | 70.6 | 345.82 | 1.18 | 9.38 | 4.71 | 431.69 | 97130.25
| 9-16 | 瓦屋面 小青瓦 屋面基层 水泥砂浆粘贴^DS M15 | 100m2 | 2.25 | 2135.2 | 19036.86 | 71.21 | 288.01 | 144.76 | 21676.04 | 48771.09
| E6-86 | 钢丝网 | 100m2 | 2.25 | 941.94 | 509.83 |  | 122.97 | 61.81 | 1636.55 | 3682.24
| 9-51 | 平面改性沥青卷材 自粘法~一层 | 100m2 | 2.25 | 287.15 | 7620.41 |  | 37.43 | 18.82 | 7963.81 | 17918.57
| E12-243 | 清水望板规格（cm）板厚2制作、安装 | 10m2 | 22.5 | 310.5 | 598.9 | 3.89 | 41.12 | 20.67 | 975.08 | 21939.3
| E12-91 | 矩形椽子周长（cm）30以内制作、安装 | 10m3 | 0.1125 | 11808.72 | 28509.03 | 150.18 | 1564.18 | 786.22 | 42818.33 | 4817.06
|  | 平改坡 | [8 empty] | 868964.08
27 | 010503004001 | 圈梁 | m3 | 51.34 | 434.59 | 550.73 | 6.54 | 57.51 | 28.91 | 1078.28 | 55358.9
| 5-10换 | 现浇混凝土 圈梁、过梁、拱形梁^泵送商品混凝土 C25 | 10m3 | 5.134 | 1160.07 | 4453.99 | 6.34 | 152.18 | 76.49 | 5849.07 | 30029.13
【表10.2.2-17】
综合单价计算表
单位(专业)工程名称:单位工程-建筑 | [5 empty] | 标段: |  |  | 第6页 共6页
清单 序号 | 项目编码 (定额编码) | 清单（定额） 项目名称 | 计量 单位 | 数量 | 综 合 单 价 (元) | [5 empty] | 合计 (元)
[5 empty] | 人工费 | 材料 (设备) 费 | 机械费 | 管理费 | 利润 | 小计
| 5-140 | 现浇混凝土 直形圈过梁 复合木模 | 100m2 | 4.63 | 3532.66 | 1167.97 | 65.5 | 468.98 | 235.73 | 5470.84 | 25329.99
28 | 010502002001 | 构造柱 | m3 | 5.58 | 195.48 | 456.79 | 1.45 | 25.68 | 12.91 | 692.31 | 3863.09
| 5-7换 | 现浇混凝土 构造柱^泵送商品混凝土 C25 | 10m3 | 0.558 | 1729.04 | 4390.7 | 6.34 | 226.35 | 113.77 | 6466.2 | 3608.14
| 5-123 | 现浇混凝土 构造柱 | 100m2 | 0.051972 | 2423.45 | 1902.81 | 87.24 | 326.82 | 164.27 | 4904.59 | 254.9
29 | 010401005001 | 空心砖墙 | m3 | 155.00 | 95.14 | 195.35 | 1.23 | 12.57 | 6.32 | 310.61 | 48144.55
| 4-46 | 非黏土烧结空心砖 墙厚1砖（卧砌） | 10m3 | 15.5 | 951.42 | 1953.52 | 12.34 | 125.7 | 63.18 | 3106.16 | 48145.48
30 | 010702003001 | 木檩 | m3 | 30.00 | 326.34 | 2758.09 |  | 42.6 | 21.41 | 3148.44 | 94453.2
| 7-19 | 屋面木基层 圆檩木 | 10m3 | 3 | 3263.4 | 27580.93 |  | 426.02 | 214.13 | 31484.48 | 94453.44
31 | 020601003002 | 小青瓦屋面 | m2 | 1375.00 | 78.86 | 365.77 | 1.28 | 10.47 | 5.26 | 461.64 | 634755
| 9-16 | 瓦屋面 小青瓦 屋面基层 水泥砂浆粘贴^DS M15 | 100m2 | 13.75 | 2135.2 | 19036.86 | 71.21 | 288.01 | 144.76 | 21676.04 | 298045.55
| E6-86 | 钢丝网 | 100m2 | 13.75 | 941.94 | 509.83 |  | 122.97 | 61.81 | 1636.55 | 22502.56
| 9-51 | 平面改性沥青卷材 自粘法~一层 | 100m2 | 13.75 | 287.15 | 7620.41 |  | 37.43 | 18.82 | 7963.81 | 109502.39
| E12-243 | 清水望板规格（cm）板厚2制作、安装 | 10m2 | 137.5 | 310.5 | 598.9 | 3.89 | 41.12 | 20.67 | 975.08 | 134073.5
| E12-91 | 矩形椽子周长（cm）30以内制作、安装 | 10m3 | 1.65 | 11808.72 | 28509.03 | 150.18 | 1564.18 | 786.22 | 42818.33 | 70650.24
32 | 010515001001 | 现浇构件钢筋 | t | 5.850 | 555.31 | 4789.4 | 67.75 | 82.64 | 41.54 | 5536.64 | 32389.34
| 5-39 | 现浇构件带肋钢筋 HRB400以内 直径（mm以内）18 | t | 5.85 | 555.31 | 4789.4 | 67.75 | 82.64 | 41.54 | 5536.64 | 32389.34
合计 | [10 empty] | 6540543.08

## 1_表10_2_2-20 施工组织(总价)措施项目清单与
【表10.2.2-20】
施工组织（总价）措施项目清单与计价表
工程名称:建筑 |  |  | 标段: | 第1页 共1页
序号 | 项目编号 | 项目名称 | 计算基础 | 费率 (%) | 金额 (元) | 备注
1 | 011707001001 | 安全文明施工费 |  |  | 110175.39
1.1 | 1.1 | 安全文明施工基本费 | 定额人工费+定额机械费 | 4.76 | 110175.39
2 | Z01110900801 | 提前竣工增加费 | 定额人工费+定额机械费
3 | 011707004001 | 二次搬运费 | 定额人工费+定额机械费 | 0.5 | 11573.05
4 | 011707005001 | 冬雨季施工增加费 | 定额人工费+定额机械费 | 0.11 | 2546.07
5 | 01B998 | 行车、行人干扰增加费 | 定额人工费+定额机械费
6 | 01B999 | 其他施工组织措施费 | 按相关规定计算
合 计 |  |  |  |  | 124294.51

## 1_表10_2_2-29 主要工日一览表
【表10.2.2-29】
主要工日一览表
工程名称:建筑 |  |  | 标段: |  | 第1页 共1页
序号 | 工日名称（类别） | 单位 | 数 量 | 单价(元) | 合价（元） | 备注
1 | 二类人工 | 工日 | 156.351 | 80 | 12508.08
2 | 一类人工 | 工日 | 0.256 | 125 | 32
3 | 二类人工 | 工日 | 3898.239 | 157 | 612023.52
4 | 三类人工 | 工日 | 11123.432 | 180 | 2002217.76

## 1_表10_2_2-31 主要材料和工程设备一览表
【表10.2.2-31】
主要材料和工程设备一览表
工程名称:建筑 |  |  |  | 标段: |  | 第1页 共2页
序号 | 名称、规格、型号 | 单位 | 数量 | 单价(元) | 合价（元） | 备注
1 | 插孔钢筋φ5-10 | kg | 0.158 | 4.61 | 0.73
2 | 热轧带肋钢筋HRB400φ18 | t | 5.996 | 4605 | 27611.58
3 | 角钢 | t | 0.364 | 5504 | 2003.46
4 | 中厚钢板 | t | 3.106 | 5478 | 17014.67
5 | 镀锌铁丝8# | kg | 18.836 | 5.39 | 101.53
6 | 镀锌铁丝18# | kg | 103.327 | 6.18 | 638.56
7 | 镀锌铁丝22# | kg | 0.833 | 6.88 | 5.73
8 | 钢丝网 | m2 | 1760 | 4.26 | 7497.6
9 | 复合硅酸盐水泥PC 32.5R综合 | kg | 13.89 | 0.43 | 5.99
10 | 普通硅酸盐水泥PO 42.5综合 | kg | 304569.677 | 0.48 | 147411.72
11 | 黄砂净砂 | t | 699.869 | 94 | 65787.69
12 | 非粘土烧结页岩空心砖240×240×115 | 千块 | 21.08 | 867 | 18276.36
13 | 泵送商品混凝土C25 | m3 | 57.489 | 434 | 24950.23
14 | 非泵送商品混凝土C15 | m3 | 0.591 | 401 | 236.99
15 | 干混地面砂浆DS M15.0 | kg | 232741.458 | 0.43 | 100078.83
16 | 干混抹灰砂浆DP M20.0 | kg | 78139.199 | 0.42 | 32974.74
17 | 干混砌筑砂浆DM M7.5 | kg | 29155.5 | 0.41 | 11866.29
18 | 干混砌筑砂浆DM M10.0 | kg | 177.625 | 0.42 | 74.07
19 | 聚合物粘结砂浆 | kg | 8714.88 | 1.59 | 13882.8
20 | 杉板枋材 | m3 | 73.435 | 2373 | 174261.26
21 | 杉原木综合 | m3 | 37.889 | 2373 | 89910.6
22 | 松板枋材 | m3 | 3.12 | 2373 | 7403.76
23 | 碳化木15厚 | m2 | 32.363 | 80 | 2589.04
24 | 文化石 | m2 | 372.3 | 90 | 33507
25 | 轻质空心隔墙条板δ120 | m2 | 207.06 | 150 | 31059
26 | 玻璃纤维网格布 | m2 | 43.42 | 2.14 | 92.92
27 | 弹性涂料底涂 | kg | 2766.816 | 32 | 88538.11
28 | 弹性涂料面涂 | kg | 5533.632 | 28 | 154941.7
29 | 弹性涂料中涂 | kg | 18447.214 | 28 | 516521.99
【表10.2.2-31】
主要材料和工程设备一览表
工程名称:建筑 |  |  |  | 标段: |  | 第2页 共2页
序号 | 名称、规格、型号 | 单位 | 数量 | 单价(元) | 合价（元） | 备注
30 | 三元乙丙橡胶防水卷材1.2mm JF1 | m2 | 1569.78 | 23.89 | 37502.04
31 | ABS防水卷材2.0mm I型 N类 | m2 | 1856.65 | 63.72 | 118305.74
32 | 汽油综合 | kg | 607.965 | 8.43 | 5127.58
33 | 聚苯乙烯泡沫板δ60 | m2 | 752.76 | 48.48 | 36493.8
34 | 聚苯乙烯泡沫板δ30 | m2 | 1016.94 | 24.24 | 24650.63
35 | 聚苯乙烯泡沫板线条δ50 | m2 | 953.7 | 40.4 | 38529.48
36 | 室内塑料雨水管粘接管件DN100 | 个 | 499.2 | 14.66 | 7318.27
37 | 青条砖200×45×15 | 百块 | 2539.43 | 65 | 165062.95
38 | 水 | m3 | 763.062 | 3.11 | 2370.83
39 | 小青瓦180×170-180 | 千张 | 302.416 | 850 | 257053.6
40 | 电(机械) | kw·h | 2535.537 | 0.78 | 1967.58