## 封1 招标工程量清单封面
封-01
| 平阳县麻步镇2021年“千亩方”永久基本农田集中连片整治项目 |  | 工程
招标工程量清单
招 标 人：
(单位盖章)
造价咨询人：
(单位盖章)
2021年10月15日

## 扉1 招标工程量清单扉页
扉-01
招标工程量清单扉页
| 平阳县麻步镇2021年“千亩方”永久基本农田集中连片整治项目 |  |  | 工程
招标工程量清单
工程造价
招 标 人： |  |  | 咨 询 人：
|  | (单位盖章) |  | (单位资质专用章)
法定代表人 |  |  | 法定代表人
或其授权人 | ： |  | 或其授权人：
|  | （签字或盖章） |  | （签字或盖章）
编 制 人 | ： |  | 复 核 人：
编 制 时 间 | ： | 2021年10月15日 | 复 核 时 间： | 2021年10月15日

## 表-02 工程量清单汇总表
表-02
工程量清单汇总表
工程名称：平阳县麻步镇2021年“千亩方”永久基本农田集中连片整治项目 |  | 第1页 共1页
序号 | 项目名称 | 金额
一 | 工程施工费
二 | 设备费用
三 | 计日工
四 | 不可预见费
合计

## 表-03 分部分项工程项目清单计价表
表-03
分部分项工程项目清单计价表
工程名称：平阳县麻步镇2021年“千亩方”永久基本农田集中连片整治项目 | [5 empty] | 第1页 共11页
序号 | 项目编码 | 项目名称 | 项目主要特征 | 计量 单位 | 工程量 | 单价 | 合价
1 |  | 土地平整工程
1.1 |  | 土地平整
1.1.1 |  | 土方开挖 | 场地挖土平整 | m3 | 8000
1.1.2 |  | 原土夯实 | 犁底层原土利用夯实 | m3 | 46570
1.1.3 |  | 土地翻耕 | 土地翻耕 | hm2 | 15.5238
1.1.4 |  | 土地整修 | 土地整修 | m2 | 155238
1.1.5 |  | 清除小型灌乔木 | 清除小型灌乔木及外运 | 亩 | 90.063
1.1.6 |  | 田埂修筑 | 田埂修筑 | m3 | 3800
1.2 |  | 新建3m挡土墙
1.2.1 |  | 土（石）方开挖 | 土方开挖，就近堆放 | m3 | 1567.8
1.2.2 |  | 土（石）方回填 | 土方回填夯实 | m3 | 973.44
1.2.3 |  | 混凝土 | C30混凝土基础 | m3 | 384.462
1.2.4 |  | 混凝土 | C25混凝土挡墙 | m3 | 323.856
1.2.5 |  | 伸缩缝 | 沥青木板伸缩缝 | m2 | 40.56
1.2.6 |  | 钢筋 | 混凝土构件钢筋制安 | t | 20.358
2 |  | 灌溉与排水工程
2.1 |  | 新建40宽灌溉渠
2.1.1 |  | 土（石）方开挖 | 土方开挖，就近堆放 | m3 | 64.5057
2.1.2 |  | 土（石）方回填 | 土方回填夯实 | m3 | 22.0941
2.1.3 |  | 垫层 | 碎石垫层 | m3 | 11.34
2.1.4 |  | 混凝土 | C25混凝土渠道 | m3 | 26.46
表-03
分部分项工程项目清单计价表
工程名称：平阳县麻步镇2021年“千亩方”永久基本农田集中连片整治项目 | [5 empty] | 第2页 共11页
序号 | 项目编码 | 项目名称 | 项目主要特征 | 计量 单位 | 工程量 | 单价 | 合价
2.1.5 |  | 伸缩缝 | 沥青木板伸缩缝 | m2 | 5.67
2.1.6 |  | 出水管 | DN110HDPE出水管 | m | 6.3
2.1.7 |  | 钢筋 | 混凝土构件钢筋制安 | t | 1.139
2.1.8 |  | 拆除混凝土 | 拆除原有混凝土构件及外运 | m3 | 20.79
2.2 |  | 新建50宽灌溉渠
2.2.1 |  | 土（石）方开挖 | 土方开挖，就近堆放 | m3 | 1011.0842
2.2.2 |  | 土（石）方回填 | 土方回填夯实 | m3 | 342.7746
2.2.3 |  | 垫层 | 碎石垫层 | m3 | 128.38
2.2.4 |  | 混凝土 | C25混凝土渠道 | m3 | 311.78
2.2.5 |  | 伸缩缝 | 沥青木板伸缩缝 | m2 | 55.02
2.2.6 |  | 出水管 | DN110HDPE出水管 | m | 61.13333333
2.2.7 |  | 钢筋 | 混凝土构件钢筋制安 | t | 15.222
2.2.8 |  | 拆除混凝土 | 拆除原有混凝土构件及外运 | m3 | 311.78
2.3 |  | 新建60宽灌溉渠
2.3.1 |  | 土（石）方开挖 | 土方开挖，就近堆放 | m3 | 4830.28
2.3.2 |  | 土（石）方回填 | 土方回填夯实 | m3 | 1932.11
2.3.3 |  | 垫层 | 碎石垫层 | m3 | 557.34
2.3.4 |  | 混凝土 | C25混凝土渠道 | m3 | 1624.248
2.3.5 |  | 伸缩缝 | 沥青木板伸缩缝 | m2 | 16.2
2.3.6 |  | 出水管 | DN110HDPE出水管 | m | 221.16666667
2.3.7 |  | 钢筋 | 混凝土构件钢筋制安 | t | 63.696
表-03
分部分项工程项目清单计价表
工程名称：平阳县麻步镇2021年“千亩方”永久基本农田集中连片整治项目 | [5 empty] | 第3页 共11页
序号 | 项目编码 | 项目名称 | 项目主要特征 | 计量 单位 | 工程量 | 单价 | 合价
2.3.8 |  | 拆除混凝土 | 拆除原有混凝土构件及外运 | m3 | 1624.248
2.4 |  | 新建50宽排水沟
2.4.1 |  | 土（石）方开挖 | 土方开挖，就近堆放 | m3 | 376.5379
2.4.2 |  | 土（石）方回填 | 土方回填夯实 | m3 | 127.6527
2.4.3 |  | 垫层 | 碎石垫层 | m3 | 47.81
2.4.4 |  | 混凝土 | C25混凝土渠道 | m3 | 116.11
2.4.5 |  | 伸缩缝 | 沥青木板伸缩缝 | m2 | 20.49
2.4.6 |  | 钢筋 | 混凝土构件钢筋制安 | t | 5.6689
2.4.7 |  | 出水管 | DN110HDPE出水管 | m | 22.76
2.4.8 |  | 拆除混凝土 | 拆除原有混凝土构件及外运 | m3 | 116.11
2.5 |  | 新建60宽排水沟
2.5.1 |  | 土（石）方开挖 | 土方开挖，就近堆放 | m3 | 168.1875
2.5.2 |  | 土（石）方回填 | 土方回填夯实 | m3 | 97.704
2.5.3 |  | 垫层 | 碎石垫层 | m3 | 20.86
2.5.4 |  | 混凝土 | C25混凝土渠道 | m3 | 50.6736
2.5.5 |  | 伸缩缝 | 沥青木板伸缩缝 | m2 | 6.21
2.5.6 |  | 钢筋 | 混凝土构件钢筋制安 | t | 1.9872
2.5.7 |  | 出水管 | DN110HDPE出水管 | m | 6.9
2.5.8 |  | 拆除混凝土 | 拆除原有混凝土构件及外运 | m3 | 50.6736
2.6 |  | 新建150宽排水沟
2.6.1 |  | 土（石）方开挖 | 土方开挖，就近堆放 | m3 | 49.5
表-03
分部分项工程项目清单计价表
工程名称：平阳县麻步镇2021年“千亩方”永久基本农田集中连片整治项目 | [5 empty] | 第4页 共11页
序号 | 项目编码 | 项目名称 | 项目主要特征 | 计量 单位 | 工程量 | 单价 | 合价
2.6.2 |  | 土（石）方回填 | 土方回填夯实 | m3 | 27.5
2.6.3 |  | 垫层 | 碎石垫层 | m3 | 10.45
2.6.4 |  | 混凝土 | C25混凝土渠道 | m3 | 55.55
2.6.5 |  | 伸缩缝 | 沥青木板伸缩缝 | m2 | 2.2
2.6.6 |  | 钢筋 | 混凝土构件钢筋制安 | t | 1.635205
2.5.7 |  | 出水管 | DN110HDPE出水管 | m | 1.83333333
2.7 |  | 渠道清淤修复（暂估修复比例10%）
2.7.1 |  | 土方开挖 | 人工土方开挖，土方开挖就近堆放 | m3 | 110.82
2.7.2 |  | 土（石）方开挖 | 机械土方开挖，就近堆放 | m3 | 201.35
2.7.3 |  | 土（石）方回填 | 土方回填夯实 | m3 | 93.97536
2.7.4 |  | 垫层 | 碎石垫层 | m3 | 10.45
2.7.5 |  | 混凝土 | C25混凝土渠道 | m3 | 55.55
2.7.6 |  | 出水管 | DN110HDPE出水管 | m | 6.15
2.7.7 |  | 清淤原有渠道 | 清淤原有渠道 | m | 1847
2.8 |  | 新建0.5m圆管涵
2.8.1 |  | 土（石）方开挖 | 土方开挖，就近堆放 | m3 | 79.82
2.8.2 |  | 土（石）方回填 | 土方回填夯实 | m3 | 88.14
2.8.3 |  | 混凝土 | C25混凝土底座 | m3 | 3.848
2.8.4 |  | 混凝土 | C20混凝土底座 | m3 | 7.8
2.8.5 |  | 混凝土涵管 | DN500混凝土涵管 | m | 26
2.9 |  | 泵房 | 10
表-03
分部分项工程项目清单计价表
工程名称：平阳县麻步镇2021年“千亩方”永久基本农田集中连片整治项目 | [5 empty] | 第5页 共11页
序号 | 项目编码 | 项目名称 | 项目主要特征 | 计量 单位 | 工程量 | 单价 | 合价
2.9.1 |  | 挡墙 | 干砌石挡墙 | m3 | 99.825
2.9.2 |  | 土（石）方回填 | 土方回填夯实 | m3 | 48.34
2.9.3 |  | 垫层 | 混凝土垫层 | m3 | 21.1
2.9.4 |  | 混凝土 | C25混凝土底板 | m3 | 59.4075
2.9.5 |  | 混凝土 | C25混凝土顶板 | m3 | 35.28375
2.9.6 |  | 混凝土 | C25混凝土顶梁 | m3 | 20.6
2.9.7 |  | 混凝土 | C25混凝土过梁 | m3 | 1.95
2.9.8 |  | 钢筋 | 混凝土构件钢筋制安 | t | 6.715
2.9.9 |  | 砌体 | M12.5浆砌砖墙 | m3 | 89.8
2.9.10 |  | 抹灰 | 砌体抹灰 | m2 | 718.4
2.9.11 |  | 乳胶漆 | 外墙腻子及乳胶漆 | m2 | 718.4
2.9.12 |  | 门 | 90cm*200cm防盗门 | 樘 | 10
2.9.13 |  | 窗 | 120cm*150cm铝合金窗 | m2 | 36
2.9.14 |  | 自动控制柜及1个液位仪 | 自动控制柜及1个液位仪 | 套 | 10
2.9.15 |  | 水泵ISG125-100A | 水泵ISG125-100A | 台 | 10
2.9.16 |  | DN125法兰片 | DN125法兰片 | 只 | 550
2.9.16 |  | 1～16kg压力表 | 1～16kg压力表 | 个 | 10
2.9.16 |  | DN125逆止阀 | DN125逆止阀 | 个 | 20
2.9.17 |  | 进口网式过滤器 | 进口网式过滤器 | 个 | 10
2.9.18 |  | DN125闸阀 | 球墨铸铁DN125闸阀 | 个 | 20
2.9.19 |  | DN125排气阀 | 球墨铸铁DN125排气阀 | 个 | 20
表-03
分部分项工程项目清单计价表
工程名称：平阳县麻步镇2021年“千亩方”永久基本农田集中连片整治项目 | [5 empty] | 第6页 共11页
序号 | 项目编码 | 项目名称 | 项目主要特征 | 计量 单位 | 工程量 | 单价 | 合价
2.9.20 |  | DN125水表 | DN125水表 | 个 | 20
2.9.21 |  | 三通+弯头 | 球墨铸铁三通+弯头 | 个 | 40
2.9.22 |  | 承插法兰接头 | 球墨铸铁承插法兰接头 | 个 | 40
2.9.23 |  | 照明设备 | 照明设备及灯线布置 | 套 | 10
2.9.24 |  | 管道 | 球墨铸铁DN150 | m | 160
2.9.25 |  | 垫层 | 塘渣回填20cm厚垫层 | m3 | 30.96
2.9.26 |  | 混凝土 | 40cmC25混凝土底板 | m3 | 58.32
2.9.27 |  | 挡墙 | 干砌块石 挡土墙 | m3 | 166.14
2.9.28 |  | 原有建筑拆机开挖等 | 原有建筑拆机开挖、弃方外运消纳等 | 项 | 10
2.9.29 |  | 土工布 | 土工布200g/m2铺设 | m2 | 127.5
2.9.30 |  | 混凝土 | 挡墙C25混凝土压顶，厚20cm | m3 | 5.1
2.8 |  | 出水池 |  | 座
2.8.1 |  | 土（石）方开挖 | 土方开挖，就近堆放 | m3 | 23.625
2.8.2 |  | 垫层 | 挡墙下塘渣垫层，厚20cm | m3 | 9.45
2.8.3 |  | 混凝土 | C10混凝土垫层，厚5cm | m3 | 2.3625
2.8.4 |  | 混凝土 | C25混凝土池 | m3 | 12.51
2.8.5 |  | 钢筋 | 混凝土构件钢筋制安 | t | 0.711401
2.10 |  | 新建输水管道
2.10.1 |  | 土（石）方开挖 | 土方开挖，就近堆放 | m3 | 62.5
2.10.2 |  | 土（石）方回填 | 土方回填夯实 | m3 | 62.5
2.10.1 |  | 出水管 | DN110PE出水管 | m | 250
表-03
分部分项工程项目清单计价表
工程名称：平阳县麻步镇2021年“千亩方”永久基本农田集中连片整治项目 | [5 empty] | 第7页 共11页
序号 | 项目编码 | 项目名称 | 项目主要特征 | 计量 单位 | 工程量 | 单价 | 合价
3 |  | 田间道路工程
3.1 |  | 新建2.0米宽水泥路
3.1.1 |  | 土（石）方开挖 | 土方开挖，就近堆放 | m3 | 553.61
3.1.2 |  | 土（石）方回填 | 土方回填夯实 | m3 | 266.8
3.1.3 |  | 床路整形 | 路床碾压床路整形 | m2 | 1600.8
3.1.4 |  | 垫层 | 碎石垫层 | m3 | 181.424
3.1.5 |  | 混凝土 | 15厚C25混凝土路面 | m2 | 2668
3.1.6 |  | 伸缩缝 | 沥青木板 | m2 | 0.8004
3.1.7 |  | 挡墙 | 干砌块石 挡土墙（暂估50%） | m3 | 276.805
3.2 |  | 新建2.5米宽水泥路
3.2.1 |  | 土（石）方开挖 | 土方开挖，就近堆放 | m3 | 200.445
3.2.2 |  | 土（石）方回填 | 土方回填夯实 | m3 | 96.6
3.2.3 |  | 床路整形 | 路床碾压床路整形 | m2 | 579.6
3.2.4 |  | 垫层 | 碎石垫层 | m3 | 91.77
3.2.5 |  | 混凝土 | 15厚C25混凝土路面 | m2 | 1207.5
3.2.6 |  | 伸缩缝 | 沥青木板 | m2 | 0.36225
3.2.7 |  | 挡墙 | 干砌块石 挡土墙（暂估50%） | m3 | 60.1335
3.3 |  | 新建3.0米宽水泥路
3.3.1 |  | 土（石）方开挖 | 土方开挖，就近堆放 | m3 | 828.34
3.3.2 |  | 土（石）方回填 | 土方回填夯实 | m3 | 399.2
3.3.3 |  | 床路整形 | 路床碾压床路整形 | m2 | 4391.2
表-03
分部分项工程项目清单计价表
工程名称：平阳县麻步镇2021年“千亩方”永久基本农田集中连片整治项目 | [5 empty] | 第8页 共11页
序号 | 项目编码 | 项目名称 | 项目主要特征 | 计量 单位 | 工程量 | 单价 | 合价
3.3.4 |  | 垫层 | 碎石垫层 | m3 | 471.056
3.3.5 |  | 混凝土 | 15厚C25混凝土路面 | m2 | 5988
3.3.6 |  | 伸缩缝 | 沥青木板 | m2 | 1.7964
3.3.7 |  | 挡墙 | 干砌块石 挡土墙（暂估30%） | m3 | 248.502
3.4 |  | 新建3.5米宽水泥路
3.4.1 |  | 土（石）方开挖 | 土方开挖，就近堆放 | m3 | 1235.76
3.4.2 |  | 土（石）方回填 | 土方回填夯实 | m3 | 650.4
3.4.3 |  | 床路整形 | 路床碾压床路整形 | m2 | 8780.4
3.4.4 |  | 垫层 | 碎石垫层 | m3 | 926.82
3.4.5 |  | 混凝土 | 20厚C25混凝土路面 | m2 | 11382
3.4.6 |  | 伸缩缝 | 沥青木板 | m2 | 4.5528
3.4.7 |  | 挡墙 | 干砌块石 挡土墙（暂估30%） | m3 | 404.874
3.5 |  | 新建4.0米宽水泥路
3.5.1 |  | 土（石）方开挖 | 土方开挖，就近堆放 | m3 | 373.16
3.5.2 |  | 土（石）方回填 | 土方回填夯实 | m3 | 196.4
3.5.3 |  | 床路整形 | 路床碾压床路整形 | m2 | 3142.4
3.5.4 |  | 垫层 | 碎石垫层 | m3 | 328.97
3.5.5 |  | 混凝土 | 20厚C25混凝土路面 | m2 | 3928
3.5.6 |  | 伸缩缝 | 沥青木板 | m2 | 1.5712
3.5.7 |  | 挡墙 | 干砌块石 挡土墙（暂估30%） | m3 | 122.259
3.6 |  | 新建5.0米宽水泥路
表-03
分部分项工程项目清单计价表
工程名称：平阳县麻步镇2021年“千亩方”永久基本农田集中连片整治项目 | [5 empty] | 第9页 共11页
序号 | 项目编码 | 项目名称 | 项目主要特征 | 计量 单位 | 工程量 | 单价 | 合价
3.6.1 |  | 土（石）方开挖 | 土方开挖，就近堆放 | m3 | 223.82
3.6.2 |  | 土（石）方回填 | 土方回填夯实 | m3 | 117.8
3.6.3 |  | 床路整形 | 路床碾压床路整形 | m2 | 2473.8
3.6.4 |  | 垫层 | 碎石垫层 | m3 | 256.215
3.6.5 |  | 混凝土 | 20厚C25混凝土路面 | m2 | 2945
3.6.6 |  | 伸缩缝 | 沥青木板 | m2 | 5.89
3.6.7 |  | 挡墙 | 干砌块石 挡土墙（暂估50%） | m3 | 122.21
3.7 |  | 下田道（过沟渠）
3.7.1 |  | 土（石）方开挖 | 土方开挖，就近堆放 | m3 | 351
3.7.2 |  | 土（石）方回填 | 土方回填夯实 | m3 | 198.5
3.7.3 |  | 挡墙 | 干砌块石 挡土墙 | m3 | 20.5
3.7.4 |  | 垫层 | 碎石垫层 | m3 | 22
3.7.5 |  | 混凝土 | C20混凝土基础 | m3 | 11.5
3.7.6 |  | 涵管 | 混凝土输水管 | m | 200
3.7.7 |  | 抹灰 | 砖砌体抹灰 | m2 | 107.5
3.8 |  | 新建农桥5*10m
3.8.1 |  | 土（石）方开挖 | 土方开挖，就近堆放 | m3 | 573.75
3.8.2 |  | 土（石）方回填 | 塘渣回填 | m3 | 391.9
3.8.3 |  | 混凝土 | C25混凝土桥墩 | m3 | 84.7
3.8.4 |  | 混凝土 | C30混凝土底座 | m3 | 126.5
3.8.5 |  | 混凝土 | C30混凝土桥帽 | m3 | 32.45
表-03
分部分项工程项目清单计价表
工程名称：平阳县麻步镇2021年“千亩方”永久基本农田集中连片整治项目 | [5 empty] | 第10页 共11页
序号 | 项目编码 | 项目名称 | 项目主要特征 | 计量 单位 | 工程量 | 单价 | 合价
3.8.6 |  | 混凝土 | C30混凝土桥面 | m3 | 22.5
3.8.7 |  | 混凝土 | C30混凝土梁制作及安装 | m3 | 49.36
3.8.8 |  | 混凝土 | C25混凝土基础及栏杆 | m | 100
3.8.9 |  | 钢筋 | 混凝土构件钢筋制安 | t | 11.895
3.9 |  | 新建农桥5*15m
3.9.1 |  | 土（石）方开挖 | 土方开挖，就近堆放 | m3 | 344.25
3.9.2 |  | 土（石）方回填 | 塘渣回填 | m3 | 235.14
3.9.3 |  | 混凝土 | C25混凝土桥墩 | m3 | 76.23
3.9.4 |  | 混凝土 | C30混凝土底座 | m3 | 106.41
3.9.5 |  | 混凝土 | C30混凝土桥帽 | m3 | 25.245
3.9.6 |  | 混凝土 | C30混凝土桥面 | m3 | 20.25
3.9.7 |  | 混凝土 | C30混凝土梁制作及安装 | m3 | 44.43
3.9.8 |  | 混凝土 | C25混凝土基础及栏杆 | m | 90
3.9.9 |  | 钢筋 | 混凝土构件钢筋制安 | t | 10.074
4 | 4 | 农田防护与生态环境保持工程
4.1.1 |  | 灌木片植 | 红叶石楠（带状20-30cm高）片植，种植密度9株/m2 | m2 | 2512
4.1.2 |  | 栽植乔木 | 栽植胸径5cm桂花树苗 | 株 | 314
4.1.3 |  | 松木桩防护 | 松木桩护岸，梢径16cm、长度4m，双排铺设，坡道按4米宽计入， | m | 577
4.1.4 |  | 栽植草坪 | 原有坡道铺设土工布300g/m2，坡道种植马尼拉按4米宽计入， | m2 | 2308
5 |  | 其他工程
表-03
分部分项工程项目清单计价表
工程名称：平阳县麻步镇2021年“千亩方”永久基本农田集中连片整治项目 | [5 empty] | 第11页 共11页
序号 | 项目编码 | 项目名称 | 项目主要特征 | 计量 单位 | 工程量 | 单价 | 合价
5.1.1 |  | 标识牌 | 标识牌高2.53米、宽2.2米，做法详见图纸 | 座 | 1
5.1.2 |  | 临时围堰 | 临时围堰 | 项 | 1
5.1.3 |  | 临时泵房用电 | 临时泵房用电 | 项 | 1
合计

## 表-05 其他项目清单计价汇总表
表-05
其他项目清单计价汇总表
工程名称：平阳县麻步镇2021年“千亩方”永久基本农田集中连片整治项目 |  |  |  | 第1页 共1页
序号 | 工程名称 | 计量单位 | 金额 | 备注
1 | 暂列金额 | 项
合计

## 表-12 招标人供应材料、设备汇总表
表-12
招标人供应材料、设备汇总表
工程名称：平阳县麻步镇2021年“千亩方”永久基本农田集中连片整治项目 |  |  |  |  | 第1页 共1页
序号 | 工料名称 | 规格型号 | 单位 | 单价（元） | 价差（元） | 备注