## 表10_2_2-4 招标控制价扉页
【表10.2.2-4】
| 产品展销中心提升工程项目 |  |  |  | 工程
招标最高限价
招标控制价 | (小写): | 8983000元
| (大写): | 捌佰玖拾捌万叁仟元整
招 标 人: | 浙江萌宠岛投资有限公司 |  | 造价咨询人:
| (单位盖章) |  |  | (单位资质专用章)
法定代表人 或其授权人: |  |  | 法定代表人 或其授权人:
| (签字或盖章) |  |  | (签字或盖章)
编 制 人: |  |  | 复 核 人:
| (造价工程师签字盖专用章) |  |  | (造价工程师签字盖专用章)
编制时间: |  |  | 复核时间:

## 表10_2_2-11 编制说明
【表10.2.2-11】
招标最高限价编制说明
工程名称:产品展销中心提升工程项目 | 第1页 共1页
产品展销中心提升工程项目编制说明 一、总说明 1.工程概况：产品展销中心提升工程项目,建筑面积详见初步设计，工程内容主要为装饰工程、电气安装、设备安装等； 2.工程量编制依据： a)施工图纸； b)《本工程按《浙江省建筑工程预算定额(2018)版》省市有关政策，定额及计价按照2018年浙江省定额及浙江省相关配套的工程造价计价文件计算。 c)工程施工规范及相关的标准。 d)按2018版费用定额固定的弹性费率区间的中值计取（并执行基准日期前建设主管部门发布的最新施工费用费率调整文件），本工程按增值税一般计税，安全文明施工费按非市区工程。 3.工程质量、材料、施工等的特殊要求：按照施工图纸要求。 4.信息价按平阳县2022年8月份计入，无信息价的参考同月份温州信息价计入； 二、清单说明： 1.清单中涉及到有关标准图集的以标准图集做法为准，综合单价应包含标准图集做法中所有工作内容。 2.分部分项工程量清单中的工程量是按实物净量计算的，一切损耗均应在内。 3.本说明未注明的单位为“毫米”。 4.拆除后清洁及外运消纳费按一项包干，结算不予调整。 5.该清单以项为单位的按一项包干，结算不予调整。

## 表10_2_2-12 投标报价费用表
【表10.2.2-12】
招标最高限价费用表
工程名称:产品展销中心提升工程项目 |  |  |  |  | 第1页 共1页
序号 | 工程名称 | 金额(元) | 其中：（元） |  |  |  | 备注
|  |  | 暂估价 | 安全文明 施工基本费 | 规费 | 税金
1 | 产品展销中心提升工程项目 | 8586450.38 |  | 41120.45 | 205503.28 | 708972.96
1.1 | 装饰 | 5120373.87 |  | 35572.03 | 181566.92 | 422783.16
1.2 | 安装 | 354152.67 |  | 5548.42 | 23936.36 | 29241.96
1.3 | 设备 | 3111923.84 |  |  |  | 256947.84
2 | 单项工程其他费用 | 396550
2.1 | 勘察设计费 | 332000
2.2 | 招标代理费 | 64550
合计 |  | 8983000.38 |  | 41120.45 | 205503.28 | 708972.96

## 1_表10_2_2-13 【不含单列】单位(专业)工程投
【表10.2.2-13】
单位（专业）工程招标最高限价费用表
工程名称:产品展销中心提升工程项目-装饰 |  |  | 标段: | 第1页 共1页
序号 | 费用名称 |  | 计算公式 | 金额 (元) | 备注
1 | 分部分项工程费 |  | ∑(分部分项工程量×综合单价） | 4439072.99 | 见表10.2.2-16
1.1 | 其中 | 人工费+机械费 | ∑分部分项（人工费+机械费） | 623650.61
2 | 措施项目费 |  | （2.1+2.2） | 76950.8
2.1 | 施工技术措施项目费 |  | ∑(技措项目工程量×综合单价） | 37411.87 | 见表10.2.2-16
2.1.1 | 其中 | 人工费+机械费 | ∑技措项目（人工费+机械费） | 26660.71
2.2 | 施工组织措施项目费 |  | (1.1+2.1.1)×6.08% | 39538.93 | 见表10.2.2-20
2.2.1 | 其中 | 安全文明施工基本费 | (1.1+2.1.1)×5.47% | 35572.03 | 见表10.2.2-20
3 | 其他项目费 |  | （3.1+3.2+3.3+3.4）
3.1 | 暂列金额 |  | 3.1.1+3.1.2+3.1.3 |  | 见表10.2.2-21
3.1.1 | 其中 | 标化工地增加费 | 按招标文件规定额度列计 |  | 见表10.2.2-22
3.1.2 |  | 优质工程增加费 | 按招标文件规定额度列计 |  | 见表10.2.2-22
3.1.3 |  | 其他暂列金额 | 按招标文件规定额度列计 |  | 见表10.2.2-22
3.2 | 暂估价 |  | 3.2.1+3.2.2+3.2.3 |  | 见表10.2.2-21
3.2.1 | 其中 | 材料（工程设备）暂估价 | 按招标文件规定额度列计 (或计入综合单价) |  | 见表10.2.2-23
3.2.2 |  | 专业工程暂估价 | 按招标文件规定额度列计 |  | 见表10.2.2-24
3.2.3 |  | 专项技术措施暂估价 | 按招标文件规定额度列计 |  | 见表10.2.2-25
3.3 | 计日工 |  | ∑计日工(暂估数量×综合单价） |  | 见表10.2.2-21
3.4 | 施工总承包服务费 |  | 3.4.1+3.4.2 |  | 见表10.2.2-21
3.4.1 | 其中 | 专业发包工程管理费 | ∑专业发包工程（暂估金额×费率） |  | 见表10.2.2-27
3.4.2 |  | 甲供材料设备管理费 | 甲供材料暂估金额×费率+甲供设备暂估金额×费率 |  | 见表10.2.2-27
4 | 规费 |  | (1.1+2.1.1)×27.92% | 181566.92
5 | 税金 |  | (1+2+3+4)×9% | 422783.16
投标报价合计 |  |  | 1+2+3+4+5 | 5120373.87

## 1_表10_2_2-16 分部分项工程清单与计价表
【表10.2.2-16】
分部分项工程清单与计价表（招标最高限价）
单位(专业)工程名称:产品展销中心提升工程项目-装饰 | [5 empty] | 标段: |  |  | 第1页 共22页
序号 | 项目编码 | 项目名称 | 项目特征 | 计量 单位 | 工程量 | 金 额 (元) |  |  |  |  | 备注
[6 empty] | 综合单价 | 合价 | 其中
[8 empty] | 人工费 | 机械费 | 暂估价
|  | 公共办公区域 |  |  |  |  | 156980.71 | 38836.71 | 408.68
1 | 011302001016 | 轻钢龙骨纸面石膏板吊顶 | 1.轻钢龙骨（U50型）吊顶 平面 2.天棚石膏板平面基层 安在U形轻钢龙骨上（双层） | m2 | 236.78 | 113.33 | 26834.28 | 9932.92
2 | 011407002001 | 天棚喷刷乳胶漆 | 1.石膏板或者其他基层板面批刮腻子（满刮两遍） 2.天棚面刷乳胶漆 ~二遍 3.板缝贴胶带、点锈 4.基层涂刷界面剂 | m2 | 236.78 | 38.19 | 9042.63 | 5199.69 | 94.71
3 | 011302001018 | 天棚弧形灯膜 | 1.轻钢龙骨（U50型）吊顶 平面 2.轻钢龙骨（U50型）吊顶 侧面 3.天棚胶合板平面基层 钉在轻钢龙骨上 4.天棚胶合板侧面基层 钉在轻钢龙骨上`弧形 5.天棚软膜吊顶 | m2 | 85.52 | 418.86 | 35820.91 | 6491.82
4 | 011407001001 | 墙面喷刷微水泥 | 1.墙柱面界面剂喷涂 2.墙面贴玻璃纤维网格布 3.抹灰面批刮腻子（满刮两遍） 4.微水泥（1粗2细） | m2 | 140.33 | 209.57 | 29408.96 | 2499.28 | 56.13
5 | 011103001001 | 地胶板地面铺设 | 1.界面剂喷涂 2.水泥基自流平砂浆楼地面 ~厚2(mm) 3.橡胶板楼地面 | m2 | 322.30 | 134.73 | 43423.48 | 10613.34 | 161.15
本页小计 | [6 empty] | 144530.26 | 34737.05 | 311.99
【表10.2.2-16】
分部分项工程清单与计价表（招标最高限价）
单位(专业)工程名称:产品展销中心提升工程项目-装饰 | [5 empty] | 标段: |  |  | 第2页 共22页
序号 | 项目编码 | 项目名称 | 项目特征 | 计量 单位 | 工程量 | 金 额 (元) |  |  |  |  | 备注
[6 empty] | 综合单价 | 合价 | 其中
[8 empty] | 人工费 | 机械费 | 暂估价
6 | 011101001001 | 水泥砂浆地面找平 | 1.素水泥浆一道 2.砂浆找平层^DS M20 混凝土或硬基层上 ~厚30(mm) | m2 | 322.30 | 38.63 | 12450.45 | 4099.66 | 96.69
|  | 会议室 |  |  |  |  | 39061.41 | 7821.53 | 51.16
7 | 011302001002 | 轻钢龙骨纸面石膏板吊顶 | 1.轻钢龙骨（U50型）吊顶 平面 2.天棚石膏板平面基层 安在U形轻钢龙骨上（双层） | m2 | 30.44 | 113.33 | 3449.77 | 1276.96
8 | 011407002002 | 天棚喷刷乳胶漆 | 1.石膏板或者其他基层板面批刮腻子（满刮两遍） 2.墙、柱、天棚面刷乳胶漆 ~二遍 3.板缝贴胶带、点锈 4.天棚基层涂刷界面剂 | m2 | 30.44 | 38.19 | 1162.5 | 668.46 | 12.18
9 | 011302001017 | 天棚方形灯膜 | 1.轻钢龙骨（U50型）吊顶 平面 2.轻钢龙骨（U50型）吊顶 侧面 3.天棚胶合板平面基层 钉在轻钢龙骨上 4.天棚胶合板侧面基层 钉在轻钢龙骨上 5.天棚软膜吊顶 | m2 | 11.20 | 421.23 | 4717.78 | 855.12
10 | 011304001003 | 幕布暗盒 | 1.嵌入式灯槽、灯带 2.基层面层石膏板 | m2 | 3.52 | 173.99 | 612.44 | 184.62 | 0.11
11 | 011207001001 | 墙面木隔断 | 1.墙面18mm阻燃板框架 2.E3、5、8立面基层面石膏板 3.E1立面基层面FC板 | m2 | 25.45 | 261.72 | 6660.77 | 1100.97
本页小计 | [6 empty] | 29053.71 | 8185.79 | 108.98
【表10.2.2-16】
分部分项工程清单与计价表（招标最高限价）
单位(专业)工程名称:产品展销中心提升工程项目-装饰 | [5 empty] | 标段: |  |  | 第3页 共22页
序号 | 项目编码 | 项目名称 | 项目特征 | 计量 单位 | 工程量 | 金 额 (元) |  |  |  |  | 备注
[6 empty] | 综合单价 | 合价 | 其中
[8 empty] | 人工费 | 机械费 | 暂估价
12 | 011210003001 | 玻璃隔断 | 1.部位：E1、E5立面 2.边框材料种类、规格：铝合金 3.玻璃品种、规格、颜色：长虹玻璃+中空 | m2 | 32.40 | 508.17 | 16464.71 | 1484.89
13 | 011407001002 | 墙面喷刷乳胶漆 | 1.抹灰面批刮腻子（满刮两遍） 2.墙面刷乳胶漆 ~二遍 3.板缝贴胶带、点锈 4.基层涂刷界面剂 | m2 | 52.54 | 40.46 | 2125.77 | 1232.06 | 21.02
14 | 011103001002 | 地胶板地面铺设 | 1.界面剂喷涂 2.水泥基自流平砂浆楼地面 ~厚2(mm) 3.橡胶板楼地面 | m2 | 22.31 | 134.73 | 3005.83 | 734.67 | 11.16
15 | 011101001005 | 水泥砂浆地面找平 | 1.素水泥浆一道 2.砂浆找平层^DS M20 混凝土或硬基层上 ~厚30(mm) | m2 | 22.31 | 38.63 | 861.84 | 283.78 | 6.69
|  | 门厅 |  |  |  |  | 41856.61 | 7873.48 | 109.37
16 | 011302001019 | 轻钢龙骨纸面石膏板吊顶 | 1.轻钢龙骨（U50型）吊顶 平面 2.天棚石膏板平面基层 安在U形轻钢龙骨上（双层） | m2 | 39.22 | 113.33 | 4444.8 | 1645.28
17 | 011407002004 | 天棚喷刷乳胶漆 | 1.石膏板或者其他基层板面批刮腻子（满刮两遍） 2.天棚面刷乳胶漆 ~二遍 3.板缝贴胶带、点锈 4.天棚基层涂刷界面剂 | m2 | 39.22 | 38.19 | 1497.81 | 861.27 | 15.69
本页小计 | [6 empty] | 28400.76 | 6241.95 | 54.56
【表10.2.2-16】
分部分项工程清单与计价表（招标最高限价）
单位(专业)工程名称:产品展销中心提升工程项目-装饰 | [5 empty] | 标段: |  |  | 第4页 共22页
序号 | 项目编码 | 项目名称 | 项目特征 | 计量 单位 | 工程量 | 金 额 (元) |  |  |  |  | 备注
[6 empty] | 综合单价 | 合价 | 其中
[8 empty] | 人工费 | 机械费 | 暂估价
18 | 011304001004 | 灯槽 | 1.细木工板面悬挑式灯槽、灯带(直形 高15cm内) 2.天棚面层石膏板 | m2 | 5.63 | 187.21 | 1053.99 | 331.04 | 0.39
19 | 011407001003 | 墙面喷刷微水泥 | 1.抹灰面批刮腻子（满刮两遍） 2.墙面贴玻璃纤维网格布 3.墙柱面界面剂喷涂 4.微水泥（1粗2细） | m2 | 87.20 | 209.57 | 18274.5 | 1553.03 | 34.88
20 | 010801001001 | 木质门 | 1.门代号及洞口尺寸：成品木质门2400*900 | m2 | 2.16 | 546.42 | 1180.27 | 100.94
21 | 010805001001 | 电子感应门 | 1.固定玻璃安装 2.电子感应自动门传感装置安装 3.门钢架制作、安装 4.门钢架基层胶合板 5.不锈钢饰面板 | m2 | 10.64 | 808.84 | 8606.06 | 1591.53 | 27.03
22 | 011103001003 | 地胶板地面铺设 | 1.界面剂喷涂 2.水泥基自流平砂浆楼地面 ~厚2(mm) 3.橡胶板楼地面 | m2 | 39.22 | 134.73 | 5284.11 | 1291.51 | 19.61
23 | 011101001006 | 水泥砂浆地面找平 | 1.素水泥浆一道 2.砂浆找平层^DS M20 混凝土或硬基层上 ~厚30(mm) | m2 | 39.22 | 38.63 | 1515.07 | 498.88 | 11.77
|  | 文印区 |  |  |  |  | 16623.54 | 3166.4 | 23.59
24 | 011302001020 | 轻钢龙骨纸面石膏板吊顶 | 1.轻钢龙骨（U50型）吊顶 平面 2.天棚石膏板平面基层 安在U形轻钢龙骨上（双层） | m2 | 10.41 | 113.33 | 1179.77 | 436.7
本页小计 | [6 empty] | 37093.77 | 5803.63 | 93.68
【表10.2.2-16】
分部分项工程清单与计价表（招标最高限价）
单位(专业)工程名称:产品展销中心提升工程项目-装饰 | [5 empty] | 标段: |  |  | 第5页 共22页
序号 | 项目编码 | 项目名称 | 项目特征 | 计量 单位 | 工程量 | 金 额 (元) |  |  |  |  | 备注
[6 empty] | 综合单价 | 合价 | 其中
[8 empty] | 人工费 | 机械费 | 暂估价
25 | 011407002005 | 天棚喷刷乳胶漆 | 1.石膏板或者其他基层板面批刮腻子（满刮两遍） 2.天棚面刷乳胶漆 ~二遍 3.板缝贴胶带、点锈 4.天棚基层涂刷界面剂 | m2 | 10.41 | 38.19 | 397.56 | 228.6 | 4.16
26 | 011207001002 | 墙面木隔断 | 1.墙面18mm阻燃板框架 2.基层面石膏板 3.E2立面基层面FC板 | m2 | 10.65 | 491.33 | 5232.66 | 753.91
27 | 011210003002 | 玻璃隔断 | 1.部位：E2立面 2.边框材料种类、规格：铝合金 3.玻璃品种、规格、颜色：长虹玻璃+中空 | m2 | 13.55 | 508.17 | 6885.7 | 621
28 | 011407001004 | 墙面喷刷乳胶漆 | 1.抹灰面批刮腻子（满刮两遍） 2.墙面刷乳胶漆 ~二遍 3.板缝贴胶带、点锈 4.基层涂刷界面剂 | m2 | 27.76 | 40.46 | 1123.17 | 650.97 | 11.1
29 | 011103001004 | 地胶板地面铺设 | 1.界面剂喷涂 2.水泥基自流平砂浆楼地面 ~厚2(mm) 3.橡胶板楼地面 | m2 | 10.41 | 134.73 | 1402.54 | 342.8 | 5.21
30 | 011101001007 | 水泥砂浆地面找平 | 1.素水泥浆一道 2.砂浆找平层^DS M20 混凝土或硬基层上 ~厚30(mm) | m2 | 10.41 | 38.63 | 402.14 | 132.42 | 3.12
|  | 公共区域其他 |  |  |  |  | 128329.85 | 11446.9 | 76.9
31 | 010402001001 | 新砌墙体 | 1.蒸压加气混凝土砌块 墙厚200mm 2.加气混凝土砌块L型专用连接件 | m3 | 44.18 | 474.09 | 20945.3 | 3658.1 | 7.95
本页小计 | [6 empty] | 36389.07 | 6387.8 | 31.54
【表10.2.2-16】
分部分项工程清单与计价表（招标最高限价）
单位(专业)工程名称:产品展销中心提升工程项目-装饰 | [5 empty] | 标段: |  |  | 第6页 共22页
序号 | 项目编码 | 项目名称 | 项目特征 | 计量 单位 | 工程量 | 金 额 (元) |  |  |  |  | 备注
[6 empty] | 综合单价 | 合价 | 其中
[8 empty] | 人工费 | 机械费 | 暂估价
32 | 011201001001 | 新建墙体抹灰 | 1.墙面刷干粉型界面剂 2.墙面贴玻璃纤维网格布 3.内墙砂浆抹灰 14+6mm厚^DP M15 | m2 | 299.80 | 52.25 | 15664.55 | 7788.8 | 68.95
33 | 01B001 | 办公桌、椅 | 1.成品定制1+1 2.办公桌规格：木制1200*600 3.部位：公共办公区域 | 套 | 32 | 2060 | 65920
34 | 01B002 | 会议桌、椅 | 1.成品定制1+8 2.会议桌规格：木制2800*1000 3.部位：会议室 | 套 | 2 | 4200 | 8400
35 | 011501014001 | 吧台 | 1.成品定制1+2 2.吧台规格：木制6790*600、台面人造石材 3.部位：休闲区域 | m | 6.97 | 1300.43 | 9064
36 | 01B003 | 沙发 | 1.成品定制1+2 2.沙发材质规格：布艺8920*600 3.茶几材质规格：木制900*600 4.部位：门厅区域 | 套 | 1 | 8336 | 8336
|  | 直播间通道 |  |  |  |  | 334446.61 | 51958.12 | 174.08
37 | 011302001005 | 轻钢龙骨纤维板吊顶 | 1.轻钢龙骨（U50型）吊顶 平面 2.天棚胶合板平面基层 钉在轻钢龙骨上 3.天棚竹碳纤维板（亚光） 平面 | m2 | 183.30 | 256.2 | 46961.46 | 8043.2
本页小计 | [6 empty] | 154346.01 | 15832 | 68.95
【表10.2.2-16】
分部分项工程清单与计价表（招标最高限价）
单位(专业)工程名称:产品展销中心提升工程项目-装饰 | [5 empty] | 标段: |  |  | 第7页 共22页
序号 | 项目编码 | 项目名称 | 项目特征 | 计量 单位 | 工程量 | 金 额 (元) |  |  |  |  | 备注
[6 empty] | 综合单价 | 合价 | 其中
[8 empty] | 人工费 | 机械费 | 暂估价
38 | 011302001006 | 天棚造型 | 1.轻钢龙骨（U50型）吊顶 平面 2.轻钢龙骨（U50型）吊顶 侧面 3.天棚细木工板平面基层 钉在轻钢龙骨上` 4.天棚细木工板侧面基层 钉在轻钢龙骨上` 5.天棚竹碳纤维板（爱马仕橙色板） | m2 | 30.97 | 385.38 | 11935.22 | 1781.08
39 | 011304001005 | 弧形灯带 | 1.五夹板面悬挑式灯槽、灯带(弧形 高15cm内) 2.天棚竹碳纤维板（爱马仕橙色板） | m2 | 6.88 | 296.9 | 2042.67 | 500.24 | 0.41
40 | 011207001003 | 墙面木隔断 | 1.墙面木夹板框架 2.墙面FC板基层 3.墙面粘贴成品木饰面 竹碳纤维板（镜面板） 4.部位:E4立面 | m2 | 8.36 | 394.11 | 3294.76 | 439.82
41 | 011207001004 | 墙面装饰板 | 1.附墙轻钢龙骨基层 中距竖600横1500mm以内` 2.墙面粘贴成品木饰面 亚克力竹碳纤维板（镜面板镂空） 3.部位：E1立面 | m2 | 148.90 | 443.74 | 66072.89 | 10324.73
42 | 011207001005 | 墙面装饰板 | 1.附墙轻钢龙骨基层 中距竖600横1500mm以内` 2.墙面粘贴成品木饰面 亚克力竹碳纤维板（镜面板镂空） 3.部位：E2立面 | m2 | 142.69 | 443.74 | 63317.26 | 9894.12
本页小计 | [6 empty] | 146662.8 | 22939.99 | 0.41
【表10.2.2-16】
分部分项工程清单与计价表（招标最高限价）
单位(专业)工程名称:产品展销中心提升工程项目-装饰 | [5 empty] | 标段: |  |  | 第8页 共22页
序号 | 项目编码 | 项目名称 | 项目特征 | 计量 单位 | 工程量 | 金 额 (元) |  |  |  |  | 备注
[6 empty] | 综合单价 | 合价 | 其中
[8 empty] | 人工费 | 机械费 | 暂估价
43 | 011207001006 | 墙面装饰板 | 1.附墙轻钢龙骨基层 中距竖600横1500mm以内 2.墙面木夹板基层 3.竹碳爱马仕橙色纤维板 4.竹碳纤维镜面板 5.嵌金属线 6.E3立面 | m2 | 71.31 | 324.55 | 23143.66 | 4326.38
44 | 011207001007 | 墙面装饰板 | 1.附墙轻钢龙骨基层 中距竖600横1500mm以内 2.墙面木夹板基层 3.竹碳爱马仕橙色纤维板 4.竹碳纤维镜面板 5.嵌金属线 6.部位：E5立面 | m2 | 27.23 | 309.27 | 8421.42 | 1473.42
45 | 011207001008 | 墙面装饰板 | 1.附墙轻钢龙骨基层 中距竖600横1500mm以内 2.墙面木夹板基层 3.竹碳爱马仕橙色纤维板 4.竹碳纤维镜面板 5.嵌金属线 6.E6立面 | m2 | 42.43 | 311.41 | 13213.13 | 2320.92
46 | 011210002001 | 金属隔断 | 1.部位：E2立面 2.规格：4600*8700 | m2 | 40.02 | 260 | 10405.2
47 | 011102001001 | 石材楼地面 | 1.石材（灰色）楼地面 干混砂浆铺贴 2.素水泥浆一道 3.界面剂喷涂 | m2 | 264.98 | 279.96 | 74183.8 | 11537.23 | 158.99
本页小计 | [6 empty] | 129367.21 | 19657.95 | 158.99
【表10.2.2-16】
分部分项工程清单与计价表（招标最高限价）
单位(专业)工程名称:产品展销中心提升工程项目-装饰 | [5 empty] | 标段: |  |  | 第9页 共22页
序号 | 项目编码 | 项目名称 | 项目特征 | 计量 单位 | 工程量 | 金 额 (元) |  |  |  |  | 备注
[6 empty] | 综合单价 | 合价 | 其中
[8 empty] | 人工费 | 机械费 | 暂估价
48 | 011102001002 | 石材楼地面 | 1.石材（黑色）楼地面 干混砂浆铺贴 2.素水泥浆一道 3.界面剂喷涂 | m2 | 24.47 | 468.13 | 11455.14 | 1316.98 | 14.68
|  | 领导办公室 |  |  |  |  | 21148.78 | 7860.34 | 97.65
49 | 011302001021 | 轻钢龙骨纸面石膏板吊顶 | 1.轻钢龙骨（U50型）吊顶 平面 2.天棚石膏板平面基层 安在U形轻钢龙骨上（双层） | m2 | 44.67 | 113.33 | 5062.45 | 1873.91
50 | 011407002006 | 天棚喷刷乳胶漆 | 1.石膏板或者其他基层板面批刮腻子（满刮两遍） 2.天棚面刷乳胶漆 ~二遍 3.板缝贴胶带、点锈 4.天棚基层涂刷界面剂 | m2 | 44.67 | 38.19 | 1705.95 | 980.95 | 17.87
51 | 011407001005 | 墙面喷刷乳胶漆 | 1.抹灰面批刮腻子（满刮两遍） 2.墙面刷乳胶漆 ~二遍 3.板缝贴胶带、点锈 4.基层涂刷界面剂 | m2 | 110.10 | 40.46 | 4454.65 | 2581.85 | 44.04
52 | 011105005001 | 木质踢脚线 | 1.踢脚线高度：100mm 2.面层材料品种、规格、颜色：科技木实木 | m | 27.12 | 39.76 | 1078.29 | 286.93
53 | 010801001002 | 木质门 | 1.门代号及洞口尺寸：成品木质门2200*900 | m2 | 1.98 | 557.3 | 1103.45 | 97.52
54 | 011103001005 | 地胶板地面 | 1.界面剂喷涂 2.水泥基自流平砂浆楼地面 ~厚2(mm) 3.橡胶板楼地面 | m2 | 44.67 | 134.73 | 6018.39 | 1470.98 | 22.34
本页小计 | [6 empty] | 30878.32 | 8609.12 | 98.93
【表10.2.2-16】
分部分项工程清单与计价表（招标最高限价）
单位(专业)工程名称:产品展销中心提升工程项目-装饰 | [5 empty] | 标段: |  |  | 第10页 共22页
序号 | 项目编码 | 项目名称 | 项目特征 | 计量 单位 | 工程量 | 金 额 (元) |  |  |  |  | 备注
[6 empty] | 综合单价 | 合价 | 其中
[8 empty] | 人工费 | 机械费 | 暂估价
55 | 011101001002 | 水泥砂浆地面找平 | 1.素水泥浆一道 2.砂浆找平层^DS M20 混凝土或硬基层上 ~厚30(mm) | m2 | 44.67 | 38.63 | 1725.6 | 568.2 | 13.4
|  | 直播间1、4 |  |  |  |  | 80797.09 | 15139.8 | 169.53
56 | 011302001022 | 轻钢龙骨纸面石膏板吊顶 | 1.轻钢龙骨（U50型）吊顶 平面 2.天棚石膏板平面基层 安在U形轻钢龙骨上（双层） | m2 | 67.26 | 113.33 | 7622.58 | 2821.56
57 | 011407002007 | 天棚喷刷乳胶漆 | 1.石膏板或者其他基层板面批刮腻子（满刮两遍） 2.天棚面刷乳胶漆 ~二遍 3.板缝贴胶带、点锈 4.天棚基层涂刷界面剂 | m2 | 67.26 | 38.19 | 2568.66 | 1477.03 | 26.9
58 | 011304001006 | 灯槽 | 1.细木工板面悬挑式灯槽、灯带(直形 高15cm内) 2.天棚面层石膏板 | m2 | 9.93 | 187.21 | 1859 | 583.88 | 0.7
59 | 011302001023 | 天棚弧形灯膜 | 1.轻钢龙骨（U50型）吊顶 平面 2.轻钢龙骨（U50型）吊顶 侧面 3.天棚胶合板平面基层 钉在轻钢龙骨上 4.天棚胶合板侧面基层 钉在轻钢龙骨上`基层弧形 5.天棚软膜吊顶 6.不锈钢细木工板基层 7.天棚不锈钢板饰面 粘在夹板基层上 | m2 | 24.98 | 488.71 | 12207.98 | 2053.86
本页小计 | [6 empty] | 25983.82 | 7504.53 | 41
【表10.2.2-16】
分部分项工程清单与计价表（招标最高限价）
单位(专业)工程名称:产品展销中心提升工程项目-装饰 | [5 empty] | 标段: |  |  | 第11页 共22页
序号 | 项目编码 | 项目名称 | 项目特征 | 计量 单位 | 工程量 | 金 额 (元) |  |  |  |  | 备注
[6 empty] | 综合单价 | 合价 | 其中
[8 empty] | 人工费 | 机械费 | 暂估价
60 | 011304001011 | 幕布暗盒 | 1.嵌入式灯槽、灯带 2.基层面层石膏板 | m2 | 5.08 | 173.99 | 883.87 | 266.45 | 0.15
61 | 011407001006 | 墙面喷刷微水泥 | 1.墙柱面界面剂喷涂 2.墙面贴玻璃纤维网格布 3.抹灰面批刮腻子（满刮两遍） 4.微水泥（1粗2细） | m2 | 169.80 | 209.57 | 35584.99 | 3024.14 | 67.92
62 | 010801001003 | 木质门 | 1.门代号及洞口尺寸：成品木质门2200*900 | m2 | 3.96 | 492.07 | 1948.6 | 135.19
63 | 011103001006 | 地胶板地面铺设 | 1.界面剂喷涂 2.水泥基自流平砂浆楼地面 ~厚2(mm) 3.橡胶板楼地面 | m2 | 92.32 | 134.73 | 12438.27 | 3040.1 | 46.16
64 | 011105005002 | 木质踢脚线 | 1.踢脚线高度：80mm 2.面层材料品种、规格、颜色：科技木实木 | m | 53.24 | 39.76 | 2116.82 | 563.28
65 | 011101001003 | 水泥砂浆找平 | 1.素水泥浆一道 2.砂浆找平层^DS M20 混凝土或硬基层上 ~厚30(mm) | m2 | 92.32 | 38.63 | 3566.32 | 1174.31 | 27.7
|  | 直播间2、3 |  |  |  |  | 57622.41 | 11426.96 | 138.72
66 | 011302001024 | 轻钢龙骨纸面石膏板吊顶 | 1.轻钢龙骨（U50型）吊顶 平面 2.天棚石膏板平面基层 安在U形轻钢龙骨上（双层） | m2 | 68.84 | 113.33 | 7801.64 | 2887.84
本页小计 | [6 empty] | 64340.51 | 11091.31 | 141.93
【表10.2.2-16】
分部分项工程清单与计价表（招标最高限价）
单位(专业)工程名称:产品展销中心提升工程项目-装饰 | [5 empty] | 标段: |  |  | 第12页 共22页
序号 | 项目编码 | 项目名称 | 项目特征 | 计量 单位 | 工程量 | 金 额 (元) |  |  |  |  | 备注
[6 empty] | 综合单价 | 合价 | 其中
[8 empty] | 人工费 | 机械费 | 暂估价
67 | 011407002009 | 天棚喷刷乳胶漆 | 1.石膏板或者其他基层板面批刮腻子（满刮两遍） 2.天棚面刷乳胶漆 ~二遍 3.板缝贴胶带、点锈 4.天棚基层涂刷界面剂 | m2 | 68.84 | 38.19 | 2629 | 1511.73 | 27.54
68 | 011304001007 | 灯槽 | 1.细木工板面悬挑式灯槽、灯带(直形 高15cm内) 2.天棚面层石膏板 | m2 | 9.17 | 187.21 | 1716.72 | 539.2 | 0.64
69 | 011304001012 | 幕布暗盒 | 1.嵌入式灯槽、灯带 2.基层面层石膏板 | m2 | 5.08 | 173.99 | 883.87 | 266.45 | 0.15
70 | 011407001007 | 墙面喷刷微水泥 | 1.墙柱面界面剂喷涂 2.墙面贴玻璃纤维网格布 3.抹灰面批刮腻子（满刮两遍） 4.微水泥（1粗2细） | m2 | 137.72 | 209.57 | 28861.98 | 2452.79 | 55.09
71 | 010801001004 | 木质门 | 1.门代号及洞口尺寸：成品木质门2200*900 | m2 | 3.96 | 492.07 | 1948.6 | 135.19
72 | 011103001007 | 地胶板地面 | 1.界面剂喷涂 2.水泥基自流平砂浆楼地面 ~厚2(mm) 3.橡胶板楼地面 | m2 | 69.12 | 134.73 | 9312.54 | 2276.12 | 34.56
73 | 011105005003 | 木质踢脚线 | 1.踢脚线高度：100mm 2.面层材料品种、规格、颜色：科技木实木 | m | 45.22 | 39.76 | 1797.95 | 478.43
74 | 011101001004 | 水泥砂浆找平 | 1.素水泥浆一道 2.砂浆找平层^DS M20 混凝土或硬基层上 ~厚30(mm) | m2 | 69.12 | 38.63 | 2670.11 | 879.21 | 20.74
本页小计 | [6 empty] | 49820.77 | 8539.12 | 138.72
【表10.2.2-16】
分部分项工程清单与计价表（招标最高限价）
单位(专业)工程名称:产品展销中心提升工程项目-装饰 | [5 empty] | 标段: |  |  | 第13页 共22页
序号 | 项目编码 | 项目名称 | 项目特征 | 计量 单位 | 工程量 | 金 额 (元) |  |  |  |  | 备注
[6 empty] | 综合单价 | 合价 | 其中
[8 empty] | 人工费 | 机械费 | 暂估价
|  | 直播区域其他 |  |  |  |  | 152187.33 | 39144.62 | 286.27
75 | 010402001002 | 新砌墙体 | 1.蒸压加气混凝土砌块 墙厚200mm 2.加气混凝土砌块L型专用连接件 | m3 | 115.43 | 467.67 | 53983.15 | 9155.91 | 20.78
76 | 011201001002 | 新建墙体抹灰 | 1.墙面刷干粉型界面剂 2.墙面贴玻璃纤维网格布 3.内墙砂浆抹灰 14+6mm厚^DP M15 | m2 | 1154.30 | 52.25 | 60312.18 | 29988.71 | 265.49
77 | 01B004 | 办公桌（大）、椅 | 1.成品定制1+1 2.办公桌规格：木制2000*1000 3.部位：领导办、直播间 | 套 | 5 | 2112 | 10560
78 | 01B005 | 办公桌（小）、椅 | 1.成品定制1+2 2.办公桌规格：木制1800*650 3.部位：直播间 | 套 | 4 | 2020 | 8080
79 | 01B006 | 长沙发 | 1.成品定制 2.沙发材质规格：布艺15800*600 3.部位：直播通道 | m | 15.80 | 800 | 12640
80 | 01B007 | 双人沙发 | 1.成品定制2+1 2.沙发材质规格：布艺双人一对 3.茶几材质规格：木制1400*650 3.部位：领导办公室 | 套 | 1 | 3300 | 3300
81 | 01B008 | 陈列柜 | 1.成品定制 2.规格：2400*400+4500*400 3.材质：木制 4.部位：领导办、直播间1 | m2 | 2.76 | 1200 | 3312
|  | 前厅、展厅 |  |  |  |  | 2149135.93 | 275517.31 | 1548.25
本页小计 | [6 empty] | 152187.33 | 39144.62 | 286.27
【表10.2.2-16】
分部分项工程清单与计价表（招标最高限价）
单位(专业)工程名称:产品展销中心提升工程项目-装饰 | [5 empty] | 标段: |  |  | 第14页 共22页
序号 | 项目编码 | 项目名称 | 项目特征 | 计量 单位 | 工程量 | 金 额 (元) |  |  |  |  | 备注
[6 empty] | 综合单价 | 合价 | 其中
[8 empty] | 人工费 | 机械费 | 暂估价
82 | 011302001011 | 吊顶天棚 | 1.轻钢龙骨（U50型）吊顶 平面 2.轻钢龙骨（U50型）吊顶 侧面 3.天棚胶合板平面基层 钉在轻钢龙骨上 4.天棚胶合板侧面基层 钉在轻钢龙骨上`基层弧形 5.天棚竹碳纤维板 平面 6.天棚侧面纤维板 曲边` | m2 | 1464.36 | 249.04 | 364684.21 | 65398.32
83 | 011302001025 | 前厅天棚造型 | 1.轻钢龙骨（U50型）吊顶 平面 2.轻钢龙骨（U50型）吊顶 侧面 3.天棚胶合板平面基层 钉在轻钢龙骨上 4.天棚胶合板侧面基层 钉在轻钢龙骨上`基层弧形 5.天棚竹碳纤维板 平面 6.天棚侧面纤维板 曲边` | m2 | 29.06 | 913.18 | 26537.01 | 5581.84
84 | 011304001008 | 灯槽 | 1.胶合板面悬挑式灯槽、灯带(弧形 高15cm内) 2.天棚竹碳纤维板 弧形 3.部位：前厅 | m2 | 18.61 | 297.69 | 5540.01 | 1353.13 | 1.12
85 | 011302001026 | 天棚弧形灯膜 | 1.轻钢龙骨（U50型）吊顶 平面 2.轻钢龙骨（U50型）吊顶 侧面 3.天棚胶合板平面基层 钉在轻钢龙骨上 4.天棚胶合板侧面基层 钉在轻钢龙骨上`基层弧形 5.天棚软膜吊顶 6.部位：前厅 | m2 | 14.14 | 409.61 | 5791.89 | 1022.6
本页小计 | [6 empty] | 402553.12 | 73355.89 | 1.12
【表10.2.2-16】
分部分项工程清单与计价表（招标最高限价）
单位(专业)工程名称:产品展销中心提升工程项目-装饰 | [5 empty] | 标段: |  |  | 第15页 共22页
序号 | 项目编码 | 项目名称 | 项目特征 | 计量 单位 | 工程量 | 金 额 (元) |  |  |  |  | 备注
[6 empty] | 综合单价 | 合价 | 其中
[8 empty] | 人工费 | 机械费 | 暂估价
86 | 011302001027 | 天棚弧形灯膜 | 1.轻钢龙骨（U50型）吊顶 平面 2.轻钢龙骨（U50型）吊顶 侧面 3.天棚胶合板平面基层 钉在轻钢龙骨上 4.天棚胶合板侧面基层 钉在轻钢龙骨上`基层弧形 5.天棚软膜吊顶 6.部位：地台顶面 | m2 | 54.92 | 400.31 | 21985.03 | 3774.1
87 | 011302001029 | 天棚圆形灯膜 | 1.轻钢龙骨（U50型）吊顶 平面 2.轻钢龙骨（U50型）吊顶 侧面 3.天棚胶合板平面基层 钉在轻钢龙骨上 4.天棚胶合板侧面基层 钉在轻钢龙骨上`基层弧形 5.天棚软膜吊顶 6.不锈钢细木工板基层 7.天棚不锈钢板饰面 粘在夹板基层上 | m2 | 28.35 | 453.84 | 12866.36 | 2150.06
88 | 011207001009 | E1立面 | 1.附墙型钢龙骨基层 中距单向1500mm以内`弧形墙饰面 2.墙面胶合板基层`弧形墙饰面 3.墙面铝合金波浪板饰面`弧形墙 4.墙面夹板基层上钢化玻璃 5.墙面胶合板基层门框 6.门框不锈钢饰面 | m2 | 162.96 | 531.37 | 86592.06 | 11547.35 | 50.52
89 | 011304001009 | E1立面墙面灯槽 | 1.嵌入式灯槽、灯带 2.不锈钢饰面 | m | 46.69 | 188.79 | 8814.61 | 2319.56 | 0.93
本页小计 | [6 empty] | 130258.06 | 19791.07 | 51.45
【表10.2.2-16】
分部分项工程清单与计价表（招标最高限价）
单位(专业)工程名称:产品展销中心提升工程项目-装饰 | [5 empty] | 标段: |  |  | 第16页 共22页
序号 | 项目编码 | 项目名称 | 项目特征 | 计量 单位 | 工程量 | 金 额 (元) |  |  |  |  | 备注
[6 empty] | 综合单价 | 合价 | 其中
[8 empty] | 人工费 | 机械费 | 暂估价
90 | 011207001010 | E2立面 | 1.附墙型钢龙骨基层 中距单向1500mm以内`弧形墙饰面 2.墙面胶合板基层`弧形墙饰面 3.竹碳纤维镜面板 4.竹碳爱马仕橙色纤维板 5.嵌金属线`墙面安装圆弧形装饰线条 | m2 | 162.96 | 340.81 | 55538.4 | 10277.89 | 50.52
91 | 011207001011 | E3立面 | 1.附墙轻钢龙骨基层 中距竖600横1500mm以内 2.墙面胶合板基层 3.竹碳纤维镜面板 4.竹碳爱马仕橙色纤维板 5.嵌金属线 | m2 | 48.21 | 311.93 | 15038.15 | 2618.29
92 | 011207001012 | E4立面 | 1.附墙轻钢龙骨基层 中距竖600横1500mm以内 2.墙面胶合板基层 3.竹碳纤维镜面板 4.竹碳爱马仕橙色纤维板 5.嵌金属线 | m2 | 42.86 | 365.36 | 15659.33 | 2624.32
93 | 011207001013 | E5立面 | 1.附墙型钢龙骨基层 中距单向1500mm以内`弧形墙饰面 2.墙面胶合板基层`弧形墙饰面 3.竹碳纤维镜面板 4.竹碳爱马仕橙色纤维板 5.嵌金属线`墙面安装圆弧形装饰线条 | m2 | 138.28 | 279.32 | 38624.37 | 7500.31 | 42.87
94 | 01B009 | LOGO | 按设计要求定制 | 项 | 1 | 15000 | 15000
本页小计 | [6 empty] | 139860.25 | 23020.81 | 93.39
【表10.2.2-16】
分部分项工程清单与计价表（招标最高限价）
单位(专业)工程名称:产品展销中心提升工程项目-装饰 | [5 empty] | 标段: |  |  | 第17页 共22页
序号 | 项目编码 | 项目名称 | 项目特征 | 计量 单位 | 工程量 | 金 额 (元) |  |  |  |  | 备注
[6 empty] | 综合单价 | 合价 | 其中
[8 empty] | 人工费 | 机械费 | 暂估价
95 | 011207001014 | E6立面 | 1.附墙型钢龙骨基层 中距单向1500mm以内`弧形墙饰面 2.墙面胶合板基层`弧形墙饰面 3.竹碳纤维镜面板 4.竹碳爱马仕橙色纤维板 5.嵌金属线`墙面安装圆弧形装饰线条 | m2 | 112.46 | 318.94 | 35867.99 | 6711.61 | 34.86
96 | 011207001015 | E7立面 | 1.附墙型钢龙骨基层 中距单向1500mm以内`弧形墙饰面 2.墙面胶合板基层`弧形墙饰面 3.竹碳纤维镜面板 4.竹碳爱马仕橙色纤维板 5.嵌金属线`墙面安装圆弧形装饰线条 | m2 | 101.34 | 351.91 | 35662.56 | 6167.55 | 31.42
97 | 01B010 | E8立面 | 1.原窗户清洗 2.贴膜（爱马仕橙色） | m2 | 102.14 | 180 | 18385.2
98 | 011207001016 | E9立面 | 1.附墙型钢龙骨基层 中距单向1500mm以内`弧形墙饰面 2.墙面胶合板基层`弧形墙饰面 3.竹碳纤维镜面板 4.竹碳爱马仕橙色纤维板 5.嵌金属线`墙面安装圆弧形装饰线条 | m2 | 74.74 | 291.03 | 21751.58 | 4240 | 23.17
本页小计 | [6 empty] | 111667.33 | 17119.16 | 89.45
【表10.2.2-16】
分部分项工程清单与计价表（招标最高限价）
单位(专业)工程名称:产品展销中心提升工程项目-装饰 | [5 empty] | 标段: |  |  | 第18页 共22页
序号 | 项目编码 | 项目名称 | 项目特征 | 计量 单位 | 工程量 | 金 额 (元) |  |  |  |  | 备注
[6 empty] | 综合单价 | 合价 | 其中
[8 empty] | 人工费 | 机械费 | 暂估价
99 | 011501015001 | 展柜 | 1.钢龙骨基层 中距单向1500mm以内`材料*5 2.石英石安装 3.胶合板基层 4.墙面夹板基层上镜面玻璃 5.竹碳纤维镜面板 6.金属装饰槽线 宽度50mm以内 | 个 | 46 | 14232.54 | 654696.84 | 59543.78 | 358.34
100 | 011501015002 | 展台 | 1.钢龙骨上铺胶合板 2.石材粘结剂铺贴 | 个 | 2 | 8775.36 | 17550.72 | 2846.62
101 | 011102001003 | 石材楼地面 | 1.石材（灰色）楼地面 干混砂浆铺贴 2.素水泥浆一道 3.界面剂喷涂 | m2 | 562.11 | 279.96 | 157368.32 | 24474.27 | 337.27
102 | 011102001004 | 石材楼地面 | 1.石材（黑色）楼地面 干混砂浆铺贴` 2.素水泥浆一道 3.界面剂喷涂 | m2 | 1028.72 | 520.24 | 535181.29 | 55365.71 | 617.23
|  | 前、展厅区域其他 |  |  |  |  | 50110.48 | 11292.62 | 82.43
103 | 010402001003 | 新砌墙体 | 1.蒸压加气混凝土砌块 墙厚200mm 2.加气混凝土砌块L型专用连接件 | m3 | 33.24 | 468.79 | 15582.58 | 2656.87 | 5.98
104 | 011201001003 | 新建墙体抹灰 | 1.内墙砂浆抹灰 14+6mm厚^DP M15 2.墙面贴玻璃纤维网格布 3.墙面刷干粉型界面剂 | m2 | 332.40 | 52.25 | 17367.9 | 8635.75 | 76.45
105 | 01B011 | 沙发 | 1.成品定制 2.材质：布艺 | 项 | 1 | 7680 | 7680
本页小计 | [6 empty] | 1405427.65 | 153523 | 1395.27
【表10.2.2-16】
分部分项工程清单与计价表（招标最高限价）
单位(专业)工程名称:产品展销中心提升工程项目-装饰 | [5 empty] | 标段: |  |  | 第19页 共22页
序号 | 项目编码 | 项目名称 | 项目特征 | 计量 单位 | 工程量 | 金 额 (元) |  |  |  |  | 备注
[6 empty] | 综合单价 | 合价 | 其中
[8 empty] | 人工费 | 机械费 | 暂估价
106 | 01B012 | 双人沙发 | 1.成品定制1+2 2.沙发材质规格：布艺9600*600 3.茶几材质规格：木制1200*600椭圆 3.部位：展厅 | 套 | 1 | 9480 | 9480
|  | 洽谈区 |  |  |  |  | 328146.47 | 66965.75 | 592.93
107 | 011302001014 | 吊顶天棚 | 1.轻钢龙骨（U50型）吊顶 平面 2.轻钢龙骨（U50型）吊顶 侧面 3.天棚细木工板平面基层 钉在轻钢龙骨上 4.天棚细木工板侧面基层 钉在轻钢龙骨上` 5.天棚基层石膏板 6.天棚软膜吊顶 圆形 7.天棚软膜吊顶 矩形 | m2 | 379.32 | 222.93 | 84561.81 | 20566.73
108 | 011407002011 | 天棚喷刷涂料 | 1.石膏板或者其他基层板面批刮腻子（满刮两遍） 2.墙、柱、天棚面刷乳胶漆 ~二遍 3.板缝贴胶带、点锈 4.天棚基层涂刷界面剂 | m2 | 370.86 | 38.19 | 14163.14 | 8144.09 | 148.34
109 | 011304001010 | 灯槽 | 1.五夹板面悬挑式灯槽、灯带(弧形 高15cm内) 2.天棚面层石膏板 | m2 | 34.00 | 186.48 | 6340.32 | 2483.36 | 2.04
本页小计 | [6 empty] | 114545.27 | 31194.18 | 150.38
【表10.2.2-16】
分部分项工程清单与计价表（招标最高限价）
单位(专业)工程名称:产品展销中心提升工程项目-装饰 | [5 empty] | 标段: |  |  | 第20页 共22页
序号 | 项目编码 | 项目名称 | 项目特征 | 计量 单位 | 工程量 | 金 额 (元) |  |  |  |  | 备注
[6 empty] | 综合单价 | 合价 | 其中
[8 empty] | 人工费 | 机械费 | 暂估价
110 | 011407002012 | 灯槽内喷刷涂料 | 1.石膏板或者其他基层板面批刮腻子（满刮两遍） 2.墙、柱、天棚面刷乳胶漆 ~二遍 3.板缝贴胶带、点锈 4.基层涂刷界面剂 | m2 | 34.00 | 38.19 | 1298.46 | 746.64 | 13.6
111 | 01B013 | E1立面 | 1.原窗户清洗 2.贴膜（爱马仕橙色） | m2 | 58.10 | 180 | 10458
112 | 011208001001 | 圆柱面装饰 | 1.圆形柱钢木龙骨基层 2.圆形柱木夹板基层^ 3.圆形柱铝板饰面 | m2 | 72.53 | 542.91 | 39377.26 | 7457.53 | 100.09
113 | 011207001017 | 墙面隔断 | 1.墙面木夹板框架 2.墙面FC板基层 | m2 | 32.61 | 141.13 | 4602.25 | 760.47
114 | 011407001008 | 墙面喷刷涂料 | 1.墙柱面界面剂喷涂 2.墙面贴玻璃纤维网格布 3.抹灰面批刮腻子（满刮两遍） 4.微水泥（1粗2细） | m2 | 47.63 | 209.57 | 9981.82 | 848.29 | 19.05
115 | 011210003003 | 玻璃隔断 | 1.边框材料种类、规格：铝合金 2.玻璃品种、规格、颜色：长虹玻璃+中空 | m2 | 130.44 | 508.17 | 66285.69 | 5978.07
116 | 011103001008 | 地胶板地面 | 1.界面剂喷涂 2.水泥基自流平砂浆楼地面 ~厚2(mm) 3.橡胶板楼地面 | m2 | 451.56 | 134.73 | 60838.68 | 14869.87 | 225.78
117 | 011104002001 | 竹、木（复合）地板 | 1.界面剂喷涂 2.水泥基自流平砂浆楼地面 ~厚4mm 3.水泥地面上铺复合地板 | m2 | 168.06 | 179.93 | 30239.04 | 5110.7 | 84.03
本页小计 | [6 empty] | 223081.2 | 35771.57 | 442.55
【表10.2.2-16】
分部分项工程清单与计价表（招标最高限价）
单位(专业)工程名称:产品展销中心提升工程项目-装饰 | [5 empty] | 标段: |  |  | 第21页 共22页
序号 | 项目编码 | 项目名称 | 项目特征 | 计量 单位 | 工程量 | 金 额 (元) |  |  |  |  | 备注
[6 empty] | 综合单价 | 合价 | 其中
[8 empty] | 人工费 | 机械费 | 暂估价
|  | 洽谈区域其他 |  |  |  |  | 93621.46 | 12642.92 | 91.42
118 | 010402001004 | 新砌墙体 | 1.蒸压加气混凝土砌块 墙厚200mm 2.加气混凝土砌块L型专用连接件 | m3 | 36.86 | 474.77 | 17500.02 | 3065.65 | 6.63
119 | 011201001004 | 新建墙体抹灰 | 1.墙面贴玻璃纤维网格布 2.墙面刷干粉型界面剂 3.内墙砂浆抹灰 14+6mm厚^DP M15 | m2 | 368.64 | 52.25 | 19261.44 | 9577.27 | 84.79
120 | 01B014 | 洽谈桌、椅 | 1.成品定制1+2 2.洽谈桌材质规格：玻璃桌直径600圆形 3.部位：洽谈区 | 套 | 3 | 4220 | 12660
121 | 01B015 | 会议桌、椅 | 1.成品定制1+10 2.会议桌规格：木制2600*1600 3.部位：洽谈区 | 套 | 3 | 7400 | 22200
122 | 011501020001 | 服务台 | 1.成品定制 2.服务台规格：5500*1000 3.面层材料：石材 4.部位：洽谈区 | m | 5.50 | 4000 | 22000
|  | 其他工程 |  |  |  |  | 387572
123 | 01B016 | 广场亮化提升工程 | 1.按设计要求包含广场所有需要亮化的灯具及所有照明工程。 2.按设计要求包含广场上所有装饰工程。 3.按设计要求包含所有需要翻新及维修工程。 | 项 | 1 | 170000 | 170000
本页小计 | [6 empty] | 263621.46 | 12642.92 | 91.42
【表10.2.2-16】
分部分项工程清单与计价表（招标最高限价）
单位(专业)工程名称:产品展销中心提升工程项目-装饰 | [5 empty] | 标段: |  |  | 第22页 共22页
序号 | 项目编码 | 项目名称 | 项目特征 | 计量 单位 | 工程量 | 金 额 (元) |  |  |  |  | 备注
[6 empty] | 综合单价 | 合价 | 其中
[8 empty] | 人工费 | 机械费 | 暂估价
124 | 01B017 | 拆除工程 | 1.按设计要求包含室内外所有需要拆除的项目。 2.包含所有拆除垃圾的清运。 | 项 | 1 | 150000 | 150000
125 | 01B018 | 加装防火门 | 根据现场定制，包含所有防火门定制安装。 | 项 | 1 | 67572 | 67572
|  | 防水工程 |  |  |  |  | 401432.31 | 57138.17 | 1568
126 | 010902003001 | 屋面刚性层 | 1.钢筋网片规格150*150*6 2.刚性屋面 细石混凝土面层 ^非泵送砼C20 ~厚30(mm) | m2 | 2800.00 | 49.84 | 139552 | 38332 | 1568
127 | 010902001001 | 屋面卷材防水 | 1.卷材品种、规格、厚度：SBS卷材 2.防水层数：两层 3.防水层做法：热熔 | m2 | 2929.31 | 89.4 | 261880.31 | 18806.17
本页小计 | [6 empty] | 619004.31 | 57138.17 | 1568
合计 | [6 empty] | 4439072.99 | 618231.63 | 5418.98

## 1_表10_2_2-16 施工技术措施项目清单与计价表
【表10.2.2-16】
施工技术措施项目清单与计价表（招标最高限价）
单位(专业)工程名称:产品展销中心提升工程项目-装饰 | [5 empty] | 标段: |  |  | 第1页 共1页
序号 | 项目编码 | 项目名称 | 项目特征 | 计量 单位 | 工程量 | 金 额 (元) |  |  |  |  | 备注
[6 empty] | 综合单价 | 合价 | 其中
[8 empty] | 人工费 | 机械费 | 暂估价
|  | 脚手架 |  |  | 0 |  | 37411.87 | 25438.99 | 1221.72
1 | 011701006001 | 满堂脚手架 | 1.搭设方式： 2.脚手架材质：钢管 | m2 | 2714.94 | 13.78 | 37411.87 | 25438.99 | 1221.72
本页小计 | [6 empty] | 37411.87 | 25438.99 | 1221.72
合计 | [6 empty] | 37411.87 | 25438.99 | 1221.72

## 1_表10_2_2-17 综合单价计算表
【表10.2.2-17】
综合单价计算表（招标最高限价）
单位(专业)工程名称:产品展销中心提升工程项目-装饰 | [5 empty] | 标段: |  |  | 第1页 共24页
清单 序号 | 项目编码 (定额编码) | 清单（定额） 项目名称 | 计量 单位 | 数量 | 综 合 单 价 (元) | [5 empty] | 合计 (元)
[5 empty] | 人工费 | 材料 (设备) 费 | 机械费 | 管理费 | 利润 | 小计
|  | 公共办公区域 | [8 empty] | 156980.71
1 | 011302001016 | 轻钢龙骨纸面石膏板吊顶 | m2 | 236.78 | 41.95 | 61.83 |  | 6.36 | 3.19 | 113.33 | 26834.28
| 13-10 | 轻钢龙骨（U50型）吊顶 平面 | 100m2 | 2.3678 | 2151.54 | 1965.26 |  | 326.17 | 163.95 | 4606.92 | 10908.27
| 13-22 | 天棚石膏板平面基层 安在U形轻钢龙骨上 | m2 | 236.78 | 11.61 | 21.19 |  | 1.76 | 0.88 | 35.44 | 8391.48
| 13-26 | 天棚基层 每增加一层石膏板 | 100m2 | 2.3678 | 882 | 2098.86 |  | 133.71 | 67.21 | 3181.78 | 7533.82
2 | 011407002001 | 天棚喷刷乳胶漆 | m2 | 236.78 | 21.96 | 10.74 | 0.4 | 3.39 | 1.7 | 38.19 | 9042.63
| 14-142 | 石膏板或者其他基层板面批刮腻子（满刮两遍） | 100m2 | 2.3678 | 864 | 227.45 |  | 130.98 | 65.84 | 1288.27 | 3050.37
| 14-128 | 天棚面刷乳胶漆 ~二遍 | 100m2 | 2.3678 | 741.6 | 247.43 |  | 112.43 | 56.51 | 1157.97 | 2741.84
| 14-100 | 板缝贴胶带、点锈 | 100m2 | 2.3678 | 239.94 | 225.4 |  | 36.37 | 18.28 | 519.99 | 1231.23
| 12-19*A1.1换 | 基层涂刷界面剂 | 100m2 | 2.3678 | 350.06 | 373.86 | 39.89 | 59.12 | 29.71 | 852.64 | 2018.88
3 | 011302001018 | 天棚弧形灯膜 | m2 | 85.52 | 75.91 | 325.66 |  | 11.5 | 5.79 | 418.86 | 35820.91
| 13-10 | 轻钢龙骨（U50型）吊顶 平面 | m2 | 85.52 | 21.52 | 19.65 |  | 3.26 | 1.64 | 46.07 | 3939.91
| 13-11 | 轻钢龙骨（U50型）吊顶 侧面 | m2 | 28.584 | 25.82 | 15.97 |  | 3.91 | 1.97 | 47.67 | 1362.6
| 13-17 | 天棚胶合板平面基层 钉在轻钢龙骨上 | m2 | 85.52 | 12.95 | 50.87 |  | 1.96 | 0.99 | 66.77 | 5710.17
| 13-18*A1.15换 | 天棚胶合板侧面基层 钉在轻钢龙骨上`天棚基层及面层如为拱形、圆弧形等曲面时 | m2 | 28.584 | 19.28 | 44.97 |  | 2.92 | 1.47 | 68.64 | 1962.01
| 13-50 | 天棚软膜吊顶 | m2 | 85.52 | 26.37 | 234.77 |  | 4 | 2.01 | 267.15 | 22846.67
4 | 011407001001 | 墙面喷刷微水泥 | m2 | 140.33 | 17.81 | 187.21 | 0.4 | 2.76 | 1.39 | 209.57 | 29408.96
| 12-19 | 墙柱面界面剂喷涂 | 100m2 | 1.4033 | 318.24 | 110.27 | 39.89 | 54.29 | 27.29 | 549.98 | 771.79
| 12-7 | 墙面贴玻璃纤维网格布 | 100m2 | 1.4033 | 417.6 | 339.96 |  | 63.31 | 31.82 | 852.69 | 1196.58
| 14-141 | 抹灰面批刮腻子（满刮两遍） | 100m2 | 1.4033 | 1045.44 | 270.52 |  | 158.49 | 79.66 | 1554.11 | 2180.88
| 补 | 微水泥 | m2 | 140.33 |  | 180 |  |  |  | 180 | 25259.4
5 | 011103001001 | 地胶板地面铺设 | m2 | 322.30 | 32.93 | 93.68 | 0.5 | 5.07 | 2.55 | 134.73 | 43423.48
【表10.2.2-17】
综合单价计算表（招标最高限价）
单位(专业)工程名称:产品展销中心提升工程项目-装饰 | [5 empty] | 标段: |  |  | 第2页 共24页
清单 序号 | 项目编码 (定额编码) | 清单（定额） 项目名称 | 计量 单位 | 数量 | 综 合 单 价 (元) | [5 empty] | 合计 (元)
[5 empty] | 人工费 | 材料 (设备) 费 | 机械费 | 管理费 | 利润 | 小计
| 12-19 | 界面剂喷涂 | 100m2 | 3.223 | 318.24 | 110.27 | 39.89 | 54.29 | 27.29 | 549.98 | 1772.59
| 11-15+11-16*-2换 | 水泥基自流平砂浆楼地面 ~厚2(mm) | 100m2 | 3.223 | 1150.2 | 544.81 | 9.93 | 175.88 | 88.4 | 1969.22 | 6346.8
| 11-76 | 橡胶板楼地面 | 100m2 | 3.223 | 1824.48 | 8713.11 |  | 276.59 | 139.03 | 10953.21 | 35302.2
6 | 011101001001 | 水泥砂浆地面找平 | m2 | 322.30 | 12.72 | 22.65 | 0.3 | 1.97 | 0.99 | 38.63 | 12450.45
| 11-4 | 素水泥浆一道 | 100m2 | 3.223 | 155.34 | 63.14 |  | 23.55 | 11.84 | 253.87 | 818.22
| 11-1+11-3*10换 | 砂浆找平层^DS M20 混凝土或硬基层上 ~厚30(mm) | 100m2 | 3.223 | 1116.36 | 2201.46 | 29.56 | 173.72 | 87.32 | 3608.42 | 11629.94
|  | 会议室 | [8 empty] | 39061.41
7 | 011302001002 | 轻钢龙骨纸面石膏板吊顶 | m2 | 30.44 | 41.95 | 61.83 |  | 6.36 | 3.19 | 113.33 | 3449.77
| 13-10 | 轻钢龙骨（U50型）吊顶 平面 | 100m2 | 0.3044 | 2151.54 | 1965.26 |  | 326.17 | 163.95 | 4606.92 | 1402.35
| 13-22 | 天棚石膏板平面基层 安在U形轻钢龙骨上 | m2 | 30.44 | 11.61 | 21.19 |  | 1.76 | 0.88 | 35.44 | 1078.79
| 13-26 | 天棚基层 每增加一层石膏板 | 100m2 | 0.3044 | 882 | 2098.86 |  | 133.71 | 67.21 | 3181.78 | 968.53
8 | 011407002002 | 天棚喷刷乳胶漆 | m2 | 30.44 | 21.96 | 10.74 | 0.4 | 3.39 | 1.7 | 38.19 | 1162.5
| 14-142 | 石膏板或者其他基层板面批刮腻子（满刮两遍） | 100m2 | 0.3044 | 864 | 227.45 |  | 130.98 | 65.84 | 1288.27 | 392.15
| 14-128 | 墙、柱、天棚面刷乳胶漆 ~二遍 | 100m2 | 0.3044 | 741.6 | 247.43 |  | 112.43 | 56.51 | 1157.97 | 352.49
| 14-100 | 板缝贴胶带、点锈 | 100m2 | 0.3044 | 239.94 | 225.4 |  | 36.37 | 18.28 | 519.99 | 158.28
| 12-19*A1.1换 | 天棚基层涂刷界面剂`天棚基层涂刷水泥浆或界面剂 | 100m2 | 0.3044 | 350.06 | 373.86 | 39.89 | 59.12 | 29.71 | 852.64 | 259.54
9 | 011302001017 | 天棚方形灯膜 | m2 | 11.20 | 76.35 | 327.49 |  | 11.57 | 5.82 | 421.23 | 4717.78
| 13-10 | 轻钢龙骨（U50型）吊顶 平面 | m2 | 11.2 | 21.52 | 19.65 |  | 3.26 | 1.64 | 46.07 | 515.98
| 13-11 | 轻钢龙骨（U50型）吊顶 侧面 | m2 | 4.08 | 25.82 | 15.97 |  | 3.91 | 1.97 | 47.67 | 194.49
| 13-17 | 天棚胶合板平面基层 钉在轻钢龙骨上 | m2 | 11.2 | 12.95 | 50.87 |  | 1.96 | 0.99 | 66.77 | 747.82
| 13-18 | 天棚胶合板侧面基层 钉在轻钢龙骨上 | m2 | 4.08 | 16.77 | 44.97 |  | 2.54 | 1.28 | 65.56 | 267.48
| 13-50 | 天棚软膜吊顶 | m2 | 11.2 | 26.37 | 234.77 |  | 4 | 2.01 | 267.15 | 2992.08
【表10.2.2-17】
综合单价计算表（招标最高限价）
单位(专业)工程名称:产品展销中心提升工程项目-装饰 | [5 empty] | 标段: |  |  | 第3页 共24页
清单 序号 | 项目编码 (定额编码) | 清单（定额） 项目名称 | 计量 单位 | 数量 | 综 合 单 价 (元) | [5 empty] | 合计 (元)
[5 empty] | 人工费 | 材料 (设备) 费 | 机械费 | 管理费 | 利润 | 小计
10 | 011304001003 | 幕布暗盒 | m2 | 3.52 | 52.45 | 109.55 | 0.03 | 7.96 | 4 | 173.99 | 612.44
| 13-77 | 嵌入式灯槽、灯带 | m2 | 3.52 | 43.63 | 88.56 | 0.03 | 6.62 | 3.33 | 142.17 | 500.44
| 13-26 | 基层面层石膏板 | 100m2 | 0.0352 | 882 | 2098.86 |  | 133.71 | 67.21 | 3181.78 | 112
11 | 011207001001 | 墙面木隔断 | m2 | 25.45 | 43.26 | 208.6 |  | 6.56 | 3.3 | 261.72 | 6660.77
| 12-123 | 墙面木夹板框架 | 100m2 | 0.53222 | 947.34 | 6738.32 |  | 143.62 | 72.19 | 7901.47 | 4205.32
| 12-124 | 墙面石膏板基层 | 100m2 | 0.2545 | 960.12 | 2257.31 |  | 145.55 | 73.16 | 3436.14 | 874.5
| 12-125 | 墙面FC板基层 | 100m2 | 0.2545 | 1384.92 | 4510.87 |  | 209.95 | 105.53 | 6211.27 | 1580.77
12 | 011210003001 | 玻璃隔断 | m2 | 32.40 | 45.83 | 451.9 |  | 6.95 | 3.49 | 508.17 | 16464.71
| 12-201 | 铝合金框玻璃隔断 | 100m2 | 0.324 | 4582.8 | 45189.52 |  | 694.75 | 349.21 | 50816.28 | 16464.47
13 | 011407001002 | 墙面喷刷乳胶漆 | m2 | 52.54 | 23.45 | 11.17 | 0.4 | 3.62 | 1.82 | 40.46 | 2125.77
| 14-141 | 抹灰面批刮腻子（满刮两遍） | 100m2 | 0.5254 | 1045.44 | 270.52 |  | 158.49 | 79.66 | 1554.11 | 816.53
| 14-128 | 墙面刷乳胶漆 ~二遍 | 100m2 | 0.5254 | 741.6 | 247.43 |  | 112.43 | 56.51 | 1157.97 | 608.4
| 14-100 | 板缝贴胶带、点锈 | 100m2 | 0.5254 | 239.94 | 225.4 |  | 36.37 | 18.28 | 519.99 | 273.2
| 12-19 | 基层涂刷界面剂 | 100m2 | 0.5254 | 318.24 | 373.86 | 39.89 | 54.29 | 27.29 | 813.57 | 427.45
14 | 011103001002 | 地胶板地面铺设 | m2 | 22.31 | 32.93 | 93.68 | 0.5 | 5.07 | 2.55 | 134.73 | 3005.83
| 11-76 | 橡胶板楼地面 | 100m2 | 0.2231 | 1824.48 | 8713.11 |  | 276.59 | 139.03 | 10953.21 | 2443.66
| 11-15+11-16*-2换 | 水泥基自流平砂浆楼地面 ~厚2(mm) | 100m2 | 0.2231 | 1150.2 | 544.81 | 9.93 | 175.88 | 88.4 | 1969.22 | 439.33
| 12-19 | 界面剂喷涂 | 100m2 | 0.2231 | 318.24 | 110.27 | 39.89 | 54.29 | 27.29 | 549.98 | 122.7
15 | 011101001005 | 水泥砂浆地面找平 | m2 | 22.31 | 12.72 | 22.65 | 0.3 | 1.97 | 0.99 | 38.63 | 861.84
| 11-4 | 素水泥浆一道 | 100m2 | 0.2231 | 155.34 | 63.14 |  | 23.55 | 11.84 | 253.87 | 56.64
| 11-1+11-3*10换 | 砂浆找平层^DS M20 混凝土或硬基层上 ~厚30(mm) | 100m2 | 0.2231 | 1116.36 | 2201.46 | 29.56 | 173.72 | 87.32 | 3608.42 | 805.04
|  | 门厅 | [8 empty] | 41856.61
16 | 011302001019 | 轻钢龙骨纸面石膏板吊顶 | m2 | 39.22 | 41.95 | 61.83 |  | 6.36 | 3.19 | 113.33 | 4444.8
【表10.2.2-17】
综合单价计算表（招标最高限价）
单位(专业)工程名称:产品展销中心提升工程项目-装饰 | [5 empty] | 标段: |  |  | 第4页 共24页
清单 序号 | 项目编码 (定额编码) | 清单（定额） 项目名称 | 计量 单位 | 数量 | 综 合 单 价 (元) | [5 empty] | 合计 (元)
[5 empty] | 人工费 | 材料 (设备) 费 | 机械费 | 管理费 | 利润 | 小计
| 13-10 | 轻钢龙骨（U50型）吊顶 平面 | 100m2 | 0.3922 | 2151.54 | 1965.26 |  | 326.17 | 163.95 | 4606.92 | 1806.83
| 13-22 | 天棚石膏板平面基层 安在U形轻钢龙骨上 | m2 | 39.22 | 11.61 | 21.19 |  | 1.76 | 0.88 | 35.44 | 1389.96
| 13-26 | 天棚基层 每增加一层石膏板 | 100m2 | 0.3922 | 882 | 2098.86 |  | 133.71 | 67.21 | 3181.78 | 1247.89
17 | 011407002004 | 天棚喷刷乳胶漆 | m2 | 39.22 | 21.96 | 10.74 | 0.4 | 3.39 | 1.7 | 38.19 | 1497.81
| 14-142 | 石膏板或者其他基层板面批刮腻子（满刮两遍） | 100m2 | 0.3922 | 864 | 227.45 |  | 130.98 | 65.84 | 1288.27 | 505.26
| 14-128 | 天棚面刷乳胶漆 ~二遍 | 100m2 | 0.3922 | 741.6 | 247.43 |  | 112.43 | 56.51 | 1157.97 | 454.16
| 14-100 | 板缝贴胶带、点锈 | 100m2 | 0.3922 | 239.94 | 225.4 |  | 36.37 | 18.28 | 519.99 | 203.94
| 12-19*A1.1换 | 天棚基层涂刷界面剂 | 100m2 | 0.3922 | 350.06 | 373.86 | 39.89 | 59.12 | 29.71 | 852.64 | 334.41
18 | 011304001004 | 灯槽 | m2 | 5.63 | 58.8 | 114.93 | 0.07 | 8.93 | 4.48 | 187.21 | 1053.99
| 13-75 | 细木工板面悬挑式灯槽、灯带(直形 高15cm内) | m2 | 5.63 | 49.98 | 93.94 | 0.07 | 7.59 | 3.81 | 155.39 | 874.85
| 13-26 | 天棚基层 每增加一层石膏板 | 100m2 | 0.0563 | 882 | 2098.86 |  | 133.71 | 67.21 | 3181.78 | 179.13
19 | 011407001003 | 墙面喷刷微水泥 | m2 | 87.20 | 17.81 | 187.21 | 0.4 | 2.76 | 1.39 | 209.57 | 18274.5
| 14-141 | 抹灰面批刮腻子（满刮两遍） | 100m2 | 0.872 | 1045.44 | 270.52 |  | 158.49 | 79.66 | 1554.11 | 1355.18
| 12-7 | 墙面贴玻璃纤维网格布 | 100m2 | 0.872 | 417.6 | 339.96 |  | 63.31 | 31.82 | 852.69 | 743.55
| 12-19 | 墙柱面界面剂喷涂 | 100m2 | 0.872 | 318.24 | 110.27 | 39.89 | 54.29 | 27.29 | 549.98 | 479.58
| 补 | 微水泥 | m2 | 87.2 |  | 180 |  |  |  | 180 | 15696
20 | 010801001001 | 木质门 | m2 | 2.16 | 46.73 | 489.05 |  | 7.08 | 3.56 | 546.42 | 1180.27
| 8-31 | 成品木门扇安装 | 100m2 | 0.0216 | 1902.42 | 40348.04 |  | 288.41 | 144.96 | 42683.83 | 921.97
| 8-176 | 门吸安装 | 10个 | 0.1 | 58.14 | 303 |  | 8.81 | 4.43 | 374.38 | 37.44
| 8-177 | 门合页安装 | 10个 | 0.1 | 92.88 | 151.5 |  | 14.08 | 7.08 | 265.54 | 26.55
| 8-166 | 双开执手锁安装 | 10把 | 0.1 | 447.48 | 1393.8 |  | 67.84 | 34.1 | 1943.22 | 194.32
21 | 010805001001 | 电子感应门 | m2 | 10.64 | 149.58 | 622.07 | 2.54 | 23.06 | 11.59 | 808.84 | 8606.06
| 8-99 | 固定玻璃安装 | 100m2 | 0.1064 | 2992.14 | 21448.62 |  | 453.61 | 228 | 25122.37 | 2673.02
【表10.2.2-17】
综合单价计算表（招标最高限价）
单位(专业)工程名称:产品展销中心提升工程项目-装饰 | [5 empty] | 标段: |  |  | 第5页 共24页
清单 序号 | 项目编码 (定额编码) | 清单（定额） 项目名称 | 计量 单位 | 数量 | 综 合 单 价 (元) | [5 empty] | 合计 (元)
[5 empty] | 人工费 | 材料 (设备) 费 | 机械费 | 管理费 | 利润 | 小计
| 8-101 | 电子感应自动门传感装置安装 | 套 | 1 | 304.2 | 2101.54 | 1.27 | 46.31 | 23.28 | 2476.6 | 2476.6
| 8-125 | 门钢架制作、安装 | t | 0.35 | 2520.36 | 4894.3 | 73.57 | 393.24 | 197.66 | 8079.13 | 2827.7
| 8-126 | 门钢架基层胶合板 | 100m2 | 0.0228 | 1423.08 | 8147.02 |  | 215.74 | 108.44 | 9894.28 | 225.59
| 8-128 | 不锈钢饰面板 | 100m2 | 0.0228 | 2384.1 | 14753.48 |  | 361.43 | 181.67 | 17680.68 | 403.12
22 | 011103001003 | 地胶板地面铺设 | m2 | 39.22 | 32.93 | 93.68 | 0.5 | 5.07 | 2.55 | 134.73 | 5284.11
| 12-19 | 界面剂喷涂 | 100m2 | 0.3922 | 318.24 | 110.27 | 39.89 | 54.29 | 27.29 | 549.98 | 215.7
| 11-15+11-16*-2换 | 水泥基自流平砂浆楼地面 ~厚2(mm) | 100m2 | 0.3922 | 1150.2 | 544.81 | 9.93 | 175.88 | 88.4 | 1969.22 | 772.33
| 11-76 | 橡胶板楼地面 | 100m2 | 0.3922 | 1824.48 | 8713.11 |  | 276.59 | 139.03 | 10953.21 | 4295.85
23 | 011101001006 | 水泥砂浆地面找平 | m2 | 39.22 | 12.72 | 22.65 | 0.3 | 1.97 | 0.99 | 38.63 | 1515.07
| 11-4 | 素水泥浆一道 | 100m2 | 0.3922 | 155.34 | 63.14 |  | 23.55 | 11.84 | 253.87 | 99.57
| 11-1+11-3*10换 | 砂浆找平层^DS M20 混凝土或硬基层上 ~厚30(mm) | 100m2 | 0.3922 | 1116.36 | 2201.46 | 29.56 | 173.72 | 87.32 | 3608.42 | 1415.22
|  | 文印区 | [8 empty] | 16623.54
24 | 011302001020 | 轻钢龙骨纸面石膏板吊顶 | m2 | 10.41 | 41.95 | 61.83 |  | 6.36 | 3.19 | 113.33 | 1179.77
| 13-10 | 轻钢龙骨（U50型）吊顶 平面 | 100m2 | 0.1041 | 2151.54 | 1965.26 |  | 326.17 | 163.95 | 4606.92 | 479.58
| 13-22 | 天棚石膏板平面基层 安在U形轻钢龙骨上 | m2 | 10.41 | 11.61 | 21.19 |  | 1.76 | 0.88 | 35.44 | 368.93
| 13-26 | 天棚基层 每增加一层石膏板 | 100m2 | 0.1041 | 882 | 2098.86 |  | 133.71 | 67.21 | 3181.78 | 331.22
25 | 011407002005 | 天棚喷刷乳胶漆 | m2 | 10.41 | 21.96 | 10.74 | 0.4 | 3.39 | 1.7 | 38.19 | 397.56
| 14-142 | 石膏板或者其他基层板面批刮腻子（满刮两遍） | 100m2 | 0.1041 | 864 | 227.45 |  | 130.98 | 65.84 | 1288.27 | 134.11
| 14-128 | 天棚面刷乳胶漆 ~二遍 | 100m2 | 0.1041 | 741.6 | 247.43 |  | 112.43 | 56.51 | 1157.97 | 120.54
| 14-100 | 板缝贴胶带、点锈 | 100m2 | 0.1041 | 239.94 | 225.4 |  | 36.37 | 18.28 | 519.99 | 54.13
| 12-19*A1.1换 | 天棚基层涂刷界面剂 | 100m2 | 0.1041 | 350.06 | 373.86 | 39.89 | 59.12 | 29.71 | 852.64 | 88.76
26 | 011207001002 | 墙面木隔断 | m2 | 10.65 | 70.79 | 404.42 |  | 10.73 | 5.39 | 491.33 | 5232.66
【表10.2.2-17】
综合单价计算表（招标最高限价）
单位(专业)工程名称:产品展销中心提升工程项目-装饰 | [5 empty] | 标段: |  |  | 第6页 共24页
清单 序号 | 项目编码 (定额编码) | 清单（定额） 项目名称 | 计量 单位 | 数量 | 综 合 单 价 (元) | [5 empty] | 合计 (元)
[5 empty] | 人工费 | 材料 (设备) 费 | 机械费 | 管理费 | 利润 | 小计
| 12-123 | 墙面木夹板框架 | 100m2 | 0.53222 | 947.34 | 6738.32 |  | 143.62 | 72.19 | 7901.47 | 4205.32
| 12-124 | 墙面石膏板基层 | 100m2 | 0.1065 | 960.12 | 2257.31 |  | 145.55 | 73.16 | 3436.14 | 365.95
| 12-125 | 墙面FC板基层 | 100m2 | 0.1065 | 1384.92 | 4510.87 |  | 209.95 | 105.53 | 6211.27 | 661.5
27 | 011210003002 | 玻璃隔断 | m2 | 13.55 | 45.83 | 451.9 |  | 6.95 | 3.49 | 508.17 | 6885.7
| 12-201 | 铝合金框玻璃隔断 | 100m2 | 0.1355 | 4582.8 | 45189.52 |  | 694.75 | 349.21 | 50816.28 | 6885.61
28 | 011407001004 | 墙面喷刷乳胶漆 | m2 | 27.76 | 23.45 | 11.17 | 0.4 | 3.62 | 1.82 | 40.46 | 1123.17
| 14-141 | 抹灰面批刮腻子（满刮两遍） | 100m2 | 0.2776 | 1045.44 | 270.52 |  | 158.49 | 79.66 | 1554.11 | 431.42
| 14-128 | 墙面刷乳胶漆 ~二遍 | 100m2 | 0.2776 | 741.6 | 247.43 |  | 112.43 | 56.51 | 1157.97 | 321.45
| 14-100 | 板缝贴胶带、点锈 | 100m2 | 0.2776 | 239.94 | 225.4 |  | 36.37 | 18.28 | 519.99 | 144.35
| 12-19 | 基层涂刷界面剂 | 100m2 | 0.2776 | 318.24 | 373.86 | 39.89 | 54.29 | 27.29 | 813.57 | 225.85
29 | 011103001004 | 地胶板地面铺设 | m2 | 10.41 | 32.93 | 93.68 | 0.5 | 5.07 | 2.55 | 134.73 | 1402.54
| 12-19 | 界面剂喷涂 | 100m2 | 0.1041 | 318.24 | 110.27 | 39.89 | 54.29 | 27.29 | 549.98 | 57.25
| 11-15+11-16*-2换 | 水泥基自流平砂浆楼地面 ~厚2(mm) | 100m2 | 0.1041 | 1150.2 | 544.81 | 9.93 | 175.88 | 88.4 | 1969.22 | 205
| 11-76 | 橡胶板楼地面 | 100m2 | 0.1041 | 1824.48 | 8713.11 |  | 276.59 | 139.03 | 10953.21 | 1140.23
30 | 011101001007 | 水泥砂浆地面找平 | m2 | 10.41 | 12.72 | 22.65 | 0.3 | 1.97 | 0.99 | 38.63 | 402.14
| 11-4 | 素水泥浆一道 | 100m2 | 0.1041 | 155.34 | 63.14 |  | 23.55 | 11.84 | 253.87 | 26.43
| 11-1+11-3*10换 | 砂浆找平层^DS M20 混凝土或硬基层上 ~厚30(mm) | 100m2 | 0.1041 | 1116.36 | 2201.46 | 29.56 | 173.72 | 87.32 | 3608.42 | 375.64
|  | 公共区域其他 | [8 empty] | 128329.85
31 | 010402001001 | 新砌墙体 | m3 | 44.18 | 82.8 | 372.21 | 0.18 | 12.58 | 6.32 | 474.09 | 20945.3
| 4-65 | 蒸压加气混凝土砌块 墙厚300mm以内（粘结剂） | 10m3 | 4.418 | 764.59 | 3683.05 | 1.75 | 116.18 | 58.4 | 4623.97 | 20428.7
| 4-67 | 加气混凝土砌块L型专用连接件 | 100个 | 0.85 | 329.7 | 203.1 |  | 49.98 | 25.12 | 607.9 | 516.72
32 | 011201001001 | 新建墙体抹灰 | m2 | 299.80 | 25.98 | 20.07 | 0.23 | 3.97 | 2 | 52.25 | 15664.55
| 12-20 | 墙面刷干粉型界面剂 | 100m2 | 2.998 | 440.1 | 130.59 |  | 66.72 | 33.54 | 670.95 | 2011.51
| 12-7 | 墙面贴玻璃纤维网格布 | 100m2 | 2.998 | 417.6 | 339.96 |  | 63.31 | 31.82 | 852.69 | 2556.36
【表10.2.2-17】
综合单价计算表（招标最高限价）
单位(专业)工程名称:产品展销中心提升工程项目-装饰 | [5 empty] | 标段: |  |  | 第7页 共24页
清单 序号 | 项目编码 (定额编码) | 清单（定额） 项目名称 | 计量 单位 | 数量 | 综 合 单 价 (元) | [5 empty] | 合计 (元)
[5 empty] | 人工费 | 材料 (设备) 费 | 机械费 | 管理费 | 利润 | 小计
| 12-1 | 内墙砂浆抹灰 14+6mm厚^DP M15 | 100m2 | 2.998 | 1739.88 | 1536.75 | 22.56 | 267.19 | 134.3 | 3700.68 | 11094.64
33 | 01B001 | 办公桌、椅 | 套 | 32 |  | 2060 |  |  |  | 2060 | 65920
| 补 | 办公桌 | 张 | 32 |  | 1800 |  |  |  | 1800 | 57600
| 补 | 办公椅 | 张 | 32 |  | 260 |  |  |  | 260 | 8320
34 | 01B002 | 会议桌、椅 | 套 | 2 |  | 4200 |  |  |  | 4200 | 8400
| 补 | 会议桌1+8 | m | 5.6 |  | 1000 |  |  |  | 1000 | 5600
| 补 | 椅子 | 张 | 8 |  | 350 |  |  |  | 350 | 2800
35 | 011501014001 | 吧台 | m | 6.97 |  | 1300.43 |  |  |  | 1300.43 | 9064
| 补 | 吧台 | m | 6.97 |  | 1200 |  |  |  | 1200 | 8364
| 补 | 吧椅 | 张 | 2 |  | 350 |  |  |  | 350 | 700
36 | 01B003 | 沙发 | 套 | 1 |  | 8336 |  |  |  | 8336 | 8336
| 补 | 沙发 | m | 8.92 |  | 800 |  |  |  | 800 | 7136
| 补 | 茶几 | 只 | 2 |  | 600 |  |  |  | 600 | 1200
|  | 直播间通道 | [8 empty] | 334446.61
37 | 011302001005 | 轻钢龙骨纤维板吊顶 | m2 | 183.30 | 43.88 | 202.33 |  | 6.65 | 3.34 | 256.2 | 46961.46
| 13-10 | 轻钢龙骨（U50型）吊顶 平面 | 100m2 | 1.833 | 2151.54 | 1965.26 |  | 326.17 | 163.95 | 4606.92 | 8444.48
| 13-17 | 天棚胶合板平面基层 钉在轻钢龙骨上 | 100m2 | 1.833 | 1294.74 | 5086.63 |  | 196.28 | 98.66 | 6676.31 | 12237.68
| 13-27 | 天棚竹碳纤维板（亚光） 平面 | 100m2 | 1.833 | 941.76 | 13181.1 |  | 142.77 | 71.76 | 14337.39 | 26280.44
38 | 011302001006 | 天棚造型 | m2 | 30.97 | 57.51 | 314.77 |  | 8.72 | 4.38 | 385.38 | 11935.22
| 13-10 | 轻钢龙骨（U50型）吊顶 平面 | 100m2 | 0.3097 | 2151.54 | 1965.26 |  | 326.17 | 163.95 | 4606.92 | 1426.76
| 13-11 | 轻钢龙骨（U50型）吊顶 侧面 | 100m2 | 0.0688 | 2581.92 | 1597.49 |  | 391.42 | 196.74 | 4767.57 | 328.01
| 13-17 | 天棚胶合板平面基层 钉在轻钢龙骨上 | 100m2 | 0.3097 | 1294.74 | 5086.63 |  | 196.28 | 98.66 | 6676.31 | 2067.65
【表10.2.2-17】
综合单价计算表（招标最高限价）
单位(专业)工程名称:产品展销中心提升工程项目-装饰 | [5 empty] | 标段: |  |  | 第8页 共24页
清单 序号 | 项目编码 (定额编码) | 清单（定额） 项目名称 | 计量 单位 | 数量 | 综 合 单 价 (元) | [5 empty] | 合计 (元)
[5 empty] | 人工费 | 材料 (设备) 费 | 机械费 | 管理费 | 利润 | 小计
| 13-18*A1.15换 | 天棚胶合板侧面基层 钉在轻钢龙骨上`天棚基层及面层如为拱形、圆弧形等曲面时 | 100m2 | 0.0688 | 1928.21 | 4496.95 |  | 292.32 | 146.93 | 6864.41 | 472.27
| 13-27*B1.15换 | 天棚竹碳纤维板 平面`材料*1.15 | 100m2 | 0.3097 | 941.76 | 19958.27 |  | 142.77 | 71.76 | 21114.56 | 6539.18
| 13-30*A1.15换 | 天棚侧面装饰夹板 曲边`天棚基层及面层如为拱形、圆弧形等曲面时 | m2 | 6.88 | 16.25 | 140.12 |  | 2.46 | 1.24 | 160.07 | 1101.28
39 | 011304001005 | 弧形灯带 | m2 | 6.88 | 72.71 | 207.55 | 0.06 | 11.03 | 5.55 | 296.9 | 2042.67
| 13-76 | 胶合板面悬挑式灯槽、灯带(弧形 高15cm内) | 100m2 | 0.0688 | 6188.22 | 7574.35 | 6.07 | 939.05 | 472 | 15179.69 | 1044.36
| 13-27*A1.15换 | 天棚竹碳纤维板 平面`天棚基层及面层如为拱形、圆弧形等曲面时 | 100m2 | 0.0688 | 1083.02 | 13181.1 |  | 164.19 | 82.53 | 14510.84 | 998.35
40 | 011207001003 | 墙面木隔断 | m2 | 8.36 | 52.61 | 329.51 |  | 7.98 | 4.01 | 394.11 | 3294.76
| 12-123 | 墙面木夹板框架 | 100m2 | 0.1748 | 947.34 | 6738.32 |  | 143.62 | 72.19 | 7901.47 | 1381.18
| 12-125 | 墙面FC板基层 | 100m2 | 0.0836 | 1384.92 | 4510.87 |  | 209.95 | 105.53 | 6211.27 | 519.26
| 12-147*B1.1换 | 墙面粘贴成品木饰面 竹碳纤维板`材料*1.1 | 100m2 | 0.0836 | 1895.4 | 14351.08 |  | 287.34 | 144.43 | 16678.25 | 1394.3
41 | 011207001004 | 墙面装饰板 | m2 | 148.90 | 69.34 | 358.61 |  | 10.51 | 5.28 | 443.74 | 66072.89
| 12-120 | 附墙轻钢龙骨基层 中距竖600横1500mm以内 | 100m2 | 1.489 | 1999.8 | 2623.43 |  | 303.17 | 152.38 | 5078.78 | 7562.3
| 12-147 | 墙面粘贴成品木饰面 竹碳纤维板 | 100m2 | 1.489 | 1895.4 | 23146.44 |  | 287.34 | 144.43 | 25473.61 | 37930.21
| 12-141 | 亚克力镂空板饰面 | 100m2 | 1.489 | 3038.4 | 10090.74 |  | 460.62 | 231.53 | 13821.29 | 20579.9
42 | 011207001005 | 墙面装饰板 | m2 | 142.69 | 69.34 | 358.61 |  | 10.51 | 5.28 | 443.74 | 63317.26
| 12-120 | 附墙轻钢龙骨基层 中距竖600横1500mm以内 | 100m2 | 1.4269 | 1999.8 | 2623.43 |  | 303.17 | 152.38 | 5078.78 | 7246.91
| 12-147 | 墙面粘贴成品木饰面 竹碳纤维板 | 100m2 | 1.4269 | 1895.4 | 23146.44 |  | 287.34 | 144.43 | 25473.61 | 36348.29
| 12-141 | 亚克力镂空板饰面 | 100m2 | 1.4269 | 3038.4 | 10090.74 |  | 460.62 | 231.53 | 13821.29 | 19721.6
43 | 011207001006 | 墙面装饰板 | m2 | 71.31 | 60.67 | 250.06 |  | 9.2 | 4.62 | 324.55 | 23143.66
| 12-120 | 附墙轻钢龙骨基层 中距竖600横1500mm以内 | 100m2 | 0.7131 | 1999.8 | 2623.43 |  | 303.17 | 152.38 | 5078.78 | 3621.68
| 12-123 | 墙面木夹板基层 | 100m2 | 0.7131 | 947.34 | 6738.32 |  | 143.62 | 72.19 | 7901.47 | 5634.54
【表10.2.2-17】
综合单价计算表（招标最高限价）
单位(专业)工程名称:产品展销中心提升工程项目-装饰 | [5 empty] | 标段: |  |  | 第9页 共24页
清单 序号 | 项目编码 (定额编码) | 清单（定额） 项目名称 | 计量 单位 | 数量 | 综 合 单 价 (元) | [5 empty] | 合计 (元)
[5 empty] | 人工费 | 材料 (设备) 费 | 机械费 | 管理费 | 利润 | 小计
| 12-147 | 竹碳爱马仕橙色纤维板 | 100m2 | 0.21593 | 1895.4 | 17086.44 |  | 287.34 | 144.43 | 19413.61 | 4191.98
| 12-147 | 竹碳纤维镜面板 | 100m2 | 0.498791 | 1895.4 | 13046.44 |  | 287.34 | 144.43 | 15373.61 | 7668.22
| 15-41 | 嵌金属线 | 100m | 0.6904 | 1260 | 1389.15 |  | 191.02 | 96.01 | 2936.18 | 2027.14
44 | 011207001007 | 墙面装饰板 | m2 | 27.23 | 54.11 | 242.84 |  | 8.2 | 4.12 | 309.27 | 8421.42
| 12-120 | 附墙轻钢龙骨基层 中距竖600横1500mm以内 | 100m2 | 0.2723 | 1999.8 | 2623.43 |  | 303.17 | 152.38 | 5078.78 | 1382.95
| 12-123 | 墙面木夹板基层 | 100m2 | 0.2723 | 947.34 | 6738.32 |  | 143.62 | 72.19 | 7901.47 | 2151.57
| 12-147 | 竹碳爱马仕橙色纤维板 | 100m2 | 0.07748 | 1895.4 | 17086.44 |  | 287.34 | 144.43 | 19413.61 | 1504.17
| 12-147 | 竹碳纤维镜面板 | 100m2 | 0.197276 | 1895.4 | 13046.44 |  | 287.34 | 144.43 | 15373.61 | 3032.84
| 15-41 | 嵌金属线 | 100m | 0.1192 | 1260 | 1389.15 |  | 191.02 | 96.01 | 2936.18 | 349.99
45 | 011207001008 | 墙面装饰板 | m2 | 42.43 | 54.7 | 244.25 |  | 8.29 | 4.17 | 311.41 | 13213.13
| 12-120 | 附墙轻钢龙骨基层 中距竖600横1500mm以内 | 100m2 | 0.4243 | 1999.8 | 2623.43 |  | 303.17 | 152.38 | 5078.78 | 2154.93
| 12-123 | 墙面木夹板基层 | 100m2 | 0.4243 | 947.34 | 6738.32 |  | 143.62 | 72.19 | 7901.47 | 3352.59
| 12-147 | 竹碳爱马仕橙色纤维板 | 100m2 | 0.13624 | 1895.4 | 17086.44 |  | 287.34 | 144.43 | 19413.61 | 2644.91
| 12-147 | 竹碳纤维镜面板 | 100m2 | 0.289138 | 1895.4 | 13046.44 |  | 287.34 | 144.43 | 15373.61 | 4445.09
| 15-41 | 嵌金属线 | 100m | 0.2096 | 1260 | 1389.15 |  | 191.02 | 96.01 | 2936.18 | 615.42
46 | 011210002001 | 金属隔断 | m2 | 40.02 |  | 260 |  |  |  | 260 | 10405.2
| 补 | 铁艺隔断 | m2 | 40.02 |  | 260 |  |  |  | 260 | 10405.2
47 | 011102001001 | 石材楼地面 | m2 | 264.98 | 43.54 | 225.77 | 0.6 | 6.69 | 3.36 | 279.96 | 74183.8
| 11-31 | 石材楼地面 干混砂浆铺贴 | 100m2 | 2.6498 | 3880.08 | 22403.39 | 19.83 | 591.23 | 297.17 | 27191.7 | 72052.57
| 11-4 | 素水泥浆一道 | 100m2 | 2.6498 | 155.34 | 63.14 |  | 23.55 | 11.84 | 253.87 | 672.7
| 12-19 | 界面剂喷涂 | 100m2 | 2.6498 | 318.24 | 110.27 | 39.89 | 54.29 | 27.29 | 549.98 | 1457.34
48 | 011102001002 | 石材楼地面 | m2 | 24.47 | 53.82 | 401.31 | 0.6 | 8.25 | 4.15 | 468.13 | 11455.14
【表10.2.2-17】
综合单价计算表（招标最高限价）
单位(专业)工程名称:产品展销中心提升工程项目-装饰 | [5 empty] | 标段: |  |  | 第10页 共24页
清单 序号 | 项目编码 (定额编码) | 清单（定额） 项目名称 | 计量 单位 | 数量 | 综 合 单 价 (元) | [5 empty] | 合计 (元)
[5 empty] | 人工费 | 材料 (设备) 费 | 机械费 | 管理费 | 利润 | 小计
| 11-31*A1.1A1.15B1.15换 | 石材楼地面 干混砂浆铺贴`石材楼地面需做分格、分色的`圆弧形等不规则楼地面镶贴面层、饰面面层`材料*1.15 | 100m2 | 0.2447 | 4908.3 | 39957.2 | 19.83 | 747.1 | 375.52 | 46007.95 | 11258.15
| 11-4 | 素水泥浆一道 | 100m2 | 0.2447 | 155.34 | 63.14 |  | 23.55 | 11.84 | 253.87 | 62.12
| 12-19 | 界面剂喷涂 | 100m2 | 0.2447 | 318.24 | 110.27 | 39.89 | 54.29 | 27.29 | 549.98 | 134.58
|  | 领导办公室 | [8 empty] | 21148.78
49 | 011302001021 | 轻钢龙骨纸面石膏板吊顶 | m2 | 44.67 | 41.95 | 61.83 |  | 6.36 | 3.19 | 113.33 | 5062.45
| 13-10 | 轻钢龙骨（U50型）吊顶 平面 | 100m2 | 0.4467 | 2151.54 | 1965.26 |  | 326.17 | 163.95 | 4606.92 | 2057.91
| 13-22 | 天棚石膏板平面基层 安在U形轻钢龙骨上 | m2 | 44.67 | 11.61 | 21.19 |  | 1.76 | 0.88 | 35.44 | 1583.1
| 13-26 | 天棚基层 每增加一层石膏板 | 100m2 | 0.4467 | 882 | 2098.86 |  | 133.71 | 67.21 | 3181.78 | 1421.3
50 | 011407002006 | 天棚喷刷乳胶漆 | m2 | 44.67 | 21.96 | 10.74 | 0.4 | 3.39 | 1.7 | 38.19 | 1705.95
| 14-142 | 石膏板或者其他基层板面批刮腻子（满刮两遍） | 100m2 | 0.4467 | 864 | 227.45 |  | 130.98 | 65.84 | 1288.27 | 575.47
| 14-128 | 天棚面刷乳胶漆 ~二遍 | 100m2 | 0.4467 | 741.6 | 247.43 |  | 112.43 | 56.51 | 1157.97 | 517.27
| 14-100 | 板缝贴胶带、点锈 | 100m2 | 0.4467 | 239.94 | 225.4 |  | 36.37 | 18.28 | 519.99 | 232.28
| 12-19*A1.1换 | 天棚基层涂刷界面剂 | 100m2 | 0.4467 | 350.06 | 373.86 | 39.89 | 59.12 | 29.71 | 852.64 | 380.87
51 | 011407001005 | 墙面喷刷乳胶漆 | m2 | 110.10 | 23.45 | 11.17 | 0.4 | 3.62 | 1.82 | 40.46 | 4454.65
| 14-141 | 抹灰面批刮腻子（满刮两遍） | 100m2 | 1.101 | 1045.44 | 270.52 |  | 158.49 | 79.66 | 1554.11 | 1711.08
| 14-128 | 墙面刷乳胶漆 ~二遍 | 100m2 | 1.101 | 741.6 | 247.43 |  | 112.43 | 56.51 | 1157.97 | 1274.92
| 14-100 | 板缝贴胶带、点锈 | 100m2 | 1.101 | 239.94 | 225.4 |  | 36.37 | 18.28 | 519.99 | 572.51
| 12-19 | 基层涂刷界面剂 | 100m2 | 1.101 | 318.24 | 373.86 | 39.89 | 54.29 | 27.29 | 813.57 | 895.74
52 | 011105005001 | 木质踢脚线 | m | 27.12 | 10.58 | 26.76 |  | 1.61 | 0.81 | 39.76 | 1078.29
| 11-108 | 木质面层成品踢脚线 卡扣式 | 10m | 2.712 | 105.84 | 267.6 |  | 16.05 | 8.07 | 397.56 | 1078.18
53 | 010801001002 | 木质门 | m2 | 1.98 | 49.25 | 496.83 |  | 7.47 | 3.75 | 557.3 | 1103.45
| 8-31 | 成品木门扇安装 | 100m2 | 0.0198 | 1902.42 | 40348.04 |  | 288.41 | 144.96 | 42683.83 | 845.14
【表10.2.2-17】
综合单价计算表（招标最高限价）
单位(专业)工程名称:产品展销中心提升工程项目-装饰 | [5 empty] | 标段: |  |  | 第11页 共24页
清单 序号 | 项目编码 (定额编码) | 清单（定额） 项目名称 | 计量 单位 | 数量 | 综 合 单 价 (元) | [5 empty] | 合计 (元)
[5 empty] | 人工费 | 材料 (设备) 费 | 机械费 | 管理费 | 利润 | 小计
| 8-176 | 门吸安装 | 10个 | 0.1 | 58.14 | 303 |  | 8.81 | 4.43 | 374.38 | 37.44
| 8-177 | 门合页安装 | 10个 | 0.1 | 92.88 | 151.5 |  | 14.08 | 7.08 | 265.54 | 26.55
| 8-166 | 双开执手锁安装 | 10把 | 0.1 | 447.48 | 1393.8 |  | 67.84 | 34.1 | 1943.22 | 194.32
54 | 011103001005 | 地胶板地面 | m2 | 44.67 | 32.93 | 93.68 | 0.5 | 5.07 | 2.55 | 134.73 | 6018.39
| 12-19 | 界面剂喷涂 | 100m2 | 0.4467 | 318.24 | 110.27 | 39.89 | 54.29 | 27.29 | 549.98 | 245.68
| 11-15+11-16*-2换 | 水泥基自流平砂浆楼地面 ~厚2(mm) | 100m2 | 0.4467 | 1150.2 | 544.81 | 9.93 | 175.88 | 88.4 | 1969.22 | 879.65
| 11-76 | 橡胶板楼地面 | 100m2 | 0.4467 | 1824.48 | 8713.11 |  | 276.59 | 139.03 | 10953.21 | 4892.8
55 | 011101001002 | 水泥砂浆地面找平 | m2 | 44.67 | 12.72 | 22.65 | 0.3 | 1.97 | 0.99 | 38.63 | 1725.6
| 11-4 | 素水泥浆一道 | 100m2 | 0.4467 | 155.34 | 63.14 |  | 23.55 | 11.84 | 253.87 | 113.4
| 11-1+11-3*10换 | 砂浆找平层^DS M20 混凝土或硬基层上 ~厚30(mm) | 100m2 | 0.4467 | 1116.36 | 2201.46 | 29.56 | 173.72 | 87.32 | 3608.42 | 1611.88
|  | 直播间1、4 | [8 empty] | 80797.09
56 | 011302001022 | 轻钢龙骨纸面石膏板吊顶 | m2 | 67.26 | 41.95 | 61.83 |  | 6.36 | 3.19 | 113.33 | 7622.58
| 13-10 | 轻钢龙骨（U50型）吊顶 平面 | 100m2 | 0.6726 | 2151.54 | 1965.26 |  | 326.17 | 163.95 | 4606.92 | 3098.61
| 13-22 | 天棚石膏板平面基层 安在U形轻钢龙骨上 | m2 | 67.26 | 11.61 | 21.19 |  | 1.76 | 0.88 | 35.44 | 2383.69
| 13-26 | 天棚基层 每增加一层石膏板 | 100m2 | 0.6726 | 882 | 2098.86 |  | 133.71 | 67.21 | 3181.78 | 2140.07
57 | 011407002007 | 天棚喷刷乳胶漆 | m2 | 67.26 | 21.96 | 10.74 | 0.4 | 3.39 | 1.7 | 38.19 | 2568.66
| 14-142 | 石膏板或者其他基层板面批刮腻子（满刮两遍） | 100m2 | 0.6726 | 864 | 227.45 |  | 130.98 | 65.84 | 1288.27 | 866.49
| 14-128 | 天棚面刷乳胶漆 ~二遍 | 100m2 | 0.6726 | 741.6 | 247.43 |  | 112.43 | 56.51 | 1157.97 | 778.85
| 14-100 | 板缝贴胶带、点锈 | 100m2 | 0.6726 | 239.94 | 225.4 |  | 36.37 | 18.28 | 519.99 | 349.75
| 12-19*A1.1换 | 天棚基层涂刷界面剂 | 100m2 | 0.6726 | 350.06 | 373.86 | 39.89 | 59.12 | 29.71 | 852.64 | 573.49
58 | 011304001006 | 灯槽 | m2 | 9.93 | 58.8 | 114.93 | 0.07 | 8.93 | 4.48 | 187.21 | 1859
| 13-75 | 细木工板面悬挑式灯槽、灯带(直形 高15cm内) | m2 | 9.93 | 49.98 | 93.94 | 0.07 | 7.59 | 3.81 | 155.39 | 1543.02
| 13-26 | 天棚基层石膏板 | 100m2 | 0.0993 | 882 | 2098.86 |  | 133.71 | 67.21 | 3181.78 | 315.95
【表10.2.2-17】
综合单价计算表（招标最高限价）
单位(专业)工程名称:产品展销中心提升工程项目-装饰 | [5 empty] | 标段: |  |  | 第12页 共24页
清单 序号 | 项目编码 (定额编码) | 清单（定额） 项目名称 | 计量 单位 | 数量 | 综 合 单 价 (元) | [5 empty] | 合计 (元)
[5 empty] | 人工费 | 材料 (设备) 费 | 机械费 | 管理费 | 利润 | 小计
59 | 011302001023 | 天棚弧形灯膜 | m2 | 24.98 | 82.22 | 387.76 |  | 12.46 | 6.27 | 488.71 | 12207.98
| 13-10 | 轻钢龙骨（U50型）吊顶 平面 | m2 | 24.98 | 21.52 | 19.65 |  | 3.26 | 1.64 | 46.07 | 1150.83
| 13-11 | 轻钢龙骨（U50型）吊顶 侧面 | m2 | 5.6 | 25.82 | 15.97 |  | 3.91 | 1.97 | 47.67 | 266.95
| 13-17 | 天棚胶合板平面基层 钉在轻钢龙骨上 | m2 | 24.98 | 12.95 | 50.87 |  | 1.96 | 0.99 | 66.77 | 1667.91
| 13-18*A1.15换 | 天棚胶合板侧面基层 钉在轻钢龙骨上`基层弧形 | m2 | 4.08 | 19.28 | 44.97 |  | 2.92 | 1.47 | 68.64 | 280.05
| 13-50 | 天棚软膜吊顶 | m2 | 24.98 | 26.37 | 234.77 |  | 4 | 2.01 | 267.15 | 6673.41
| 13-19 | 不锈钢细木工板基层 | 100m2 | 0.0935 | 1234.8 | 6717.48 |  | 187.2 | 94.09 | 8233.57 | 769.84
| 13-38 | 天棚不锈钢板饰面 粘在夹板基层上 | 100m2 | 0.0935 | 2088.9 | 12396.69 |  | 316.68 | 159.17 | 14961.44 | 1398.89
60 | 011304001011 | 幕布暗盒 | m2 | 5.08 | 52.45 | 109.55 | 0.03 | 7.96 | 4 | 173.99 | 883.87
| 13-77 | 嵌入式灯槽、灯带 | m2 | 5.08 | 43.63 | 88.56 | 0.03 | 6.62 | 3.33 | 142.17 | 722.22
| 13-26 | 基层面层石膏板 | 100m2 | 0.0508 | 882 | 2098.86 |  | 133.71 | 67.21 | 3181.78 | 161.63
61 | 011407001006 | 墙面喷刷微水泥 | m2 | 169.80 | 17.81 | 187.21 | 0.4 | 2.76 | 1.39 | 209.57 | 35584.99
| 12-19 | 墙柱面界面剂喷涂 | 100m2 | 1.698 | 318.24 | 110.27 | 39.89 | 54.29 | 27.29 | 549.98 | 933.87
| 12-7 | 墙面贴玻璃纤维网格布 | 100m2 | 1.698 | 417.6 | 339.96 |  | 63.31 | 31.82 | 852.69 | 1447.87
| 14-141 | 抹灰面批刮腻子（满刮两遍） | 100m2 | 1.698 | 1045.44 | 270.52 |  | 158.49 | 79.66 | 1554.11 | 2638.88
| 补 | 微水泥 | m2 | 169.8 |  | 180 |  |  |  | 180 | 30564
62 | 010801001003 | 木质门 | m2 | 3.96 | 34.14 | 450.15 |  | 5.18 | 2.6 | 492.07 | 1948.6
| 8-31 | 成品木门扇安装 | 100m2 | 0.0396 | 1902.42 | 40348.04 |  | 288.41 | 144.96 | 42683.83 | 1690.28
| 8-176 | 门吸安装 | 10个 | 0.1 | 58.14 | 303 |  | 8.81 | 4.43 | 374.38 | 37.44
| 8-177 | 门合页安装 | 10个 | 0.1 | 92.88 | 151.5 |  | 14.08 | 7.08 | 265.54 | 26.55
| 8-166 | 双开执手锁安装 | 10把 | 0.1 | 447.48 | 1393.8 |  | 67.84 | 34.1 | 1943.22 | 194.32
63 | 011103001006 | 地胶板地面铺设 | m2 | 92.32 | 32.93 | 93.68 | 0.5 | 5.07 | 2.55 | 134.73 | 12438.27
| 12-19 | 界面剂喷涂 | 100m2 | 0.9232 | 318.24 | 110.27 | 39.89 | 54.29 | 27.29 | 549.98 | 507.74
| 11-15+11-16*-2换 | 水泥基自流平砂浆楼地面 ~厚2(mm) | 100m2 | 0.9232 | 1150.2 | 544.81 | 9.93 | 175.88 | 88.4 | 1969.22 | 1817.98
【表10.2.2-17】
综合单价计算表（招标最高限价）
单位(专业)工程名称:产品展销中心提升工程项目-装饰 | [5 empty] | 标段: |  |  | 第13页 共24页
清单 序号 | 项目编码 (定额编码) | 清单（定额） 项目名称 | 计量 单位 | 数量 | 综 合 单 价 (元) | [5 empty] | 合计 (元)
[5 empty] | 人工费 | 材料 (设备) 费 | 机械费 | 管理费 | 利润 | 小计
| 11-76 | 橡胶板楼地面 | 100m2 | 0.9232 | 1824.48 | 8713.11 |  | 276.59 | 139.03 | 10953.21 | 10112
64 | 011105005002 | 木质踢脚线 | m | 53.24 | 10.58 | 26.76 |  | 1.61 | 0.81 | 39.76 | 2116.82
| 11-108 | 木质面层成品踢脚线 卡扣式 | 10m | 5.324 | 105.84 | 267.6 |  | 16.05 | 8.07 | 397.56 | 2116.61
65 | 011101001003 | 水泥砂浆找平 | m2 | 92.32 | 12.72 | 22.65 | 0.3 | 1.97 | 0.99 | 38.63 | 3566.32
| 11-4 | 素水泥浆一道 | 100m2 | 0.9232 | 155.34 | 63.14 |  | 23.55 | 11.84 | 253.87 | 234.37
| 11-1+11-3*10换 | 砂浆找平层^DS M20 混凝土或硬基层上 ~厚30(mm) | 100m2 | 0.9232 | 1116.36 | 2201.46 | 29.56 | 173.72 | 87.32 | 3608.42 | 3331.29
|  | 直播间2、3 | [8 empty] | 57622.41
66 | 011302001024 | 轻钢龙骨纸面石膏板吊顶 | m2 | 68.84 | 41.95 | 61.83 |  | 6.36 | 3.19 | 113.33 | 7801.64
| 13-10 | 轻钢龙骨（U50型）吊顶 平面 | 100m2 | 0.6884 | 2151.54 | 1965.26 |  | 326.17 | 163.95 | 4606.92 | 3171.4
| 13-22 | 天棚石膏板平面基层 安在U形轻钢龙骨上 | m2 | 68.84 | 11.61 | 21.19 |  | 1.76 | 0.88 | 35.44 | 2439.69
| 13-26 | 天棚基层 每增加一层石膏板 | 100m2 | 0.6884 | 882 | 2098.86 |  | 133.71 | 67.21 | 3181.78 | 2190.34
67 | 011407002009 | 天棚喷刷乳胶漆 | m2 | 68.84 | 21.96 | 10.74 | 0.4 | 3.39 | 1.7 | 38.19 | 2629
| 14-142 | 石膏板或者其他基层板面批刮腻子（满刮两遍） | 100m2 | 0.6884 | 864 | 227.45 |  | 130.98 | 65.84 | 1288.27 | 886.85
| 14-128 | 天棚面刷乳胶漆 ~二遍 | 100m2 | 0.6884 | 741.6 | 247.43 |  | 112.43 | 56.51 | 1157.97 | 797.15
| 14-100 | 板缝贴胶带、点锈 | 100m2 | 0.6884 | 239.94 | 225.4 |  | 36.37 | 18.28 | 519.99 | 357.96
| 12-19*A1.1换 | 天棚基层涂刷界面剂 | 100m2 | 0.6884 | 350.06 | 373.86 | 39.89 | 59.12 | 29.71 | 852.64 | 586.96
68 | 011304001007 | 灯槽 | m2 | 9.17 | 58.8 | 114.93 | 0.07 | 8.92 | 4.49 | 187.21 | 1716.72
| 13-75 | 细木工板面悬挑式灯槽、灯带(直形 高15cm内) | 100m2 | 0.0917 | 4997.52 | 9393.74 | 6.62 | 758.63 | 381.32 | 15537.83 | 1424.82
| 13-26 | 天棚基层 每增加一层石膏板 | 100m2 | 0.0917 | 882 | 2098.86 |  | 133.71 | 67.21 | 3181.78 | 291.77
69 | 011304001012 | 幕布暗盒 | m2 | 5.08 | 52.45 | 109.55 | 0.03 | 7.96 | 4 | 173.99 | 883.87
| 13-77 | 嵌入式灯槽、灯带 | m2 | 5.08 | 43.63 | 88.56 | 0.03 | 6.62 | 3.33 | 142.17 | 722.22
| 13-26 | 基层面层石膏板 | 100m2 | 0.0508 | 882 | 2098.86 |  | 133.71 | 67.21 | 3181.78 | 161.63
70 | 011407001007 | 墙面喷刷微水泥 | m2 | 137.72 | 17.81 | 187.21 | 0.4 | 2.76 | 1.39 | 209.57 | 28861.98
【表10.2.2-17】
综合单价计算表（招标最高限价）
单位(专业)工程名称:产品展销中心提升工程项目-装饰 | [5 empty] | 标段: |  |  | 第14页 共24页
清单 序号 | 项目编码 (定额编码) | 清单（定额） 项目名称 | 计量 单位 | 数量 | 综 合 单 价 (元) | [5 empty] | 合计 (元)
[5 empty] | 人工费 | 材料 (设备) 费 | 机械费 | 管理费 | 利润 | 小计
| 12-19 | 墙柱面界面剂喷涂 | 100m2 | 1.3772 | 318.24 | 110.27 | 39.89 | 54.29 | 27.29 | 549.98 | 757.43
| 12-7 | 墙面贴玻璃纤维网格布 | 100m2 | 1.3772 | 417.6 | 339.96 |  | 63.31 | 31.82 | 852.69 | 1174.32
| 14-141 | 抹灰面批刮腻子（满刮两遍） | 100m2 | 1.3772 | 1045.44 | 270.52 |  | 158.49 | 79.66 | 1554.11 | 2140.32
| 补 | 微水泥 | m2 | 137.72 |  | 180 |  |  |  | 180 | 24789.6
71 | 010801001004 | 木质门 | m2 | 3.96 | 34.14 | 450.15 |  | 5.18 | 2.6 | 492.07 | 1948.6
| 8-31 | 成品木门扇安装 | 100m2 | 0.0396 | 1902.42 | 40348.04 |  | 288.41 | 144.96 | 42683.83 | 1690.28
| 8-176 | 门吸安装 | 10个 | 0.1 | 58.14 | 303 |  | 8.81 | 4.43 | 374.38 | 37.44
| 8-177 | 门合页安装 | 10个 | 0.1 | 92.88 | 151.5 |  | 14.08 | 7.08 | 265.54 | 26.55
| 8-166 | 双开执手锁安装 | 10把 | 0.1 | 447.48 | 1393.8 |  | 67.84 | 34.1 | 1943.22 | 194.32
72 | 011103001007 | 地胶板地面 | m2 | 69.12 | 32.93 | 93.68 | 0.5 | 5.07 | 2.55 | 134.73 | 9312.54
| 12-19 | 界面剂喷涂 | 100m2 | 0.6912 | 318.24 | 110.27 | 39.89 | 54.29 | 27.29 | 549.98 | 380.15
| 11-15+11-16*-2换 | 水泥基自流平砂浆楼地面 ~厚2(mm) | 100m2 | 0.6912 | 1150.2 | 544.81 | 9.93 | 175.88 | 88.4 | 1969.22 | 1361.12
| 11-76 | 橡胶板楼地面 | 100m2 | 0.6912 | 1824.48 | 8713.11 |  | 276.59 | 139.03 | 10953.21 | 7570.86
73 | 011105005003 | 木质踢脚线 | m | 45.22 | 10.58 | 26.76 |  | 1.61 | 0.81 | 39.76 | 1797.95
| 11-108 | 木质面层成品踢脚线 卡扣式 | 10m | 4.522 | 105.84 | 267.6 |  | 16.05 | 8.07 | 397.56 | 1797.77
74 | 011101001004 | 水泥砂浆找平 | m2 | 69.12 | 12.72 | 22.65 | 0.3 | 1.97 | 0.99 | 38.63 | 2670.11
| 11-4 | 素水泥浆一道 | 100m2 | 0.6912 | 155.34 | 63.14 |  | 23.55 | 11.84 | 253.87 | 175.47
| 11-1+11-3*10换 | 砂浆找平层^DS M20 混凝土或硬基层上 ~厚30(mm) | 100m2 | 0.6912 | 1116.36 | 2201.46 | 29.56 | 173.72 | 87.32 | 3608.42 | 2494.14
|  | 直播区域其他 | [8 empty] | 152187.33
75 | 010402001002 | 新砌墙体 | m3 | 115.43 | 79.32 | 370.06 | 0.18 | 12.05 | 6.06 | 467.67 | 53983.15
| 4-65 | 蒸压加气混凝土砌块 墙厚300mm以内（粘结剂） | 10m3 | 11.543 | 764.59 | 3683.05 | 1.75 | 116.18 | 58.4 | 4623.97 | 53374.49
| 4-67 | 加气混凝土砌块L型专用连接件 | 100个 | 1 | 329.7 | 203.1 |  | 49.98 | 25.12 | 607.9 | 607.9
76 | 011201001002 | 新建墙体抹灰 | m2 | 1154.30 | 25.98 | 20.07 | 0.23 | 3.97 | 2 | 52.25 | 60312.18
| 12-20 | 墙面刷干粉型界面剂 | 100m2 | 11.543 | 440.1 | 130.59 |  | 66.72 | 33.54 | 670.95 | 7744.78
【表10.2.2-17】
综合单价计算表（招标最高限价）
单位(专业)工程名称:产品展销中心提升工程项目-装饰 | [5 empty] | 标段: |  |  | 第15页 共24页
清单 序号 | 项目编码 (定额编码) | 清单（定额） 项目名称 | 计量 单位 | 数量 | 综 合 单 价 (元) | [5 empty] | 合计 (元)
[5 empty] | 人工费 | 材料 (设备) 费 | 机械费 | 管理费 | 利润 | 小计
| 12-7 | 墙面贴玻璃纤维网格布 | 100m2 | 11.543 | 417.6 | 339.96 |  | 63.31 | 31.82 | 852.69 | 9842.6
| 12-1 | 内墙砂浆抹灰 14+6mm厚^DP M15 | 100m2 | 11.543 | 1739.88 | 1536.75 | 22.56 | 267.19 | 134.3 | 3700.68 | 42716.95
77 | 01B004 | 办公桌（大）、椅 | 套 | 5 |  | 2112 |  |  |  | 2112 | 10560
| 补 | 办公桌（大） | 张 | 5 |  | 1800 |  |  |  | 1800 | 9000
| 补 | 办公椅 | 张 | 6 |  | 260 |  |  |  | 260 | 1560
78 | 01B005 | 办公桌（小）、椅 | 套 | 4 |  | 2020 |  |  |  | 2020 | 8080
| 补 | 办公桌（小） | 张 | 4 |  | 1500 |  |  |  | 1500 | 6000
| 补 | 办公椅 | 张 | 8 |  | 260 |  |  |  | 260 | 2080
79 | 01B006 | 长沙发 | m | 15.80 |  | 800 |  |  |  | 800 | 12640
| 补 | 长沙发 | m | 15.8 |  | 800 |  |  |  | 800 | 12640
80 | 01B007 | 双人沙发 | 套 | 1 |  | 3300 |  |  |  | 3300 | 3300
| 补 | 双人沙发 | 张 | 2 |  | 1300 |  |  |  | 1300 | 2600
| 补 | 办公室茶几 | 张 | 1 |  | 700 |  |  |  | 700 | 700
81 | 01B008 | 陈列柜 | m2 | 2.76 |  | 1200 |  |  |  | 1200 | 3312
| 补 | 成品陈列柜 | m2 | 2.76 |  | 1200 |  |  |  | 1200 | 3312
|  | 前厅、展厅 | [8 empty] | 2149135.93
82 | 011302001011 | 吊顶天棚 | m2 | 1464.36 | 44.66 | 194.21 |  | 6.77 | 3.4 | 249.04 | 364684.21
| 13-10 | 轻钢龙骨（U50型）吊顶 平面 | 100m2 | 14.6436 | 2151.54 | 1965.26 |  | 326.17 | 163.95 | 4606.92 | 67461.89
| 13-11 | 轻钢龙骨（U50型）吊顶 侧面 | m2 | 18.608 | 25.82 | 15.97 |  | 3.91 | 1.97 | 47.67 | 887.04
| 13-17 | 天棚胶合板平面基层 钉在轻钢龙骨上 | 100m2 | 14.6436 | 1294.74 | 5086.63 |  | 196.28 | 98.66 | 6676.31 | 97765.21
| 13-18*A1.15换 | 天棚胶合板侧面基层 钉在轻钢龙骨上`基层弧形 | m2 | 18.608 | 19.28 | 44.97 |  | 2.92 | 1.47 | 68.64 | 1277.25
| 13-27 | 天棚竹碳纤维板 平面 | 100m2 | 14.6436 | 941.76 | 12113.91 |  | 142.77 | 71.76 | 13270.2 | 194323.5
| 13-30*A1.15换 | 天棚侧面纤维板 曲边` | m2 | 18.608 | 16.25 | 140.12 |  | 2.46 | 1.24 | 160.07 | 2978.58
【表10.2.2-17】
综合单价计算表（招标最高限价）
单位(专业)工程名称:产品展销中心提升工程项目-装饰 | [5 empty] | 标段: |  |  | 第16页 共24页
清单 序号 | 项目编码 (定额编码) | 清单（定额） 项目名称 | 计量 单位 | 数量 | 综 合 单 价 (元) | [5 empty] | 合计 (元)
[5 empty] | 人工费 | 材料 (设备) 费 | 机械费 | 管理费 | 利润 | 小计
83 | 011302001025 | 前厅天棚造型 | m2 | 29.06 | 192.08 | 677.36 |  | 29.09 | 14.65 | 913.18 | 26537.01
| 13-10 | 轻钢龙骨（U50型）吊顶 平面 | 100m2 | 0.2906 | 2151.54 | 1965.26 |  | 326.17 | 163.95 | 4606.92 | 1338.77
| 13-11 | 轻钢龙骨（U50型）吊顶 侧面 | m2 | 70.2 | 25.82 | 15.97 |  | 3.91 | 1.97 | 47.67 | 3346.43
| 13-17 | 天棚胶合板平面基层 钉在轻钢龙骨上 | 100m2 | 0.2906 | 1294.74 | 5086.63 |  | 196.28 | 98.66 | 6676.31 | 1940.14
| 13-18*A1.15换 | 天棚胶合板侧面基层 钉在轻钢龙骨上`基层弧形 | m2 | 70.2 | 19.28 | 44.97 |  | 2.92 | 1.47 | 68.64 | 4818.53
| 13-27 | 天棚竹碳纤维板 平面 | 100m2 | 0.2906 | 941.76 | 12113.91 |  | 142.77 | 71.76 | 13270.2 | 3856.32
| 13-30*A1.15换 | 天棚侧面纤维板 曲边` | m2 | 70.2 | 16.25 | 140.12 |  | 2.46 | 1.24 | 160.07 | 11236.91
84 | 011304001008 | 灯槽 | m2 | 18.61 | 72.71 | 208.34 | 0.06 | 11.03 | 5.55 | 297.69 | 5540.01
| 13-76 | 胶合板面悬挑式灯槽、灯带(弧形 高15cm内) | 100m2 | 0.1861 | 6188.22 | 7574.35 | 6.07 | 939.05 | 472 | 15179.69 | 2824.94
| 13-27*A1.15换 | 天棚竹碳纤维板 弧形 | 100m2 | 0.1861 | 1083.02 | 13259.36 |  | 164.19 | 82.53 | 14589.1 | 2715.03
85 | 011302001026 | 天棚弧形灯膜 | m2 | 14.14 | 72.32 | 320.81 |  | 10.96 | 5.52 | 409.61 | 5791.89
| 13-10 | 轻钢龙骨（U50型）吊顶 平面 | m2 | 14.14 | 21.52 | 19.65 |  | 3.26 | 1.64 | 46.07 | 651.43
| 13-11 | 轻钢龙骨（U50型）吊顶 侧面 | m2 | 3.6 | 25.82 | 15.97 |  | 3.91 | 1.97 | 47.67 | 171.61
| 13-17 | 天棚胶合板平面基层 钉在轻钢龙骨上 | m2 | 14.14 | 12.95 | 50.87 |  | 1.96 | 0.99 | 66.77 | 944.13
| 13-18*A1.15换 | 天棚胶合板侧面基层 钉在轻钢龙骨上`基层弧形 | m2 | 3.6 | 19.28 | 44.97 |  | 2.92 | 1.47 | 68.64 | 247.1
| 13-50 | 天棚软膜吊顶 | m2 | 14.14 | 26.37 | 234.77 |  | 4 | 2.01 | 267.15 | 3777.5
86 | 011302001027 | 天棚弧形灯膜 | m2 | 54.92 | 68.72 | 315.94 |  | 10.41 | 5.24 | 400.31 | 21985.03
| 13-10 | 轻钢龙骨（U50型）吊顶 平面 | m2 | 54.92 | 21.52 | 19.65 |  | 3.26 | 1.64 | 46.07 | 2530.16
| 13-11 | 轻钢龙骨（U50型）吊顶 侧面 | m2 | 9.6 | 25.82 | 15.97 |  | 3.91 | 1.97 | 47.67 | 457.63
| 13-17 | 天棚胶合板平面基层 钉在轻钢龙骨上 | m2 | 54.92 | 12.95 | 50.87 |  | 1.96 | 0.99 | 66.77 | 3667.01
| 13-18*A1.15换 | 天棚胶合板侧面基层 钉在轻钢龙骨上`基层弧形 | m2 | 9.6 | 19.28 | 44.97 |  | 2.92 | 1.47 | 68.64 | 658.94
| 13-50 | 天棚软膜吊顶 | m2 | 54.92 | 26.37 | 234.77 |  | 4 | 2.01 | 267.15 | 14671.88
87 | 011302001029 | 天棚圆形灯膜 | m2 | 28.35 | 75.84 | 360.73 |  | 11.49 | 5.78 | 453.84 | 12866.36
【表10.2.2-17】
综合单价计算表（招标最高限价）
单位(专业)工程名称:产品展销中心提升工程项目-装饰 | [5 empty] | 标段: |  |  | 第17页 共24页
清单 序号 | 项目编码 (定额编码) | 清单（定额） 项目名称 | 计量 单位 | 数量 | 综 合 单 价 (元) | [5 empty] | 合计 (元)
[5 empty] | 人工费 | 材料 (设备) 费 | 机械费 | 管理费 | 利润 | 小计
| 13-10 | 轻钢龙骨（U50型）吊顶 平面 | m2 | 28.35 | 21.52 | 19.65 |  | 3.26 | 1.64 | 46.07 | 1306.08
| 13-11 | 轻钢龙骨（U50型）吊顶 侧面 | m2 | 4.4 | 25.82 | 15.97 |  | 3.91 | 1.97 | 47.67 | 209.75
| 13-17 | 天棚胶合板平面基层 钉在轻钢龙骨上 | m2 | 28.35 | 12.95 | 50.87 |  | 1.96 | 0.99 | 66.77 | 1892.93
| 13-18*A1.15换 | 天棚胶合板侧面基层 钉在轻钢龙骨上`基层弧形 | m2 | 4.4 | 19.28 | 44.97 |  | 2.92 | 1.47 | 68.64 | 302.02
| 13-50 | 天棚软膜吊顶 | m2 | 28.35 | 26.37 | 234.77 |  | 4 | 2.01 | 267.15 | 7573.7
| 13-19 | 不锈钢细木工板基层 | 100m2 | 0.0682 | 1234.8 | 6717.48 |  | 187.2 | 94.09 | 8233.57 | 561.53
| 13-38 | 天棚不锈钢板饰面 粘在夹板基层上 | 100m2 | 0.0682 | 2088.9 | 12396.69 |  | 316.68 | 159.17 | 14961.44 | 1020.37
88 | 011207001009 | E1立面 | m2 | 162.96 | 70.86 | 443.98 | 0.31 | 10.79 | 5.43 | 531.37 | 86592.06
| 12-122*A1.15B1.05换 | 附墙型钢龙骨基层 中距单向1500mm以内`弧形墙饰面 | 100m2 | 1.6296 | 1908.13 | 2066.15 | 31.37 | 294.03 | 147.79 | 4447.47 | 7247.6
| 12-123*A1.15B1.05换 | 墙面胶合板基层`弧形墙饰面 | 100m2 | 1.6296 | 1089.44 | 4465.61 |  | 165.16 | 83.02 | 5803.23 | 9456.94
| 12-140*A1.15B1.05换 | 墙面铝合金波浪板饰面`弧形墙 | m2 | 162.96 | 33.7 | 349.18 |  | 5.11 | 2.57 | 390.56 | 63645.66
| 12-128 | 墙面夹板基层上钢化玻璃 | 100m2 | 0.208 | 1715.22 | 9033.57 |  | 260.03 | 130.7 | 11139.52 | 2317.02
| 12-123 | 墙面胶合板基层门框 | 100m2 | 0.1248 | 947.34 | 6738.32 |  | 143.62 | 72.19 | 7901.47 | 986.1
| 12-142 | 门框不锈钢饰面 | 100m2 | 0.1248 | 5573.16 | 16697.64 |  | 844.89 | 424.67 | 23540.36 | 2937.84
89 | 011304001009 | E1立面墙面灯槽 | m | 46.69 | 49.68 | 127.77 | 0.02 | 7.53 | 3.79 | 188.79 | 8814.61
| 13-77 | 嵌入式灯槽、灯带 | m2 | 23.345 | 43.63 | 88.56 | 0.03 | 6.62 | 3.33 | 142.17 | 3318.96
| 12-142 | 不锈钢饰面 | 100m2 | 0.23345 | 5573.16 | 16697.64 |  | 844.89 | 424.67 | 23540.36 | 5495.5
90 | 011207001010 | E2立面 | m2 | 162.96 | 63.07 | 262.99 | 0.31 | 9.61 | 4.83 | 340.81 | 55538.4
| 12-122*A1.15B1.05换 | 附墙型钢龙骨基层 中距单向1500mm以内`弧形墙饰面 | 100m2 | 1.6296 | 1908.13 | 2066.15 | 31.37 | 294.03 | 147.79 | 4447.47 | 7247.6
| 12-123*A1.15B1.05换 | 墙面胶合板基层`弧形墙饰面 | 100m2 | 1.6296 | 1089.44 | 4465.61 |  | 165.16 | 83.02 | 5803.23 | 9456.94
| 12-147 | 竹碳纤维镜面板 | 100m2 | 1.6296 | 1895.4 | 13046.44 |  | 287.34 | 144.43 | 15373.61 | 25052.83
【表10.2.2-17】
综合单价计算表（招标最高限价）
单位(专业)工程名称:产品展销中心提升工程项目-装饰 | [5 empty] | 标段: |  |  | 第18页 共24页
清单 序号 | 项目编码 (定额编码) | 清单（定额） 项目名称 | 计量 单位 | 数量 | 综 合 单 价 (元) | [5 empty] | 合计 (元)
[5 empty] | 人工费 | 材料 (设备) 费 | 机械费 | 管理费 | 利润 | 小计
| 12-147 | 竹碳爱马仕橙色纤维板 | 100m2 | 0.5684 | 1895.4 | 17086.44 |  | 287.34 | 144.43 | 19413.61 | 11034.7
| 15-41*A1.2B1.1换 | 嵌金属线`墙面安装圆弧形装饰线条 | 100m | 0.812 | 1512 | 1528.07 |  | 229.22 | 115.21 | 3384.5 | 2748.21
91 | 011207001011 | E3立面 | m2 | 48.21 | 54.31 | 245.25 |  | 8.23 | 4.14 | 311.93 | 15038.15
| 12-120 | 附墙轻钢龙骨基层 中距竖600横1500mm以内 | 100m2 | 0.4821 | 1999.8 | 2623.43 |  | 303.17 | 152.38 | 5078.78 | 2448.48
| 12-123 | 墙面胶合板基层 | 100m2 | 0.4821 | 947.34 | 6738.32 |  | 143.62 | 72.19 | 7901.47 | 3809.3
| 12-147 | 竹碳纤维镜面板 | 100m2 | 0.34584 | 1895.4 | 13046.44 |  | 287.34 | 144.43 | 15373.61 | 5316.81
| 12-147 | 竹碳爱马仕橙色纤维板 | 100m2 | 0.14672 | 1895.4 | 17086.44 |  | 287.34 | 144.43 | 19413.61 | 2848.36
| 15-41 | 嵌金属线 | 100m | 0.2096 | 1260 | 1389.15 |  | 191.02 | 96.01 | 2936.18 | 615.42
92 | 011207001012 | E4立面 | m2 | 42.86 | 61.23 | 290.18 |  | 9.28 | 4.67 | 365.36 | 15659.33
| 12-120 | 附墙轻钢龙骨基层 中距竖600横1500mm以内 | 100m2 | 0.4286 | 1999.8 | 2623.43 |  | 303.17 | 152.38 | 5078.78 | 2176.77
| 12-123 | 墙面胶合板基层 | 100m2 | 0.4286 | 947.34 | 6738.32 |  | 143.62 | 72.19 | 7901.47 | 3386.57
| 12-147 | 竹碳纤维镜面板 | 100m2 | 0.4286 | 1895.4 | 13046.44 |  | 287.34 | 144.43 | 15373.61 | 6589.13
| 12-147 | 竹碳爱马仕橙色纤维板 | 100m2 | 0.14854 | 1895.4 | 17086.44 |  | 287.34 | 144.43 | 19413.61 | 2883.7
| 15-41 | 嵌金属线 | 100m | 0.2122 | 1260 | 1389.15 |  | 191.02 | 96.01 | 2936.18 | 623.06
93 | 011207001013 | E5立面 | m2 | 138.28 | 54.24 | 212.34 | 0.31 | 8.27 | 4.16 | 279.32 | 38624.37
| 12-122*A1.15B1.05换 | 附墙型钢龙骨基层 中距单向1500mm以内`弧形墙饰面 | 100m2 | 1.3828 | 1908.13 | 2066.15 | 31.37 | 294.03 | 147.79 | 4447.47 | 6149.96
| 12-123*A1.15B1.05换 | 墙面胶合板基层`弧形墙饰面 | 100m2 | 1.3828 | 1089.44 | 4465.61 |  | 165.16 | 83.02 | 5803.23 | 8024.71
| 12-147 | 竹碳纤维镜面板 | 100m2 | 1.08558 | 1895.4 | 13046.44 |  | 287.34 | 144.43 | 15373.61 | 16689.28
| 12-147 | 竹碳爱马仕橙色纤维板 | 100m2 | 0.32004 | 1895.4 | 17086.44 |  | 287.34 | 144.43 | 19413.61 | 6213.13
| 15-41*A1.2B1.1换 | 嵌金属线`墙面安装圆弧形装饰线条 | 100m | 0.4572 | 1512 | 1528.07 |  | 229.22 | 115.21 | 3384.5 | 1547.39
94 | 01B009 | LOGO | 项 | 1 |  | 15000 |  |  |  | 15000 | 15000
【表10.2.2-17】
综合单价计算表（招标最高限价）
单位(专业)工程名称:产品展销中心提升工程项目-装饰 | [5 empty] | 标段: |  |  | 第19页 共24页
清单 序号 | 项目编码 (定额编码) | 清单（定额） 项目名称 | 计量 单位 | 数量 | 综 合 单 价 (元) | [5 empty] | 合计 (元)
[5 empty] | 人工费 | 材料 (设备) 费 | 机械费 | 管理费 | 利润 | 小计
| 补 | LOGO定制 | 项 | 1 |  | 15000 |  |  |  | 15000 | 15000
95 | 011207001014 | E6立面 | m2 | 112.46 | 59.68 | 245.28 | 0.31 | 9.1 | 4.57 | 318.94 | 35867.99
| 12-122*A1.15B1.05换 | 附墙型钢龙骨基层 中距单向1500mm以内`弧形墙饰面 | 100m2 | 1.1246 | 1908.13 | 2066.15 | 31.37 | 294.03 | 147.79 | 4447.47 | 5001.62
| 12-123*A1.15B1.05换 | 墙面胶合板基层`弧形墙饰面 | 100m2 | 1.1246 | 1089.44 | 4465.61 |  | 165.16 | 83.02 | 5803.23 | 6526.31
| 12-147 | 竹碳纤维镜面板 | 100m2 | 1.1246 | 1895.4 | 13046.44 |  | 287.34 | 144.43 | 15373.61 | 17289.16
| 12-147 | 竹碳爱马仕橙色纤维板 | 100m2 | 0.28639 | 1895.4 | 17086.44 |  | 287.34 | 144.43 | 19413.61 | 5559.86
| 15-41*A1.2B1.1换 | 嵌金属线`墙面安装圆弧形装饰线条 | 100m | 0.4406 | 1512 | 1528.07 |  | 229.22 | 115.21 | 3384.5 | 1491.21
96 | 011207001015 | E7立面 | m2 | 101.34 | 60.86 | 276.81 | 0.31 | 9.27 | 4.66 | 351.91 | 35662.56
| 12-122*A1.15B1.05换 | 附墙型钢龙骨基层 中距单向1500mm以内`弧形墙饰面 | 100m2 | 1.0134 | 1908.13 | 2066.15 | 31.37 | 294.03 | 147.79 | 4447.47 | 4507.07
| 12-123*A1.15B1.05换 | 墙面胶合板基层`弧形墙饰面 | 100m2 | 1.0134 | 1089.44 | 7075.23 |  | 165.16 | 83.02 | 8412.85 | 8525.58
| 12-147 | 竹碳纤维镜面板 | 100m2 | 1.0134 | 1895.4 | 13046.44 |  | 287.34 | 144.43 | 15373.61 | 15579.62
| 12-147 | 竹碳爱马仕橙色纤维板 | 100m2 | 0.28639 | 1895.4 | 17086.44 |  | 287.34 | 144.43 | 19413.61 | 5559.86
| 15-41*A1.2B1.1换 | 嵌金属线`墙面安装圆弧形装饰线条 | 100m | 0.4406 | 1512 | 1528.07 |  | 229.22 | 115.21 | 3384.5 | 1491.21
97 | 01B010 | E8立面 | m2 | 102.14 |  | 180 |  |  |  | 180 | 18385.2
| 补 | 原窗户贴膜 | m2 | 102.14 |  | 180 |  |  |  | 180 | 18385.2
98 | 011207001016 | E9立面 | m2 | 74.74 | 56.73 | 220.99 | 0.31 | 8.65 | 4.35 | 291.03 | 21751.58
| 12-122*A1.15B1.05换 | 附墙型钢龙骨基层 中距单向1500mm以内`弧形墙饰面 | 100m2 | 0.7474 | 1908.13 | 2066.15 | 31.37 | 294.03 | 147.79 | 4447.47 | 3324.04
| 12-123*A1.15B1.05换 | 墙面胶合板基层`弧形墙饰面 | 100m2 | 0.7474 | 1089.44 | 4465.61 |  | 165.16 | 83.02 | 5803.23 | 4337.33
| 12-147 | 竹碳纤维镜面板 | 100m2 | 0.56199 | 1895.4 | 13046.44 |  | 287.34 | 144.43 | 15373.61 | 8639.82
| 12-147 | 竹碳爱马仕橙色纤维板 | 100m2 | 0.22139 | 1895.4 | 17086.44 |  | 287.34 | 144.43 | 19413.61 | 4297.98
| 15-41*A1.2B1.1换 | 嵌金属线`墙面安装圆弧形装饰线条 | 100m | 0.3406 | 1512 | 1528.07 |  | 229.22 | 115.21 | 3384.5 | 1152.76
【表10.2.2-17】
综合单价计算表（招标最高限价）
单位(专业)工程名称:产品展销中心提升工程项目-装饰 | [5 empty] | 标段: |  |  | 第20页 共24页
清单 序号 | 项目编码 (定额编码) | 清单（定额） 项目名称 | 计量 单位 | 数量 | 综 合 单 价 (元) | [5 empty] | 合计 (元)
[5 empty] | 人工费 | 材料 (设备) 费 | 机械费 | 管理费 | 利润 | 小计
99 | 011501015001 | 展柜 | 个 | 46 | 1294.43 | 12633.67 | 7.79 | 197.42 | 99.23 | 14232.54 | 654696.84
| 12-122*B5换 | 钢龙骨基层 中距单向1500mm以内`材料*5 | 100m2 | 11.4282 | 1659.24 | 9838.8 | 31.37 | 256.3 | 128.82 | 11914.53 | 136161.63
| 补 | 石英石安装 | m | 739.2 |  | 280 |  |  |  | 280 | 206976
| 12-123 | 胶合板基层 | 100m2 | 15.48064 | 947.34 | 6738.32 |  | 143.62 | 72.19 | 7901.47 | 122319.81
| 12-128 | 墙面夹板基层上镜面玻璃 | 100m2 | 4.13952 | 1715.22 | 11403.42 |  | 260.03 | 130.7 | 13509.37 | 55922.31
| 12-147 | 竹碳纤维镜面板 | 100m2 | 8.10992 | 1895.4 | 13046.44 |  | 287.34 | 144.43 | 15373.61 | 124678.75
| 15-40 | 金属装饰槽线 宽度50mm以内 | 100m | 8.1088 | 424.8 | 543.78 |  | 64.4 | 32.37 | 1065.35 | 8638.71
100 | 011501015002 | 展台 | 个 | 2 | 1423.31 | 7027.84 |  | 215.82 | 108.39 | 8775.36 | 17550.72
| 11-85 | 钢龙骨上铺胶合板 | m2 | 32.26 | 19.72 | 192.02 |  | 2.99 | 1.5 | 216.23 | 6975.58
| 11-146 | 零星装饰项目 石材 粘结剂铺贴 | m2 | 32.26 | 68.52 | 243.68 |  | 10.39 | 5.22 | 327.81 | 10575.15
101 | 011102001003 | 石材楼地面 | m2 | 562.11 | 43.54 | 225.77 | 0.6 | 6.69 | 3.36 | 279.96 | 157368.32
| 11-31 | 石材楼地面 干混砂浆铺贴 | 100m2 | 5.6211 | 3880.08 | 22403.39 | 19.83 | 591.23 | 297.17 | 27191.7 | 152847.26
| 11-4 | 素水泥浆一道 | 100m2 | 5.6211 | 155.34 | 63.14 |  | 23.55 | 11.84 | 253.87 | 1427.03
| 12-19 | 界面剂喷涂 | 100m2 | 5.6211 | 318.24 | 110.27 | 39.89 | 54.29 | 27.29 | 549.98 | 3091.49
102 | 011102001004 | 石材楼地面 | m2 | 1028.72 | 53.82 | 453.42 | 0.6 | 8.25 | 4.15 | 520.24 | 535181.29
| 11-31*A1.1A1.15B1.3换 | 石材楼地面 干混砂浆铺贴`石材楼地面需做分格、分色的`圆弧形等不规则楼地面镶贴面层、饰面面层`材料*1.3 | 100m2 | 10.2872 | 4908.3 | 45169.01 | 19.83 | 747.1 | 375.52 | 51219.76 | 526907.92
| 11-4 | 素水泥浆一道 | 100m2 | 10.2872 | 155.34 | 63.14 |  | 23.55 | 11.84 | 253.87 | 2611.61
| 12-19 | 界面剂喷涂 | 100m2 | 10.2872 | 318.24 | 110.27 | 39.89 | 54.29 | 27.29 | 549.98 | 5657.75
|  | 前、展厅区域其他 | [8 empty] | 50110.48
103 | 010402001003 | 新砌墙体 | m3 | 33.24 | 79.93 | 370.44 | 0.18 | 12.14 | 6.1 | 468.79 | 15582.58
| 4-65 | 蒸压加气混凝土砌块 墙厚300mm以内（粘结剂） | 10m3 | 3.324 | 764.59 | 3683.05 | 1.75 | 116.18 | 58.4 | 4623.97 | 15370.08
| 4-67 | 加气混凝土砌块L型专用连接件 | 100个 | 0.35 | 329.7 | 203.1 |  | 49.98 | 25.12 | 607.9 | 212.77
【表10.2.2-17】
综合单价计算表（招标最高限价）
单位(专业)工程名称:产品展销中心提升工程项目-装饰 | [5 empty] | 标段: |  |  | 第21页 共24页
清单 序号 | 项目编码 (定额编码) | 清单（定额） 项目名称 | 计量 单位 | 数量 | 综 合 单 价 (元) | [5 empty] | 合计 (元)
[5 empty] | 人工费 | 材料 (设备) 费 | 机械费 | 管理费 | 利润 | 小计
104 | 011201001003 | 新建墙体抹灰 | m2 | 332.40 | 25.98 | 20.07 | 0.23 | 3.97 | 2 | 52.25 | 17367.9
| 12-1 | 内墙砂浆抹灰 14+6mm厚^DP M15 | 100m2 | 3.324 | 1739.88 | 1536.75 | 22.56 | 267.19 | 134.3 | 3700.68 | 12301.06
| 12-7 | 墙面贴玻璃纤维网格布 | 100m2 | 3.324 | 417.6 | 339.96 |  | 63.31 | 31.82 | 852.69 | 2834.34
| 12-20 | 墙面刷干粉型界面剂 | 100m2 | 3.324 | 440.1 | 130.59 |  | 66.72 | 33.54 | 670.95 | 2230.24
105 | 01B011 | 沙发 | 项 | 1 |  | 7680 |  |  |  | 7680 | 7680
| 补 | 沙发-展厅 | m | 9.6 |  | 800 |  |  |  | 800 | 7680
106 | 01B012 | 双人沙发 | 套 | 1 |  | 9480 |  |  |  | 9480 | 9480
| 补 | 双人沙发 | m | 9.6 |  | 800 |  |  |  | 800 | 7680
| 补 | 茶几 | 张 | 2 |  | 900 |  |  |  | 900 | 1800
|  | 洽谈区 | [8 empty] | 328146.47
107 | 011302001014 | 吊顶天棚 | m2 | 379.32 | 54.22 | 156.36 |  | 8.22 | 4.13 | 222.93 | 84561.81
| 13-10 | 轻钢龙骨（U50型）吊顶 平面 | 100m2 | 3.7932 | 2151.54 | 1965.26 |  | 326.17 | 163.95 | 4606.92 | 17474.97
| 13-11 | 轻钢龙骨（U50型）吊顶 侧面 | 100m2 | 0.637758 | 2581.92 | 1597.49 |  | 391.42 | 196.74 | 4767.57 | 3040.56
| 13-17 | 天棚细木工板平面基层 钉在轻钢龙骨上 | 100m2 | 3.7932 | 1294.74 | 6807.58 |  | 196.28 | 98.66 | 8397.26 | 31852.49
| 13-18*A1.15换 | 天棚胶合板侧面基层 钉在轻钢龙骨上`天棚基层及面层如为拱形、圆弧形等曲面时 | 100m2 | 0.6378 | 1928.21 | 4496.95 |  | 292.32 | 146.93 | 6864.41 | 4378.12
| 13-26 | 天棚基层 每增加一层石膏板（平面） | 100m2 | 3.078 | 882 | 2098.86 |  | 133.71 | 67.21 | 3181.78 | 9793.52
| 13-26*A1.15换 | 天棚基层 每增加一层石膏板`天棚基层及面层如为拱形、圆弧形等曲面时 | 100m2 | 0.6378 | 1014.3 | 2098.86 |  | 153.77 | 77.29 | 3344.22 | 2132.94
| 13-51*A1.15换 | 天棚软膜吊顶 圆形`天棚基层及面层如为拱形、圆弧形等曲面时 | m2 | 21.21 | 21.23 | 207.77 |  | 3.22 | 1.62 | 233.84 | 4959.75
| 13-52 | 天棚软膜吊顶 矩形 | m2 | 52.38 | 15.38 | 189.77 |  | 2.33 | 1.17 | 208.65 | 10929.09
108 | 011407002011 | 天棚喷刷涂料 | m2 | 370.86 | 21.96 | 10.74 | 0.4 | 3.39 | 1.7 | 38.19 | 14163.14
| 14-142 | 石膏板或者其他基层板面批刮腻子（满刮两遍） | 100m2 | 3.7086 | 864 | 227.45 |  | 130.98 | 65.84 | 1288.27 | 4777.68
【表10.2.2-17】
综合单价计算表（招标最高限价）
单位(专业)工程名称:产品展销中心提升工程项目-装饰 | [5 empty] | 标段: |  |  | 第22页 共24页
清单 序号 | 项目编码 (定额编码) | 清单（定额） 项目名称 | 计量 单位 | 数量 | 综 合 单 价 (元) | [5 empty] | 合计 (元)
[5 empty] | 人工费 | 材料 (设备) 费 | 机械费 | 管理费 | 利润 | 小计
| 14-128 | 墙、柱、天棚面刷乳胶漆 ~二遍 | 100m2 | 3.7086 | 741.6 | 247.43 |  | 112.43 | 56.51 | 1157.97 | 4294.45
| 14-100 | 板缝贴胶带、点锈 | 100m2 | 3.7086 | 239.94 | 225.4 |  | 36.37 | 18.28 | 519.99 | 1928.43
| 12-19*A1.1换 | 天棚基层涂刷界面剂 | 100m2 | 3.7086 | 350.06 | 373.86 | 39.89 | 59.12 | 29.71 | 852.64 | 3162.1
109 | 011304001010 | 灯槽 | m2 | 34.00 | 73.04 | 96.73 | 0.06 | 11.08 | 5.57 | 186.48 | 6340.32
| 13-76 | 五夹板面悬挑式灯槽、灯带(弧形 高15cm内) | 100m2 | 0.34 | 6188.22 | 7574.35 | 6.07 | 939.05 | 472 | 15179.69 | 5161.09
| 13-26*A1.15A1.1换 | 天棚基层 每增加一层石膏板`天棚基层及面层如为拱形、圆弧形等曲面时`人工*1.1 | 100m2 | 0.34 | 1115.73 | 2098.86 |  | 169.14 | 85.02 | 3468.75 | 1179.38
110 | 011407002012 | 灯槽内喷刷涂料 | m2 | 34.00 | 21.96 | 10.74 | 0.4 | 3.39 | 1.7 | 38.19 | 1298.46
| 14-142 | 石膏板或者其他基层板面批刮腻子（满刮两遍） | 100m2 | 0.34 | 864 | 227.45 |  | 130.98 | 65.84 | 1288.27 | 438.01
| 14-128 | 墙、柱、天棚面刷乳胶漆 ~二遍 | 100m2 | 0.34 | 741.6 | 247.43 |  | 112.43 | 56.51 | 1157.97 | 393.71
| 14-100 | 板缝贴胶带、点锈 | 100m2 | 0.34 | 239.94 | 225.4 |  | 36.37 | 18.28 | 519.99 | 176.8
| 12-19*A1.1换 | 基层涂刷界面剂 | 100m2 | 0.34 | 350.06 | 373.86 | 39.89 | 59.12 | 29.71 | 852.64 | 289.9
111 | 01B013 | E1立面 | m2 | 58.10 |  | 180 |  |  |  | 180 | 10458
| 补 | 原窗户贴膜 | m2 | 58.1 |  | 180 |  |  |  | 180 | 10458
112 | 011208001001 | 圆柱面装饰 | m2 | 72.53 | 102.82 | 414.97 | 1.38 | 15.8 | 7.94 | 542.91 | 39377.26
| 12-155 | 圆形柱钢木龙骨基层 | 100m2 | 0.7253 | 4995 | 6789.5 | 138.38 | 778.22 | 391.16 | 13092.26 | 9495.82
| 12-158 | 圆形柱木夹板基层^胶合板 δ5 | 100m2 | 0.7253 | 1277.46 | 4695.99 |  | 193.66 | 97.34 | 6264.45 | 4543.61
| 12-172 | 圆形柱铝板饰面 | 100m2 | 0.7253 | 4009.68 | 30011.79 |  | 607.87 | 305.54 | 34934.88 | 25338.27
113 | 011207001017 | 墙面隔断 | m2 | 32.61 | 23.32 | 112.49 |  | 3.54 | 1.78 | 141.13 | 4602.25
| 12-123 | 墙面木夹板框架 | 100m2 | 0.3261 | 947.34 | 6738.32 |  | 143.62 | 72.19 | 7901.47 | 2576.67
| 12-125 | 墙面FC板基层 | 100m2 | 0.3261 | 1384.92 | 4510.87 |  | 209.95 | 105.53 | 6211.27 | 2025.5
114 | 011407001008 | 墙面喷刷涂料 | m2 | 47.63 | 17.81 | 187.21 | 0.4 | 2.76 | 1.39 | 209.57 | 9981.82
| 12-19 | 墙柱面界面剂喷涂 | 100m2 | 0.4763 | 318.24 | 110.27 | 39.89 | 54.29 | 27.29 | 549.98 | 261.96
| 12-7 | 墙面贴玻璃纤维网格布 | 100m2 | 0.4763 | 417.6 | 339.96 |  | 63.31 | 31.82 | 852.69 | 406.14
【表10.2.2-17】
综合单价计算表（招标最高限价）
单位(专业)工程名称:产品展销中心提升工程项目-装饰 | [5 empty] | 标段: |  |  | 第23页 共24页
清单 序号 | 项目编码 (定额编码) | 清单（定额） 项目名称 | 计量 单位 | 数量 | 综 合 单 价 (元) | [5 empty] | 合计 (元)
[5 empty] | 人工费 | 材料 (设备) 费 | 机械费 | 管理费 | 利润 | 小计
| 14-141 | 抹灰面批刮腻子（满刮两遍） | 100m2 | 0.4763 | 1045.44 | 270.52 |  | 158.49 | 79.66 | 1554.11 | 740.22
| 补 | 微水泥 | m2 | 47.63 |  | 180 |  |  |  | 180 | 8573.4
115 | 011210003003 | 玻璃隔断 | m2 | 130.44 | 45.83 | 451.9 |  | 6.95 | 3.49 | 508.17 | 66285.69
| 12-201 | 铝合金框玻璃隔断 | 100m2 | 1.3044 | 4582.8 | 45189.52 |  | 694.75 | 349.21 | 50816.28 | 66284.76
116 | 011103001008 | 地胶板地面 | m2 | 451.56 | 32.93 | 93.68 | 0.5 | 5.07 | 2.55 | 134.73 | 60838.68
| 12-19 | 界面剂喷涂 | 100m2 | 4.5156 | 318.24 | 110.27 | 39.89 | 54.29 | 27.29 | 549.98 | 2483.49
| 11-15+11-16*-2换 | 水泥基自流平砂浆楼地面 ~厚2(mm) | 100m2 | 4.5156 | 1150.2 | 544.81 | 9.93 | 175.88 | 88.4 | 1969.22 | 8892.21
| 11-76 | 橡胶板楼地面 | 100m2 | 4.5156 | 1824.48 | 8713.11 |  | 276.59 | 139.03 | 10953.21 | 49460.32
117 | 011104002001 | 竹、木（复合）地板 | m2 | 168.06 | 30.41 | 141.97 | 0.5 | 4.69 | 2.36 | 179.93 | 30239.04
| 12-19 | 界面剂喷涂 | 100m2 | 1.6806 | 318.24 | 110.27 | 39.89 | 54.29 | 27.29 | 549.98 | 924.3
| 11-15 | 水泥基自流平砂浆楼地面 ~厚4mm | 100m2 | 1.6806 | 1668.6 | 1052.26 | 10.55 | 254.56 | 127.95 | 3113.92 | 5233.25
| 11-86 | 水泥地面上铺复合地板 | 100m2 | 1.6806 | 1053.9 | 13034.7 |  | 159.77 | 80.31 | 14328.68 | 24080.78
|  | 洽谈区域其他 | [8 empty] | 93621.46
118 | 010402001004 | 新砌墙体 | m3 | 36.86 | 83.17 | 372.44 | 0.18 | 12.63 | 6.35 | 474.77 | 17500.02
| 4-65 | 蒸压加气混凝土砌块 墙厚300mm以内（粘结剂） | 10m3 | 3.686 | 764.59 | 3683.05 | 1.75 | 116.18 | 58.4 | 4623.97 | 17043.95
| 4-67 | 加气混凝土砌块L型专用连接件 | 100个 | 0.75 | 329.7 | 203.1 |  | 49.98 | 25.12 | 607.9 | 455.93
119 | 011201001004 | 新建墙体抹灰 | m2 | 368.64 | 25.98 | 20.07 | 0.23 | 3.97 | 2 | 52.25 | 19261.44
| 12-7 | 墙面贴玻璃纤维网格布 | 100m2 | 3.6864 | 417.6 | 339.96 |  | 63.31 | 31.82 | 852.69 | 3143.36
| 12-20 | 墙面刷干粉型界面剂 | 100m2 | 3.6864 | 440.1 | 130.59 |  | 66.72 | 33.54 | 670.95 | 2473.39
| 12-1 | 内墙砂浆抹灰 14+6mm厚^DP M15 | 100m2 | 3.6864 | 1739.88 | 1536.75 | 22.56 | 267.19 | 134.3 | 3700.68 | 13642.19
120 | 01B014 | 洽谈桌、椅 | 套 | 3 |  | 4220 |  |  |  | 4220 | 12660
| 补 | 洽谈桌 | 张 | 3 |  | 400 |  |  |  | 400 | 1200
| 补 | 洽谈椅 | 张 | 6 |  | 260 |  |  |  | 260 | 1560
| 补 | 服务台 | m | 5.5 |  | 1800 |  |  |  | 1800 | 9900
【表10.2.2-17】
综合单价计算表（招标最高限价）
单位(专业)工程名称:产品展销中心提升工程项目-装饰 | [5 empty] | 标段: |  |  | 第24页 共24页
清单 序号 | 项目编码 (定额编码) | 清单（定额） 项目名称 | 计量 单位 | 数量 | 综 合 单 价 (元) | [5 empty] | 合计 (元)
[5 empty] | 人工费 | 材料 (设备) 费 | 机械费 | 管理费 | 利润 | 小计
121 | 01B015 | 会议桌、椅 | 套 | 3 |  | 7400 |  |  |  | 7400 | 22200
| 补 | 会议桌1+10 | m | 7.8 |  | 1500 |  |  |  | 1500 | 11700
| 补 | 椅子 | 张 | 30 |  | 350 |  |  |  | 350 | 10500
122 | 011501020001 | 服务台 | m | 5.50 |  | 4000 |  |  |  | 4000 | 22000
| 补 | 定制服务台 | m | 5.5 |  | 4000 |  |  |  | 4000 | 22000
|  | 其他工程 | [8 empty] | 387572
123 | 01B016 | 广场亮化提升工程 | 项 | 1 |  | 170000 |  |  |  | 170000 | 170000
| 补 | 户外部分 | 项 | 1 |  | 170000 |  |  |  | 170000 | 170000
124 | 01B017 | 拆除工程 | 项 | 1 |  | 150000 |  |  |  | 150000 | 150000
| 补 | 拆除 | 项 | 1 |  | 150000 |  |  |  | 150000 | 150000
125 | 01B018 | 加装防火门 | 项 | 1 |  | 67572 |  |  |  | 67572 | 67572
| 补 | 防火门 | 项 | 1 |  | 67572 |  |  |  | 67572 | 67572
|  | 防水工程 | [8 empty] | 401432.31
126 | 010902003001 | 屋面刚性层 | m2 | 2800.00 | 13.69 | 32.34 | 0.56 | 2.16 | 1.09 | 49.84 | 139552
| 5-52 | 钢筋网片 | t | 7.4 | 924.73 | 4515.52 | 171.03 | 166.12 | 83.5 | 5860.9 | 43370.66
| 9-1+9-2*-1换 | 刚性屋面 细石混凝土面层 ^非泵送砼C20 ~厚30(mm) | m2 | 2800 | 11.25 | 20.41 | 0.11 | 1.72 | 0.87 | 34.36 | 96208
127 | 010902001001 | 屋面卷材防水 | m2 | 2929.31 | 6.42 | 81.52 |  | 0.97 | 0.49 | 89.4 | 261880.31
| 9-47 | 平面改性沥青卷材 热熔法~一层 | m2 | 2929.31 | 3.46 | 43.01 |  | 0.52 | 0.26 | 47.25 | 138409.9
| 9-49 | 平面改性沥青卷材 热熔法每增一层 | m2 | 2929.31 | 2.96 | 38.51 |  | 0.45 | 0.23 | 42.15 | 123470.42
合计 | [10 empty] | 4439072.99

## 1_表10_2_2-17 综合单价计算表(技术措施)
【表10.2.2-17】
综合单价计算表（招标最高限价）
单位(专业)工程名称:产品展销中心提升工程项目-装饰 | [5 empty] | 标段: |  |  | 第1页 共1页
清单 序号 | 项目编码 (定额编码) | 清单（定额） 项目名称 | 计量 单位 | 数量 | 综 合 单 价 (元) | [5 empty] | 合计 (元)
[5 empty] | 人工费 | 材料 (设备) 费 | 机械费 | 管理费 | 利润 | 小计
|  | 脚手架 | [8 empty] | 37411.87
1 | 011701006001 | 满堂脚手架 | m2 | 2714.94 | 9.37 | 1.72 | 0.45 | 1.49 | 0.75 | 13.78 | 37411.87
| 18-47 | 满堂脚手架 ~基本层3.6m～5.2m | 100m2 | 27.1494 | 937.29 | 171.56 | 44.56 | 148.85 | 74.82 | 1377.08 | 37386.9
合计 | [10 empty] | 37411.87

## 1_表10_2_2-20 施工组织（总价）措施项目清单与
【表10.2.2-20】
施工组织（总价）措施项目清单与计价表（招标最高限价）
工程名称:装饰 |  |  | 标段: | 第1页 共1页
序号 | 项目编号 | 项目名称 | 计算基础 | 费率 (%) | 金额 (元) | 备注
1 | 011707001001 | 安全文明施工费 |  |  | 35572.03
1.1 |  | 安全文明施工基本费 | 人工费+机械费 | 5.47 | 35572.03
2 | Z01110900801 | 提前竣工增加费 | 人工费+机械费
3 | 011707004001 | 二次搬运费 | 人工费+机械费 | 0.5 | 3251.56
4 | 011707005001 | 冬雨季施工增加费 | 人工费+机械费 | 0.11 | 715.34
5 |  | 其他施工组织措施费 | 按相关规定计算
合 计 |  |  |  |  | 39538.93

## 1_表10_2_2-29 主要工日一览表
【表10.2.2-29】
主要工日一览表（招标最高限价）
工程名称:装饰 |  |  | 标段: |  | 第1页 共1页
序号 | 工日名称（类别） | 单位 | 数 量 | 单价(元) | 合价（元） | 备注
1 | 二类人工 | 工日 | 644.13 | 157 | 101128.41
2 | 三类人工 | 工日 | 3014.086 | 180 | 542535.48

## 1_表10_2_2-31 主要材料和工程设备一览表
【表10.2.2-31】
主要材料和工程设备一览表（招标最高限价）
工程名称:装饰 |  |  |  | 标段: |  | 第1页 共4页
序号 | 名称、规格、型号 | 单位 | 数量 | 单价(元) | 合价（元） | 备注
1 | 镀锌铁丝φ0.7-1.0 | kg | 8.781 | 5.92 | 51.98
2 | 镀锌铁丝φ1.2-1.8 | kg | 0.004 | 6.14 | 0.02
3 | 扁钢Q235B 2×40 | kg | 286.805 | 4.32 | 1239
4 | 角钢Q235B 50×50×5 | t | 0.382 | 4319 | 1649.86
5 | 角钢Q235B综合 | kg | 28353.143 | 4.32 | 122457.22
6 | 型钢综合 | kg | 806.5 | 4.37 | 3526.02
7 | 304不锈钢板0.8 | m2 | 18.596 | 100.89 | 1876.12
8 | 不锈钢板304δ1.2 | m2 | 37.616 | 151.33 | 5692.54
9 | 不锈钢镜面板(8K板)δ1.0 | m2 | 2.508 | 126.11 | 316.29
10 | 铜条5×15 | m | 443.197 | 12 | 5318.36
11 | 铝合金型材综合 | kg | 726.266 | 36.28 | 26351.11
12 | 橡胶板δ3 | m2 | 1367.483 | 60 | 82048.98
13 | 圆钉 | kg | 87.77 | 5.39 | 473.08
14 | 普通硅酸盐水泥PO 42.5综合 | kg | 8692.599 | 0.47 | 4076.83
15 | 黄砂净砂(细砂) | t | 2.689 | 118 | 317.3
16 | 蒸压砂加气混凝土砌块B06 A3.5 | m3 | 232.007 | 333 | 77258.33
17 | 非泵送商品混凝土C20 | m3 | 93.66 | 437 | 40929.42
18 | 干混地面砂浆DS M15.0 | kg | 81304.654 | 0.41 | 33497.52
19 | 干混地面砂浆DS M20.0 | kg | 50239.757 | 0.42 | 20949.98
20 | 干混抹灰砂浆DP M15.0 | kg | 86288.974 | 0.4 | 34429.3
21 | 干混砌筑砂浆DM M7.5 | kg | 3032.172 | 0.39 | 1179.51
22 | 杉板枋材 | m3 | 1.726 | 1759 | 3036.03
23 | 杉木枋30×40 | m3 | 0.457 | 1759 | 803.86
24 | 竹木纤维板亚光 | m2 | 7.568 | 120 | 908.16
25 | 竹木纤维板爱马仕橙色 | m2 | 37.164 | 160 | 5946.24
26 | 竹碳纤维板亚光 | m2 | 1636.257 | 120 | 196350.84
27 | 竹碳纤维板镜面 | m2 | 104.959 | 120 | 12595.08
28 | 阻燃胶合板δ9 | m2 | 151.824 | 40.07 | 6083.59 | 阻燃型
29 | 阻燃胶合板δ18 | m2 | 2.508 | 63.74 | 159.86 | 阻燃性
【表10.2.2-31】
主要材料和工程设备一览表（招标最高限价）
工程名称:装饰 |  |  |  | 标段: |  | 第2页 共4页
序号 | 名称、规格、型号 | 单位 | 数量 | 单价(元) | 合价（元） | 备注
30 | 阻燃胶合板δ18 | m2 | 2672.285 | 63.74 | 170331.45
31 | 阻燃胶合板δ12 | m2 | 2023.141 | 47.35 | 95795.73
32 | 阻燃胶合板δ9 | m2 | 949.084 | 40.07 | 38029.8
33 | 钢化玻璃δ12 | m2 | 13.183 | 173 | 2280.66
34 | 钢化玻璃长虹（中空） | m2 | 185.21 | 280 | 51858.8
35 | 钢化玻璃δ6 | m2 | 434.65 | 96.46 | 41926.34
36 | 钢化玻璃δ5灰色 | m2 | 21.84 | 73.89 | 1613.76
37 | 长条复合地板12mm | m2 | 176.463 | 100 | 17646.3
38 | 天然石材饰面板黑金沙1.6 | m2 | 1392.786 | 325 | 452655.45
39 | 天然石材饰面板中国黑1.6 | m2 | 34.196 | 220 | 7523.12
40 | 天然石材饰面板白麻2.0 | m2 | 843.632 | 204 | 172100.93
41 | 纸面石膏板1200×2400×9.5 | m2 | 532.454 | 18.76 | 9988.84
42 | 耐潮纸面石膏板1200×2400×9.5 | m2 | 1007.524 | 18.76 | 18901.15
43 | 耐潮纸面石膏板1200×2400×12 | m2 | 38.266 | 20.64 | 789.81
44 | 竹碳纤维板爱马仕橙色 | m2 | 243.158 | 160 | 38905.28
45 | 竹碳纤维板镜面 | m2 | 1553.048 | 120 | 186365.76
46 | 竹碳纤维板镜面板镂空 | m2 | 294.506 | 220 | 64791.32
47 | 纯铝板δ2 | m2 | 83.41 | 238 | 19851.58
48 | 铝合金波浪板2.0氟碳喷涂 | m2 | 188.219 | 284 | 53454.2
49 | FC板300×600×9 | m2 | 81.695 | 41.9 | 3423.02
50 | 亚克力板2400×1200×10 | m2 | 320.749 | 80 | 25659.92
51 | 软膜 | m2 | 364.234 | 180 | 65562.12
52 | 镀锌轻钢龙骨75×40 | m | 440.581 | 4.96 | 2185.28
53 | 镀锌轻钢龙骨75×50 | m | 753.242 | 5.09 | 3834
54 | 轻钢骨架连通龙骨Q-2 | m | 383.769 | 7.76 | 2978.05
55 | 轻钢通贯骨连接件 | 个 | 768.584 | 0.79 | 607.18
56 | 轻型龙骨U50 | m2 | 3109.64 | 15.47 | 48106.13
57 | 装饰门扇 | m2 | 12.06 | 403 | 4860.18
58 | 不锈钢玻璃门传感装置 | 套 | 1 | 2080 | 2080
【表10.2.2-31】
主要材料和工程设备一览表（招标最高限价）
工程名称:装饰 |  |  |  | 标段: |  | 第3页 共4页
序号 | 名称、规格、型号 | 单位 | 数量 | 单价(元) | 合价（元） | 备注
59 | 成品木质踢脚线高80 | m | 131.859 | 25 | 3296.48
60 | 乳胶漆 | kg | 315.187 | 7.79 | 2455.31
61 | 成品腻子粉 | kg | 4757.567 | 0.86 | 4091.51
62 | 红丹防锈漆 | kg | 27.079 | 11.19 | 303.01
63 | 界面剂墙顶面固化剂 | kg | 405.24 | 10 | 4052.4
64 | 耐碱玻璃纤维网格布 | m2 | 2874.712 | 3.16 | 9084.09
65 | LOGO定制 | 项 | 1 | 15000 | 15000
66 | 会议桌1+10 | m | 7.8 | 1500 | 11700
67 | 会议桌1+8 | m | 5.6 | 1000 | 5600
68 | 办公桌 | 张 | 37 | 1800 | 66600
69 | 办公桌（小） | 张 | 4 | 1500 | 6000
70 | 办公椅 | 张 | 52 | 260 | 13520
71 | 原窗户贴膜 | m2 | 160.24 | 180 | 28843.2
72 | 双人沙发 | m | 9.6 | 800 | 7680
73 | 双人沙发 | 张 | 2 | 1300 | 2600
74 | 吧台 | m | 6.97 | 1200 | 8364
75 | 定制服务台 | m | 5.5 | 4000 | 22000
76 | 微水泥 | m2 | 582.68 | 180 | 104882.4
77 | 成品陈列柜 | m2 | 2.76 | 1200 | 3312
78 | 椅子 | 张 | 40 | 350 | 14000
79 | 沙发 | m | 34.32 | 800 | 27456
80 | 洽谈桌 | 张 | 3 | 400 | 1200
81 | 石英石安装 | m | 739.2 | 280 | 206976
82 | 茶几 | 只 | 2 | 600 | 1200
83 | 茶几1400*650 | 张 | 1 | 700 | 700
84 | 茶几（椭圆）1200*600 | 张 | 2 | 900 | 1800
85 | 铁艺隔断 | m2 | 40.02 | 260 | 10405.2
86 | 水泥基自流平砂浆 | m3 | 2.831 | 2347.12 | 6644.7
87 | 纯水泥浆 | m3 | 4.746 | 593.2 | 2815.33
【表10.2.2-31】
主要材料和工程设备一览表（招标最高限价）
工程名称:装饰 |  |  |  | 标段: |  | 第4页 共4页
序号 | 名称、规格、型号 | 单位 | 数量 | 单价(元) | 合价（元） | 备注
88 | 干混地面砂浆DS M15.0 | m3 | 47.826 | 701.52 | 33550.9
89 | 干混地面砂浆DS M20.0 | m3 | 29.553 | 710.02 | 20983.22
90 | 干混抹灰砂浆DP M15.0 | m3 | 37.297 | 659.74 | 24606.32
91 | 干混抹灰砂浆DP M15.0 | m3 | 15.001 | 659.74 | 9896.76
92 | 干混砌筑砂浆DM M7.5 | m3 | 1.837 | 643.13 | 1181.43

## 1_表10_2_2-32 主要机械台班一览表
【表10.2.2-32】
主要机械台班一览表（招标最高限价）
工程名称:装饰 |  |  | 标段: |  | 第1页 共1页
序号 | 机械名称、规格、型号 | 单位 | 数 量 | 单价(元) | 合价（元） | 备注
1 | 载货汽车4t | 台班 | 2.525 | 479.11 | 1209.75
2 | 灰浆搅拌机200L | 台班 | 0.787 | 155.2 | 122.14
3 | 干混砂浆罐式搅拌机20000L | 台班 | 6.266 | 194.45 | 1218.42
4 | 钢筋调直机14mm | 台班 | 1.702 | 38.5 | 65.53
5 | 钢筋切断机40mm | 台班 | 0.888 | 43.51 | 38.64
6 | 木工圆锯机500mm | 台班 | 0.233 | 27.58 | 6.43
7 | 交流弧焊机21kV·A | 台班 | 0.426 | 63.42 | 27.02
8 | 交流弧焊机32kV·A | 台班 | 7.489 | 92.81 | 695.05
9 | 点焊机长臂75kV·A | 台班 | 7.918 | 146.69 | 1161.49
10 | 电动空气压缩机0.6m3/min | 台班 | 57.311 | 33.24 | 1905.02
11 | 混凝土振捣器平板式 | 台班 | 13.44 | 12.71 | 170.82

## 2_表10_2_2-13 【不含单列】单位(专业)工程投
【表10.2.2-13】
单位（专业）工程招标最高限价费用表
工程名称:产品展销中心提升工程项目-安装 |  |  | 标段: | 第1页 共1页
序号 | 费用名称 |  | 计算公式 | 金额 (元) | 备注
1 | 分部分项工程费 |  | ∑(分部分项工程量×综合单价） | 295121.16 | 见表10.2.2-16
1.1 | 其中 | 人工费+机械费 | ∑分部分项（人工费+机械费） | 78146.8
2 | 措施项目费 |  | （2.1+2.2） | 5853.19
2.1 | 施工技术措施项目费 |  | ∑(技措项目工程量×综合单价） |  | 见表10.2.2-16
2.1.1 | 其中 | 人工费+机械费 | ∑技措项目（人工费+机械费）
2.2 | 施工组织措施项目费 |  | (1.1+2.1.1)×7.49% | 5853.19 | 见表10.2.2-20
2.2.1 | 其中 | 安全文明施工基本费 | (1.1+2.1.1)×7.1% | 5548.42 | 见表10.2.2-20
3 | 其他项目费 |  | （3.1+3.2+3.3+3.4）
3.1 | 暂列金额 |  | 3.1.1+3.1.2+3.1.3 |  | 见表10.2.2-21
3.1.1 | 其中 | 标化工地增加费 | 按招标文件规定额度列计 |  | 见表10.2.2-22
3.1.2 |  | 优质工程增加费 | 按招标文件规定额度列计 |  | 见表10.2.2-22
3.1.3 |  | 其他暂列金额 | 按招标文件规定额度列计 |  | 见表10.2.2-22
3.2 | 暂估价 |  | 3.2.1+3.2.2+3.2.3 |  | 见表10.2.2-21
3.2.1 | 其中 | 材料（工程设备）暂估价 | 按招标文件规定额度列计 (或计入综合单价) |  | 见表10.2.2-23
3.2.2 |  | 专业工程暂估价 | 按招标文件规定额度列计 |  | 见表10.2.2-24
3.2.3 |  | 专项技术措施暂估价 | 按招标文件规定额度列计 |  | 见表10.2.2-25
3.3 | 计日工 |  | ∑计日工(暂估数量×综合单价） |  | 见表10.2.2-21
3.4 | 施工总承包服务费 |  | 3.4.1+3.4.2 |  | 见表10.2.2-21
3.4.1 | 其中 | 专业发包工程管理费 | ∑专业发包工程（暂估金额×费率） |  | 见表10.2.2-27
3.4.2 |  | 甲供材料设备管理费 | 甲供材料暂估金额×费率+甲供设备暂估金额×费率 |  | 见表10.2.2-27
4 | 规费 |  | (1.1+2.1.1)×30.63% | 23936.36
5 | 税金 |  | (1+2+3+4)×9% | 29241.96
投标报价合计 |  |  | 1+2+3+4+5 | 354152.67

## 2_表10_2_2-16 分部分项工程清单与计价表
【表10.2.2-16】
分部分项工程清单与计价表（招标最高限价）
单位(专业)工程名称:产品展销中心提升工程项目-安装 | [5 empty] | 标段: |  |  | 第1页 共10页
序号 | 项目编码 | 项目名称 | 项目特征 | 计量 单位 | 工程量 | 金 额 (元) |  |  |  |  | 备注
[6 empty] | 综合单价 | 合价 | 其中
[8 empty] | 人工费 | 机械费 | 暂估价
|  | 电气部分 |  |  |  |  | 232603.94 | 59526.58 | 759.04
1 | 030404017001 | 配电箱 | 1.名称：2AL1照明配电箱 2.安装方式：暗装、距地1.5m | 台 | 1 | 1130.14 | 1130.14 | 226.08
2 | 030404017002 | 配电箱 | 1.名称：2AL2配电箱 2.安装方式：暗装、距地1.5m | 台 | 1 | 1130.14 | 1130.14 | 226.08
3 | 030404017003 | 配电箱 | 1.名称：2A-BG配电箱 2.安装方式：暗装、距地1.5m | 台 | 1 | 1130.14 | 1130.14 | 226.08
4 | 030404017004 | 配电箱 | 1.名称：AL3-1配电箱 2.安装方式：暗装、距地1.5m | 台 | 1 | 1130.14 | 1130.14 | 226.08
5 | 030404017005 | 配电箱 | 1.名称：AL-ZB1配电箱 2.安装方式：暗装、距地1.5m | 台 | 1 | 930.14 | 930.14 | 226.08
6 | 030404017006 | 配电箱 | 1.名称：AL-ZB2配电箱 2.安装方式：暗装、距地1.5m | 台 | 1 | 930.14 | 930.14 | 226.08
7 | 030404017007 | 配电箱 | 1.名 称：AL-ZB3配电箱 2.安装形式：暗装、距地1.5m | 台 | 1 | 930.14 | 930.14 | 226.08
8 | 030404017008 | 配电箱 | 1.名称：AL-ZB4配电箱 2.安装方式：暗装、距地1.5m | 台 | 1 | 930.14 | 930.14 | 226.08
9 | 030411003001 | 桥架 | 1.名 称：铝合金桥架 2.规 格：200*100 | m | 129.76 | 74.37 | 9650.25 | 1715.43 | 66.18
10 | 030411001001 | 配管 | 1.名称：JDG管 2.规格：DN20 3.配管部位：2AL1 | m | 1040.04 | 11.36 | 11814.85 | 4555.38 | 52
本页小计 | [6 empty] | 29706.22 | 8079.45 | 118.18
【表10.2.2-16】
分部分项工程清单与计价表（招标最高限价）
单位(专业)工程名称:产品展销中心提升工程项目-安装 | [5 empty] | 标段: |  |  | 第2页 共10页
序号 | 项目编码 | 项目名称 | 项目特征 | 计量 单位 | 工程量 | 金 额 (元) |  |  |  |  | 备注
[6 empty] | 综合单价 | 合价 | 其中
[8 empty] | 人工费 | 机械费 | 暂估价
11 | 030411001006 | 配管 | 1.名称：JDG管 2.规格：DN20 3.配管部位：2AL2 | m | 400.59 | 11.36 | 4550.7 | 1754.58 | 20.03
12 | 030411001008 | 配管 | 1.名称：JDG管 2.规格：DN20 3.配管部位：AL-BG | m | 548.43 | 11.36 | 6230.16 | 2402.12 | 27.42
13 | 030411001009 | 配管 | 1.名称：JDG管 2.规格：DN20 3.配管部位：AL-ZB1 | m | 67.01 | 11.36 | 761.23 | 293.5 | 3.35
14 | 030411001010 | 配管 | 1.名称：JDG管 2.规格：DN20 3.配管部位：AL-ZB2\ZB3 | m | 105.31 | 11.36 | 1196.32 | 461.26 | 5.27
15 | 030411001011 | 配管 | 1.名称：JDG管 2.规格：DN20 3.配管部位：AL-ZB4 | m | 51.26 | 11.36 | 582.31 | 224.52 | 2.56
16 | 030411001012 | 配管 | 1.名称：JDG管 2.规格：DN20 3.配管部位：AL3-1 | m | 385.37 | 11.36 | 4377.8 | 1687.92 | 19.27
17 | 030411001013 | 配管 | 1.名称：JDG管 2.规格：DN20 3.配管部位：应急电源 | m | 583.36 | 11.36 | 6626.97 | 2555.12 | 29.17
18 | 030411001002 | 配管 | 1.名称：JDG管 2.规格：DN25 3.配管部位：2AL1 | m | 27.94 | 14.69 | 410.44 | 168.48 | 1.96
本页小计 | [6 empty] | 24735.93 | 9547.5 | 109.03
【表10.2.2-16】
分部分项工程清单与计价表（招标最高限价）
单位(专业)工程名称:产品展销中心提升工程项目-安装 | [5 empty] | 标段: |  |  | 第3页 共10页
序号 | 项目编码 | 项目名称 | 项目特征 | 计量 单位 | 工程量 | 金 额 (元) |  |  |  |  | 备注
[6 empty] | 综合单价 | 合价 | 其中
[8 empty] | 人工费 | 机械费 | 暂估价
19 | 030411001007 | 配管 | 1.名称：JDG管 2.规格：DN25 3.配管部位：2AL2 | m | 136.40 | 14.69 | 2003.72 | 822.49 | 9.55
20 | 030411001003 | 配管 | 1.名称：JDG管 2.规格：DN32 3.配置形式：暗配 | m | 100.00 | 16.94 | 1694 | 643 | 7
21 | 030411001004 | 配管 | 1.名称：JDG管 2.规格：DN50 3.配置形式：暗配 | m | 200.00 | 23.73 | 4746 | 1574 | 18
22 | 030411001005 | 配管 | 1.名称：JDG管 2.规格：DN40 3.配置形式：暗配 | m | 100.00 | 27.39 | 2739 | 1221 | 42
23 | 030408001001 | 电力电缆 | 1.名 称：铜芯电力电缆6mm2 2.配线型号：YJY-4x6+1*6 3.配线部位：总箱至2AL1 | m | 100.00 | 36.29 | 3629 | 495 | 13
24 | 030408001002 | 电力电缆 | 1.名 称：铜芯电力电缆16mm2 2.配线型号：YJY-4x16+1*16 3.配线部位：总箱至2AL2 | m | 100.00 | 69.24 | 6924 | 495 | 13
25 | 030408001003 | 电力电缆 | 1.名 称：铜芯电力电缆25mm2 2.配线型号：YJY-4x25+1*16 3.配线部位：总箱至AL-BG | m | 100.00 | 93.38 | 9338 | 495 | 13
26 | 030408001004 | 电力电缆 | 1.名 称：铜芯电力电缆10mm2 2.配线型号：YJY-5*10 3.配线部位：总箱至AL3-1 | m | 60.00 | 46.11 | 2766.6 | 297 | 7.8
本页小计 | [6 empty] | 33840.32 | 6042.49 | 123.35
【表10.2.2-16】
分部分项工程清单与计价表（招标最高限价）
单位(专业)工程名称:产品展销中心提升工程项目-安装 | [5 empty] | 标段: |  |  | 第4页 共10页
序号 | 项目编码 | 项目名称 | 项目特征 | 计量 单位 | 工程量 | 金 额 (元) |  |  |  |  | 备注
[6 empty] | 综合单价 | 合价 | 其中
[8 empty] | 人工费 | 机械费 | 暂估价
27 | 030411004001 | 配线 | 1.名 称：铜芯照明线6mm2 2.配线形式：管内穿线 3.配线型号：BV2*6+BVR1*6 4.配线部位：2AL2至AL-ZB1 | m | 40.00 | 15.69 | 627.6 | 79.2
28 | 030411004002 | 配线 | 1.名 称：铜芯照明线6mm2 2.配线形式：管内穿线 3.配线型号：BV2*6+BVR1*6 4.配线部位：2AL2至AL-ZB2 | m | 40.00 | 15.69 | 627.6 | 79.2
29 | 030411004003 | 配线 | 1.名 称：铜芯照明线6mm2 2.配线形式：管内穿线 3.配线型号：BV2*6+BVR1*6 4.配线部位：2AL2至AL-ZB3 | m | 40.00 | 15.69 | 627.6 | 79.2
30 | 030411004004 | 配线 | 1.名 称：铜芯照明线6mm2 2.配线形式：管内穿线 3.配线型号：BV2*6+BVR1*6 4.配线部位：2AL2至AL-ZB4 | m | 40.00 | 15.69 | 627.6 | 79.2
31 | 030411004006 | 配线 | 1.名 称：铜芯照明线6mm2 2.配线形式：管内穿线 3.配线型号：BV2*6+BVR1*6 4.配线部位：2AL1 | m | 29.44 | 15.69 | 461.91 | 58.29
32 | 030411004007 | 配线 | 1.名 称：铜芯照明线6mm2 2.配线形式：管内穿线 3.配线型号：BV2*6+BVR1*6 4.配线部位：2AL2 | m | 142.40 | 15.69 | 2234.26 | 281.95
本页小计 | [6 empty] | 5206.57 | 657.04
【表10.2.2-16】
分部分项工程清单与计价表（招标最高限价）
单位(专业)工程名称:产品展销中心提升工程项目-安装 | [5 empty] | 标段: |  |  | 第5页 共10页
序号 | 项目编码 | 项目名称 | 项目特征 | 计量 单位 | 工程量 | 金 额 (元) |  |  |  |  | 备注
[6 empty] | 综合单价 | 合价 | 其中
[8 empty] | 人工费 | 机械费 | 暂估价
33 | 030411004009 | 配线 | 1.名 称：铜芯照明线4mm2 2.配线形式：管内穿线 3.配线型号：BV2*4+BVR1*4 4.配线部位：2AL2 | m | 32.30 | 11.42 | 368.87 | 62.99
34 | 030411004011 | 配线 | 1.名 称：铜芯照明线4mm2 2.配线形式：管内穿线 3.配线型号：BV2*4+BVR1*4 4.配线部位：AL-BG | m | 41.80 | 11.42 | 477.36 | 81.51
35 | 030411004005 | 配线 | 1.名 称：铜芯照明线2.5mm2 2.配线形式：管内穿线 3.配线型号：BV2*2.5+BVR1*2.5 4.配线部位：2AL1 | m | 1395.86 | 8.79 | 12269.61 | 2973.18
36 | 030411004008 | 配线 | 1.名 称：铜芯照明线2.5mm2 2.配线形式：管内穿线 3.配线型号：BV2*2.5+BVR1*2.5 4.配线部位：2AL2 | m | 386.29 | 8.79 | 3395.49 | 822.8
37 | 030411004010 | 配线 | 1.名 称：铜芯照明线2.5mm2 2.配线形式：管内穿线 3.配线型号：BV2*2.5+BVR1*2.5 4.配线部位：AL-BG | m | 587.48 | 8.79 | 5163.95 | 1251.33
38 | 030411004012 | 配线 | 1.名 称：铜芯照明线2.5mm2 2.配线形式：管内穿线 3.配线型号：BV2*2.5+BVR1*2.5 4.配线部位：AL-ZB1 | m | 74.46 | 8.79 | 654.5 | 158.6
本页小计 | [6 empty] | 22329.78 | 5350.41
【表10.2.2-16】
分部分项工程清单与计价表（招标最高限价）
单位(专业)工程名称:产品展销中心提升工程项目-安装 | [5 empty] | 标段: |  |  | 第6页 共10页
序号 | 项目编码 | 项目名称 | 项目特征 | 计量 单位 | 工程量 | 金 额 (元) |  |  |  |  | 备注
[6 empty] | 综合单价 | 合价 | 其中
[8 empty] | 人工费 | 机械费 | 暂估价
39 | 030411004013 | 配线 | 1.名 称：铜芯照明线2.5mm2 2.配线形式：管内穿线 3.配线型号：BV2*2.5+BVR1*2.5 4.配线部位：AL-ZB2\ZB3 | m | 113.56 | 8.79 | 998.19 | 241.88
40 | 030411004014 | 配线 | 1.名 称：铜芯照明线2.5mm2 2.配线形式：管内穿线 3.配线型号：BV2*2.5+BVR1*2.5 4.配线部位：AL-ZB4 | m | 55.41 | 8.79 | 487.05 | 118.02
41 | 030411004015 | 配线 | 1.名 称：铜芯照明线2.5mm2 2.配线形式：管内穿线 3.配线型号：BV2*2.5+BVR1*2.5 4.配线部位：AL3-1 | m | 426.95 | 8.79 | 3752.89 | 909.4
42 | 030411004016 | 配线 | 1.名 称：铜芯照明线2.5mm2 2.配线形式：管内穿线 3.配线型号：BV2*2.5+BVR1*2.5 4.配线部位：应急电源 | m | 586.36 | 8.79 | 5154.1 | 1248.95
43 | 030404034001 | 照明开关 | 1.名 称：单联单控开关 2.规 格：86型10A 3.安装方式：暗装 | 套 | 4 | 15.3 | 61.2 | 30.76
44 | 030404034002 | 照明开关 | 1.名 称：双联单控开关 2.规 格：86型10A 3.安装方式：暗装 | 套 | 17 | 17.28 | 293.76 | 130.73
45 | 030404034003 | 照明开关 | 1.名 称：三联单控开关 2.规 格：86型10A 3.安装方式：暗装 | 套 | 6 | 19.27 | 115.62 | 46.14
本页小计 | [6 empty] | 10862.81 | 2725.88
【表10.2.2-16】
分部分项工程清单与计价表（招标最高限价）
单位(专业)工程名称:产品展销中心提升工程项目-安装 | [5 empty] | 标段: |  |  | 第7页 共10页
序号 | 项目编码 | 项目名称 | 项目特征 | 计量 单位 | 工程量 | 金 额 (元) |  |  |  |  | 备注
[6 empty] | 综合单价 | 合价 | 其中
[8 empty] | 人工费 | 机械费 | 暂估价
46 | 030404035001 | 插座 | 1.名 称：普通二三极插座 2.规 格：86型10A 3.安装方式：暗装 | 套 | 194 | 19.23 | 3730.62 | 1761.52
47 | 030404035002 | 插座 | 1.名 称：防水插座 2.规 格：86型10A 3.安装方式：暗装 | 套 | 4 | 24.23 | 96.92 | 48.68
48 | 030404035003 | 插座 | 1.名 称：地面插座 2.规 格：120型10A 3.安装方式：暗装 | 套 | 38 | 101.33 | 3850.54 | 462.46
49 | 030411006001 | 接线盒 | 1.名 称：暗盒 2.材 质：金属 3.安装形式：暗装 | 个 | 800 | 6.76 | 5408 | 2584
50 | 030412004001 | 装饰灯 | 1.装饰灯名称：LED筒灯 2.装饰灯规格：LED12W 3.安装形式：嵌入式 | 套 | 287 | 45.95 | 13187.65 | 5737.13
51 | 030412004003 | 装饰灯 | 1.装饰灯名称：磁吸轨道射灯 2.装饰灯规格：12w*5个 3.轨道规格：长度4M 4.变压器规格：一体式内置100w 5.安装形式：预埋嵌入式 | 套 | 13 | 950.94 | 12362.22 | 1234.35
本页小计 | [6 empty] | 38635.95 | 11828.14
【表10.2.2-16】
分部分项工程清单与计价表（招标最高限价）
单位(专业)工程名称:产品展销中心提升工程项目-安装 | [5 empty] | 标段: |  |  | 第8页 共10页
序号 | 项目编码 | 项目名称 | 项目特征 | 计量 单位 | 工程量 | 金 额 (元) |  |  |  |  | 备注
[6 empty] | 综合单价 | 合价 | 其中
[8 empty] | 人工费 | 机械费 | 暂估价
52 | 030412004011 | 装饰灯 | 1.装饰灯名称：磁吸轨道射灯（长） 2.装饰灯规格：12w*15个 3.轨道规格：长度14.41M 4.变压器规格：一体式内置100w 5.安装形式：预埋嵌入式 6.安装部位：直播间通道 | 套 | 1 | 2756.36 | 2756.36 | 275.14
53 | 030412004012 | 装饰灯 | 1.装饰灯名称：轨道射灯 2.装饰灯规格：20w*3个 3.轨道规格：长度2.5M 4.变压器规格：一体式内置100w 5.安装形式：预埋嵌入式 6.安装部位：展厅 | 套 | 35 | 797.88 | 27925.8 | 2285.15
54 | 030412004013 | 装饰灯 | 1.装饰灯名称：弧形轨道射灯 2.装饰灯规格：20w*12个 3.轨道规格：长度11.45M 4.变压器规格：一体式内置100w 5.安装形式：预埋嵌入式 6.安装部位：展厅 | 套 | 2 | 3067.85 | 6135.7 | 445.74
55 | 030412004005 | 装饰灯 | 1.装饰灯名称：单向疏散指示灯（自带蓄电） 2.安装形式：壁式 | 套 | 9 | 60.97 | 548.73 | 176.22
56 | 030412004007 | 装饰灯 | 1.装饰灯名称：疏散出口指示灯（自带蓄电） 2.安装形式：壁式 | 套 | 5 | 60.97 | 304.85 | 97.9
57 | 030412004008 | 装饰灯 | 1.装饰灯名称：安全出口指示灯（自带蓄电） 2.安装形式：壁式 | 套 | 6 | 59.18 | 355.08 | 117.48
本页小计 | [6 empty] | 38026.52 | 3397.63
【表10.2.2-16】
分部分项工程清单与计价表（招标最高限价）
单位(专业)工程名称:产品展销中心提升工程项目-安装 | [5 empty] | 标段: |  |  | 第9页 共10页
序号 | 项目编码 | 项目名称 | 项目特征 | 计量 单位 | 工程量 | 金 额 (元) |  |  |  |  | 备注
[6 empty] | 综合单价 | 合价 | 其中
[8 empty] | 人工费 | 机械费 | 暂估价
58 | 030412004009 | 装饰灯 | 1.装饰灯名称：多信息复合标志灯（自带蓄电） 2.安装形式：吊杆式 | 套 | 8 | 67.93 | 543.44 | 183.76
59 | 030412004010 | 装饰灯 | 1.装饰灯名称：方向指示灯（自带蓄电） 2.安装形式：吊杆式 | 套 | 22 | 67.93 | 1494.46 | 505.34
60 | 030412002001 | 工厂灯 | 1.名 称：应急照明灯（自带蓄电） 2.型 号：防爆型 3.安装形式：嵌入式 | 套 | 54 | 220.79 | 11922.66 | 987.12
61 | 030414006001 | 事故照明切换装置 | 1.名 称：事故切换 | 系统 | 1 | 171.88 | 171.88 | 98.28 | 30.1
62 | 030413002001 | 凿（压）槽 | 1.名 称：开线槽 2.填充(恢复)方式：1：3水泥砂浆 | m | 772.20 | 19.59 | 15127.4 | 10123.54 | 378.38
|  | 弱电部分 |  |  |  |  | 62517.22 | 17587.36 | 273.82
63 | 030502001001 | 机柜、机架 | 1.名 称：弱电机柜 2.安装方式：落地 | 台 | 1 | 1853.58 | 1853.58 | 256.38
64 | 030411003003 | 桥架 | 1.名 称：铝合金桥架 2.规 格：200*100 | m | 129.76 | 74.37 | 9650.25 | 1715.43 | 66.18
65 | 030411001014 | 配管 | 1.名称：JDG管 2.规格：DN15 3.配置形式：暗配 | m | 2000.00 | 8.9 | 17800 | 8080 | 100
66 | 030502007002 | 光缆 | 1.名 称：光缆线 2.规 格：超六类 | m | 3000.00 | 5.09 | 15270 | 3120 | 60
67 | 030501009001 | 路由器 | 1.名 称：无线AP | 套 | 14 | 183.3 | 2566.2 | 661.64 | 3.64
本页小计 | [6 empty] | 76399.87 | 25731.49 | 638.3
【表10.2.2-16】
分部分项工程清单与计价表（招标最高限价）
单位(专业)工程名称:产品展销中心提升工程项目-安装 | [5 empty] | 标段: |  |  | 第10页 共10页
序号 | 项目编码 | 项目名称 | 项目特征 | 计量 单位 | 工程量 | 金 额 (元) |  |  |  |  | 备注
[6 empty] | 综合单价 | 合价 | 其中
[8 empty] | 人工费 | 机械费 | 暂估价
68 | 030502012001 | 信息插座 | 1.名 称：双口网络插座 2.规 格：86型 3.安装方式：暗装 | 个 | 33 | 102.41 | 3379.53 | 482.79
69 | 030502012002 | 信息插座 | 1.名 称：网络插座 2.规 格：86型 3.安装方式：暗装 | 个 | 18 | 80.07 | 1441.26 | 263.34
70 | 030507008001 | 监控摄像设备 | 1.名 称：半球彩色摄像机 2.类 别：电动变焦 3.安装方式：吸顶 | 台 | 33 | 272.45 | 8990.85 | 2139.72 | 15.51
71 | 030507001001 | 入侵探测设备 | 1.名 称：门磁开关 2.安装方式：暗装 | 套 | 1 | 198.65 | 198.65 | 13.03 | 0.31
72 | 030507005001 | 出入口目标识别设备 | 1.名 称：读卡器 2.安装方式：暗装 | 台 | 1 | 137.01 | 137.01 | 12.87
73 | 030507005002 | 出入口目标识别设备 | 1.名 称：出门按钮 2.安装方式：暗装 | 台 | 1 | 91.42 | 91.42 | 8.64
74 | Z030502022001 | 综合布线系统调试 | 1.名 称：系统调试 | 系统 | 1 | 884.37 | 884.37 | 641.19 | 28.18
75 | Z030502023001 | 综合布线系统试运行 | 1.名 称：系统试运行 | 系统 | 1 | 254.1 | 254.1 | 192.33
本页小计 | [6 empty] | 15377.19 | 3753.91 | 44
合计 | [6 empty] | 295121.16 | 77113.94 | 1032.86

## 2_表10_2_2-17 综合单价计算表
【表10.2.2-17】
综合单价计算表（招标最高限价）
单位(专业)工程名称:产品展销中心提升工程项目-安装 | [5 empty] | 标段: |  |  | 第1页 共8页
清单 序号 | 项目编码 (定额编码) | 清单（定额） 项目名称 | 计量 单位 | 数量 | 综 合 单 价 (元) | [5 empty] | 合计 (元)
[5 empty] | 人工费 | 材料 (设备) 费 | 机械费 | 管理费 | 利润 | 小计
|  | 电气部分 | [8 empty] | 232603.94
1 | 030404017001 | 配电箱 | 台 | 1 | 226.08 | 831.45 |  | 49.1 | 23.51 | 1130.14 | 1130.14
| 4-4-16*J1.2换 | 2AL1配电箱安装 悬挂式半周长1.5m`嵌入式成套配电箱安装 | 台 | 1 | 226.08 | 831.45 |  | 49.1 | 23.51 | 1130.14 | 1130.14
2 | 030404017002 | 配电箱 | 台 | 1 | 226.08 | 831.45 |  | 49.1 | 23.51 | 1130.14 | 1130.14
| 4-4-16*J1.2换 | 2AL2配电箱安装 悬挂式半周长1.5m`嵌入式成套配电箱安装 | 台 | 1 | 226.08 | 831.45 |  | 49.1 | 23.51 | 1130.14 | 1130.14
3 | 030404017003 | 配电箱 | 台 | 1 | 226.08 | 831.45 |  | 49.1 | 23.51 | 1130.14 | 1130.14
| 4-4-16*J1.2换 | 2A-BG配电箱安装 悬挂式半周长1.5m`嵌入式成套配电箱安装 | 台 | 1 | 226.08 | 831.45 |  | 49.1 | 23.51 | 1130.14 | 1130.14
4 | 030404017004 | 配电箱 | 台 | 1 | 226.08 | 831.45 |  | 49.1 | 23.51 | 1130.14 | 1130.14
| 4-4-16*J1.2换 | AL3-1配电箱安装 悬挂式半周长1.5m`嵌入式成套配电箱安装 | 台 | 1 | 226.08 | 831.45 |  | 49.1 | 23.51 | 1130.14 | 1130.14
5 | 030404017005 | 配电箱 | 台 | 1 | 226.08 | 631.45 |  | 49.1 | 23.51 | 930.14 | 930.14
| 4-4-16*J1.2换 | AL-ZB1配电箱安装 悬挂式半周长1.5m`嵌入式成套配电箱安装 | 台 | 1 | 226.08 | 631.45 |  | 49.1 | 23.51 | 930.14 | 930.14
6 | 030404017006 | 配电箱 | 台 | 1 | 226.08 | 631.45 |  | 49.1 | 23.51 | 930.14 | 930.14
| 4-4-16*J1.2换 | AL-ZB2配电箱安装 悬挂式半周长1.5m`嵌入式成套配电箱安装 | 台 | 1 | 226.08 | 631.45 |  | 49.1 | 23.51 | 930.14 | 930.14
7 | 030404017007 | 配电箱 | 台 | 1 | 226.08 | 631.45 |  | 49.1 | 23.51 | 930.14 | 930.14
| 4-4-16*J1.2换 | AL-ZB3配电箱安装 悬挂式半周长1.5m`嵌入式成套配电箱安装 | 台 | 1 | 226.08 | 631.45 |  | 49.1 | 23.51 | 930.14 | 930.14
8 | 030404017008 | 配电箱 | 台 | 1 | 226.08 | 631.45 |  | 49.1 | 23.51 | 930.14 | 930.14
| 4-4-16*J1.2换 | AL-ZB4配电箱安装 悬挂式半周长1.5m`嵌入式成套配电箱安装 | 台 | 1 | 226.08 | 631.45 |  | 49.1 | 23.51 | 930.14 | 930.14
9 | 030411003001 | 桥架 | m | 129.76 | 13.22 | 56.23 | 0.51 | 2.98 | 1.43 | 74.37 | 9650.25
| 4-8-65 | 铝合金槽式桥架200*100 | m | 129.76 | 13.22 | 56.23 | 0.51 | 2.98 | 1.43 | 74.37 | 9650.25
10 | 030411001001 | 配管 | m | 1040.04 | 4.38 | 5.51 | 0.05 | 0.96 | 0.46 | 11.36 | 11814.85
【表10.2.2-17】
综合单价计算表（招标最高限价）
单位(专业)工程名称:产品展销中心提升工程项目-安装 | [5 empty] | 标段: |  |  | 第2页 共8页
清单 序号 | 项目编码 (定额编码) | 清单（定额） 项目名称 | 计量 单位 | 数量 | 综 合 单 价 (元) | [5 empty] | 合计 (元)
[5 empty] | 人工费 | 材料 (设备) 费 | 机械费 | 管理费 | 利润 | 小计
| 4-11-8 | 砖、混凝土结构暗配JDG管 公称直径（mm）20 | m | 1040.04 | 4.38 | 5.51 | 0.05 | 0.96 | 0.46 | 11.36 | 11814.85
11 | 030411001006 | 配管 | m | 400.59 | 4.38 | 5.51 | 0.05 | 0.96 | 0.46 | 11.36 | 4550.7
| 4-11-8 | 砖、混凝土结构暗配JDG管 公称直径（mm）20 | m | 400.59 | 4.38 | 5.51 | 0.05 | 0.96 | 0.46 | 11.36 | 4550.7
12 | 030411001008 | 配管 | m | 548.43 | 4.38 | 5.51 | 0.05 | 0.96 | 0.46 | 11.36 | 6230.16
| 4-11-8 | 砖、混凝土结构暗配JDG管 公称直径（mm）20 | m | 548.43 | 4.38 | 5.51 | 0.05 | 0.96 | 0.46 | 11.36 | 6230.16
13 | 030411001009 | 配管 | m | 67.01 | 4.38 | 5.51 | 0.05 | 0.96 | 0.46 | 11.36 | 761.23
| 4-11-8 | 砖、混凝土结构暗配JDG管 公称直径（mm）20 | m | 67.01 | 4.38 | 5.51 | 0.05 | 0.96 | 0.46 | 11.36 | 761.23
14 | 030411001010 | 配管 | m | 105.31 | 4.38 | 5.51 | 0.05 | 0.96 | 0.46 | 11.36 | 1196.32
| 4-11-8 | 砖、混凝土结构暗配JDG管 公称直径（mm）20 | m | 105.31 | 4.38 | 5.51 | 0.05 | 0.96 | 0.46 | 11.36 | 1196.32
15 | 030411001011 | 配管 | m | 51.26 | 4.38 | 5.51 | 0.05 | 0.96 | 0.46 | 11.36 | 582.31
| 4-11-8 | 砖、混凝土结构暗配JDG管 公称直径（mm）20 | m | 51.26 | 4.38 | 5.51 | 0.05 | 0.96 | 0.46 | 11.36 | 582.31
16 | 030411001012 | 配管 | m | 385.37 | 4.38 | 5.51 | 0.05 | 0.96 | 0.46 | 11.36 | 4377.8
| 4-11-8 | 砖、混凝土结构暗配JDG管 公称直径（mm）20 | m | 385.37 | 4.38 | 5.51 | 0.05 | 0.96 | 0.46 | 11.36 | 4377.8
17 | 030411001013 | 配管 | m | 583.36 | 4.38 | 5.51 | 0.05 | 0.96 | 0.46 | 11.36 | 6626.97
| 4-11-8 | 砖、混凝土结构暗配JDG管 公称直径（mm）20 | m | 583.36 | 4.38 | 5.51 | 0.05 | 0.96 | 0.46 | 11.36 | 6626.97
18 | 030411001002 | 配管 | m | 27.94 | 6.03 | 6.64 | 0.07 | 1.32 | 0.63 | 14.69 | 410.44
| 4-11-9 | 砖、混凝土结构暗配JDG管 公称直径（mm）25 | m | 27.94 | 6.03 | 6.64 | 0.07 | 1.32 | 0.63 | 14.69 | 410.44
19 | 030411001007 | 配管 | m | 136.40 | 6.03 | 6.64 | 0.07 | 1.32 | 0.63 | 14.69 | 2003.72
| 4-11-9 | 砖、混凝土结构暗配JDG管 公称直径（mm）25 | m | 136.4 | 6.03 | 6.64 | 0.07 | 1.32 | 0.63 | 14.69 | 2003.72
20 | 030411001003 | 配管 | m | 100.00 | 6.43 | 8.35 | 0.07 | 1.41 | 0.68 | 16.94 | 1694
| 4-11-10 | 砖、混凝土结构暗配JDG管 公称直径（mm）32 | m | 100 | 6.43 | 8.35 | 0.07 | 1.41 | 0.68 | 16.94 | 1694
21 | 030411001004 | 配管 | m | 200.00 | 7.87 | 13.21 | 0.09 | 1.73 | 0.83 | 23.73 | 4746
| 4-11-12 | 砖、混凝土结构暗配JDG管 公称直径（mm）50 | m | 200 | 7.87 | 13.21 | 0.09 | 1.73 | 0.83 | 23.73 | 4746
22 | 030411001005 | 配管 | m | 100.00 | 12.21 | 10.71 | 0.42 | 2.74 | 1.31 | 27.39 | 2739
【表10.2.2-17】
综合单价计算表（招标最高限价）
单位(专业)工程名称:产品展销中心提升工程项目-安装 | [5 empty] | 标段: |  |  | 第3页 共8页
清单 序号 | 项目编码 (定额编码) | 清单（定额） 项目名称 | 计量 单位 | 数量 | 综 合 单 价 (元) | [5 empty] | 合计 (元)
[5 empty] | 人工费 | 材料 (设备) 费 | 机械费 | 管理费 | 利润 | 小计
| 4-11-81 | 砖、混凝土结构暗配焊接钢管 公称直径（DN）≤40 | m | 100 | 12.21 | 10.71 | 0.42 | 2.74 | 1.31 | 27.39 | 2739
23 | 030408001001 | 电力电缆 | m | 100.00 | 4.95 | 29.58 | 0.13 | 1.1 | 0.53 | 36.29 | 3629
| 4-8-88 | 铜芯电力电缆敷设 电缆 （截面mm2以下）6 | m | 100 | 4.95 | 29.58 | 0.13 | 1.1 | 0.53 | 36.29 | 3629
24 | 030408001002 | 电力电缆 | m | 100.00 | 4.95 | 62.53 | 0.13 | 1.1 | 0.53 | 69.24 | 6924
| 4-8-88 | 铜芯电力电缆敷设 电缆 （截面mm2以下）16 | m | 100 | 4.95 | 62.53 | 0.13 | 1.1 | 0.53 | 69.24 | 6924
25 | 030408001003 | 电力电缆 | m | 100.00 | 4.95 | 86.67 | 0.13 | 1.1 | 0.53 | 93.38 | 9338
| 4-8-88 | 铜芯电力电缆敷设 电缆 （截面mm2以下）25 | m | 100 | 4.95 | 86.67 | 0.13 | 1.1 | 0.53 | 93.38 | 9338
26 | 030408001004 | 电力电缆 | m | 60.00 | 4.95 | 39.4 | 0.13 | 1.1 | 0.53 | 46.11 | 2766.6
| 4-8-88 | 铜芯电力电缆敷设 电缆 （截面mm2以下）10 | m | 60 | 4.95 | 39.4 | 0.13 | 1.1 | 0.53 | 46.11 | 2766.6
27 | 030411004001 | 配线 | m | 40.00 | 1.98 | 13.08 |  | 0.42 | 0.21 | 15.69 | 627.6
| 4-12-7 | 穿照明线 铜芯导线截面（mm2以内）BV6 | m | 80 | 0.66 | 4.22 |  | 0.14 | 0.07 | 5.09 | 407.2
| 4-12-7 | 穿照明线 铜芯导线截面（mm2以内）BVR6 | m | 40 | 0.66 | 4.64 |  | 0.14 | 0.07 | 5.51 | 220.4
28 | 030411004002 | 配线 | m | 40.00 | 1.98 | 13.08 |  | 0.42 | 0.21 | 15.69 | 627.6
| 4-12-7 | 穿照明线 铜芯导线截面（mm2以内）BV6 | m | 80 | 0.66 | 4.22 |  | 0.14 | 0.07 | 5.09 | 407.2
| 4-12-7 | 穿照明线 铜芯导线截面（mm2以内）BVR6 | m | 40 | 0.66 | 4.64 |  | 0.14 | 0.07 | 5.51 | 220.4
29 | 030411004003 | 配线 | m | 40.00 | 1.98 | 13.08 |  | 0.42 | 0.21 | 15.69 | 627.6
| 4-12-7 | 穿照明线 铜芯导线截面（mm2以内）BV6 | m | 80 | 0.66 | 4.22 |  | 0.14 | 0.07 | 5.09 | 407.2
| 4-12-7 | 穿照明线 铜芯导线截面（mm2以内）BVR6 | m | 40 | 0.66 | 4.64 |  | 0.14 | 0.07 | 5.51 | 220.4
30 | 030411004004 | 配线 | m | 40.00 | 1.98 | 13.08 |  | 0.42 | 0.21 | 15.69 | 627.6
| 4-12-7 | 穿照明线 铜芯导线截面（mm2以内）BV6 | m | 80 | 0.66 | 4.22 |  | 0.14 | 0.07 | 5.09 | 407.2
| 4-12-7 | 穿照明线 铜芯导线截面（mm2以内）BVR6 | m | 40 | 0.66 | 4.64 |  | 0.14 | 0.07 | 5.51 | 220.4
31 | 030411004006 | 配线 | m | 29.44 | 1.98 | 13.08 |  | 0.42 | 0.21 | 15.69 | 461.91
| 4-12-7 | 穿照明线 铜芯导线截面（mm2以内）BV6 | m | 58.88 | 0.66 | 4.22 |  | 0.14 | 0.07 | 5.09 | 299.7
【表10.2.2-17】
综合单价计算表（招标最高限价）
单位(专业)工程名称:产品展销中心提升工程项目-安装 | [5 empty] | 标段: |  |  | 第4页 共8页
清单 序号 | 项目编码 (定额编码) | 清单（定额） 项目名称 | 计量 单位 | 数量 | 综 合 单 价 (元) | [5 empty] | 合计 (元)
[5 empty] | 人工费 | 材料 (设备) 费 | 机械费 | 管理费 | 利润 | 小计
| 4-12-7 | 穿照明线 铜芯导线截面（mm2以内）BVR6 | m | 29.44 | 0.66 | 4.64 |  | 0.14 | 0.07 | 5.51 | 162.21
32 | 030411004007 | 配线 | m | 142.40 | 1.98 | 13.08 |  | 0.42 | 0.21 | 15.69 | 2234.26
| 4-12-7 | 穿照明线 铜芯导线截面（mm2以内）BV6 | m | 284.8 | 0.66 | 4.22 |  | 0.14 | 0.07 | 5.09 | 1449.63
| 4-12-7 | 穿照明线 铜芯导线截面（mm2以内）BVR6 | m | 142.4 | 0.66 | 4.64 |  | 0.14 | 0.07 | 5.51 | 784.62
33 | 030411004009 | 配线 | m | 32.30 | 1.95 | 8.84 |  | 0.42 | 0.21 | 11.42 | 368.87
| 4-12-6 | 穿照明线 铜芯导线截面（mm2以内）BV4 | m | 64.6 | 0.65 | 2.85 |  | 0.14 | 0.07 | 3.71 | 239.67
| 4-12-6 | 穿照明线 铜芯导线截面（mm2以内）BVR4 | m | 32.3 | 0.65 | 3.14 |  | 0.14 | 0.07 | 4 | 129.2
34 | 030411004011 | 配线 | m | 41.80 | 1.95 | 8.84 |  | 0.42 | 0.21 | 11.42 | 477.36
| 4-12-6 | 穿照明线 铜芯导线截面（mm2以内）BV4 | m | 83.6 | 0.65 | 2.85 |  | 0.14 | 0.07 | 3.71 | 310.16
| 4-12-6 | 穿照明线 铜芯导线截面（mm2以内）BVR4 | m | 41.8 | 0.65 | 3.14 |  | 0.14 | 0.07 | 4 | 167.2
35 | 030411004005 | 配线 | m | 1395.86 | 2.13 | 5.98 |  | 0.46 | 0.22 | 8.79 | 12269.61
| 4-12-5 | 穿照明线 铜芯导线截面（mm2以内）BV2.5 | 100m | 27.9172 | 70.96 | 192.99 |  | 15.41 | 7.38 | 286.74 | 8004.98
| 4-12-5 | 穿照明线 铜芯导线截面（mm2以内）BVR2.5 | 100m | 13.9586 | 70.96 | 212.24 |  | 15.41 | 7.38 | 305.99 | 4271.19
36 | 030411004008 | 配线 | m | 386.29 | 2.13 | 5.98 |  | 0.46 | 0.22 | 8.79 | 3395.49
| 4-12-5 | 穿照明线 铜芯导线截面（mm2以内）BV2.5 | 100m | 7.7258 | 70.96 | 192.99 |  | 15.41 | 7.38 | 286.74 | 2215.3
| 4-12-5 | 穿照明线 铜芯导线截面（mm2以内）BVR2.5 | 100m | 3.8629 | 70.96 | 212.24 |  | 15.41 | 7.38 | 305.99 | 1182.01
37 | 030411004010 | 配线 | m | 587.48 | 2.13 | 5.98 |  | 0.46 | 0.22 | 8.79 | 5163.95
| 4-12-5 | 穿照明线 铜芯导线截面（mm2以内）BV2.5 | 100m | 11.7496 | 70.96 | 192.99 |  | 15.41 | 7.38 | 286.74 | 3369.08
| 4-12-5 | 穿照明线 铜芯导线截面（mm2以内）BVR2.5 | 100m | 5.8748 | 70.96 | 212.24 |  | 15.41 | 7.38 | 305.99 | 1797.63
38 | 030411004012 | 配线 | m | 74.46 | 2.13 | 5.98 |  | 0.46 | 0.22 | 8.79 | 654.5
| 4-12-5 | 穿照明线 铜芯导线截面（mm2以内）BV2.5 | 100m | 1.4892 | 70.96 | 192.99 |  | 15.41 | 7.38 | 286.74 | 427.01
| 4-12-5 | 穿照明线 铜芯导线截面（mm2以内）BVR2.5 | 100m | 0.7446 | 70.96 | 212.24 |  | 15.41 | 7.38 | 305.99 | 227.84
39 | 030411004013 | 配线 | m | 113.56 | 2.13 | 5.98 |  | 0.46 | 0.22 | 8.79 | 998.19
【表10.2.2-17】
综合单价计算表（招标最高限价）
单位(专业)工程名称:产品展销中心提升工程项目-安装 | [5 empty] | 标段: |  |  | 第5页 共8页
清单 序号 | 项目编码 (定额编码) | 清单（定额） 项目名称 | 计量 单位 | 数量 | 综 合 单 价 (元) | [5 empty] | 合计 (元)
[5 empty] | 人工费 | 材料 (设备) 费 | 机械费 | 管理费 | 利润 | 小计
| 4-12-5 | 穿照明线 铜芯导线截面（mm2以内）BV2.5 | 100m | 2.2712 | 70.96 | 192.99 |  | 15.41 | 7.38 | 286.74 | 651.24
| 4-12-5 | 穿照明线 铜芯导线截面（mm2以内）BVR2.5 | 100m | 1.1356 | 70.96 | 212.24 |  | 15.41 | 7.38 | 305.99 | 347.48
40 | 030411004014 | 配线 | m | 55.41 | 2.13 | 5.98 |  | 0.46 | 0.22 | 8.79 | 487.05
| 4-12-5 | 穿照明线 铜芯导线截面（mm2以内）BV2.5 | 100m | 1.1082 | 70.96 | 192.99 |  | 15.41 | 7.38 | 286.74 | 317.77
| 4-12-5 | 穿照明线 铜芯导线截面（mm2以内）BVR2.5mm2 | 100m | 0.5541 | 70.96 | 212.24 |  | 15.41 | 7.38 | 305.99 | 169.55
41 | 030411004015 | 配线 | m | 426.95 | 2.13 | 5.98 |  | 0.46 | 0.22 | 8.79 | 3752.89
| 4-12-5 | 穿照明线 铜芯导线截面（mm2以内）BV2.5 | 100m | 8.539 | 70.96 | 192.99 |  | 15.41 | 7.38 | 286.74 | 2448.47
| 4-12-5 | 穿照明线 铜芯导线截面（mm2以内）BVR2.5 | 100m | 4.2695 | 70.96 | 212.24 |  | 15.41 | 7.38 | 305.99 | 1306.42
42 | 030411004016 | 配线 | m | 586.36 | 2.13 | 5.98 |  | 0.46 | 0.22 | 8.79 | 5154.1
| 4-12-5 | 穿照明线 铜芯导线截面（mm2以内）BV2.5 | 100m | 11.7272 | 70.96 | 192.99 |  | 15.41 | 7.38 | 286.74 | 3362.66
| 4-12-5 | 穿照明线 铜芯导线截面（mm2以内）BVR2.5 | 100m | 5.8636 | 70.96 | 212.24 |  | 15.41 | 7.38 | 305.99 | 1794.2
43 | 030404034001 | 照明开关 | 套 | 4 | 7.69 | 5.14 |  | 1.67 | 0.8 | 15.3 | 61.2
| 4-13-301 | 单联开关单控 | 10套 | 0.4 | 76.93 | 51.44 |  | 16.71 | 8 | 153.08 | 61.23
44 | 030404034002 | 照明开关 | 套 | 17 | 7.69 | 7.12 |  | 1.67 | 0.8 | 17.28 | 293.76
| 4-13-301 | 双联开关单控 | 10套 | 1.7 | 76.93 | 71.23 |  | 16.71 | 8 | 172.87 | 293.88
45 | 030404034003 | 照明开关 | 套 | 6 | 7.69 | 9.11 |  | 1.67 | 0.8 | 19.27 | 115.62
| 4-13-301 | 三联开关单控 | 10套 | 0.6 | 76.93 | 91.12 |  | 16.71 | 8 | 192.76 | 115.66
46 | 030404035001 | 插座 | 套 | 194 | 9.08 | 7.24 |  | 1.97 | 0.94 | 19.23 | 3730.62
| 4-13-325 | 普通二三级插座电流（A）≤16 | 10套 | 19.4 | 90.75 | 72.35 |  | 19.71 | 9.44 | 192.25 | 3729.65
47 | 030404035002 | 插座 | 套 | 4 | 12.17 | 8.15 |  | 2.64 | 1.27 | 24.23 | 96.92
| 4-13-331 | 防水插座电流（A）≤16 | 10套 | 0.4 | 121.68 | 81.52 |  | 26.43 | 12.65 | 242.28 | 96.91
48 | 030404035003 | 插座 | 套 | 38 | 12.17 | 85.25 |  | 2.64 | 1.27 | 101.33 | 3850.54
| 4-13-331 | 地面插座电流（A）≤16 | 10套 | 3.8 | 121.68 | 852.54 |  | 26.43 | 12.65 | 1013.3 | 3850.54
49 | 030411006001 | 接线盒 | 个 | 800 | 3.23 | 2.49 |  | 0.7 | 0.34 | 6.76 | 5408
| 4-11-212 | 暗装接线盒 | 10个 | 80 | 32.34 | 24.94 |  | 7.02 | 3.36 | 67.66 | 5412.8
【表10.2.2-17】
综合单价计算表（招标最高限价）
单位(专业)工程名称:产品展销中心提升工程项目-安装 | [5 empty] | 标段: |  |  | 第6页 共8页
清单 序号 | 项目编码 (定额编码) | 清单（定额） 项目名称 | 计量 单位 | 数量 | 综 合 单 价 (元) | [5 empty] | 合计 (元)
[5 empty] | 人工费 | 材料 (设备) 费 | 机械费 | 管理费 | 利润 | 小计
50 | 030412004001 | 装饰灯 | 套 | 287 | 19.99 | 19.54 |  | 4.34 | 2.08 | 45.95 | 13187.65
| 4-13-163 | LED筒灯直径φ75 | 套 | 287 | 19.99 | 19.54 |  | 4.34 | 2.08 | 45.95 | 13187.65
51 | 030412004003 | 装饰灯 | 套 | 13 | 94.95 | 825.46 |  | 20.64 | 9.89 | 950.94 | 12362.22
| 4-13-171 | 磁吸轨道射灯安装 | 只 | 65 | 6.61 | 70.7 |  | 1.44 | 0.69 | 79.44 | 5163.6
| 4-13-172 | 磁吸灯滑轨安装 | m | 52 | 10.96 | 82.64 |  | 2.38 | 1.14 | 97.12 | 5050.24
| 4-13-249 | 一体式内置电子变压器安装功率（W以内）100 | 台 | 13 | 18.06 | 141.4 |  | 3.92 | 1.88 | 165.26 | 2148.38
52 | 030412004011 | 装饰灯 | 套 | 1 | 275.14 | 2392.74 |  | 59.82 | 28.66 | 2756.36 | 2756.36
| 4-13-171 | 磁吸轨道射灯安装 | 套 | 15 | 6.61 | 70.7 |  | 1.44 | 0.69 | 79.44 | 1191.6
| 4-13-172 | 磁吸灯滑轨安装 | m | 14.41 | 10.96 | 82.64 |  | 2.38 | 1.14 | 97.12 | 1399.5
| 4-13-249 | 一体式内置电子变压器安装功率（W以内）100 | 台 | 1 | 18.06 | 141.4 |  | 3.92 | 1.88 | 165.26 | 165.26
53 | 030412004012 | 装饰灯 | 套 | 35 | 65.29 | 711.6 |  | 14.19 | 6.8 | 797.88 | 27925.8
| 4-13-171 | 轨道射灯安装 | 套 | 105 | 6.61 | 121.2 |  | 1.44 | 0.69 | 129.94 | 13643.7
| 4-13-172 | 射灯滑轨安装 | m | 87.5 | 10.96 | 82.64 |  | 2.38 | 1.14 | 97.12 | 8498
| 4-13-249 | 一体式内置电子变压器安装功率（W以内）100 | 台 | 35 | 18.06 | 141.4 |  | 3.92 | 1.88 | 165.26 | 5784.1
54 | 030412004013 | 装饰灯 | 套 | 2 | 222.87 | 2773.32 |  | 48.45 | 23.21 | 3067.85 | 6135.7
| 4-13-171 | 弧形轨道射灯安装 | 套 | 24 | 6.61 | 121.2 |  | 1.44 | 0.69 | 129.94 | 3118.56
| 4-13-172 | 射灯弧形滑轨安装 | m | 22.9 | 10.96 | 102.84 |  | 2.38 | 1.14 | 117.32 | 2686.63
| 4-13-249 | 一体式内置电子变压器安装功率（W以内）100 | 台 | 2 | 18.06 | 141.4 |  | 3.92 | 1.88 | 165.26 | 330.52
55 | 030412004005 | 装饰灯 | 套 | 9 | 19.58 | 35.1 |  | 4.25 | 2.04 | 60.97 | 548.73
| 4-13-156 | 单向疏散指示灯具安装 墙壁式 | 套 | 9 | 19.58 | 35.1 |  | 4.25 | 2.04 | 60.97 | 548.73
56 | 030412004007 | 装饰灯 | 套 | 5 | 19.58 | 35.1 |  | 4.25 | 2.04 | 60.97 | 304.85
| 4-13-156 | 疏散出口指示灯具安装 墙壁式 | 套 | 5 | 19.58 | 35.1 |  | 4.25 | 2.04 | 60.97 | 304.85
57 | 030412004008 | 装饰灯 | 套 | 6 | 19.58 | 33.31 |  | 4.25 | 2.04 | 59.18 | 355.08
| 4-13-156 | 安全出口灯具安装 墙壁式 | 套 | 6 | 19.58 | 33.31 |  | 4.25 | 2.04 | 59.18 | 355.08
58 | 030412004009 | 装饰灯 | 套 | 8 | 22.97 | 37.58 |  | 4.99 | 2.39 | 67.93 | 543.44
【表10.2.2-17】
综合单价计算表（招标最高限价）
单位(专业)工程名称:产品展销中心提升工程项目-安装 | [5 empty] | 标段: |  |  | 第7页 共8页
清单 序号 | 项目编码 (定额编码) | 清单（定额） 项目名称 | 计量 单位 | 数量 | 综 合 单 价 (元) | [5 empty] | 合计 (元)
[5 empty] | 人工费 | 材料 (设备) 费 | 机械费 | 管理费 | 利润 | 小计
| 4-13-155 | 多信息复合标志灯具安装 吊杆式 | 套 | 8 | 22.97 | 37.58 |  | 4.99 | 2.39 | 67.93 | 543.44
59 | 030412004010 | 装饰灯 | 套 | 22 | 22.97 | 37.58 |  | 4.99 | 2.39 | 67.93 | 1494.46
| 4-13-155 | 方向指示灯具安装 吊杆式 | 套 | 22 | 22.97 | 37.58 |  | 4.99 | 2.39 | 67.93 | 1494.46
60 | 030412002001 | 工厂灯 | 套 | 54 | 18.28 | 196.64 |  | 3.97 | 1.9 | 220.79 | 11922.66
| 4-13-241 | 应急照明灯具安装 | 10套 | 5.4 | 182.75 | 1479.71 |  | 39.69 | 19.01 | 1721.16 | 9294.26
| 补 | 应急电源 | 套 | 54 |  | 48.67 |  |  |  | 48.67 | 2628.18
61 | 030414006001 | 事故照明切换装置 | 系统 | 1 | 98.28 | 2.27 | 30.1 | 27.88 | 13.35 | 171.88 | 171.88
| 4-14-37 | 事故照明切换 | 台 | 1 | 98.28 | 2.27 | 30.1 | 27.88 | 13.35 | 171.88 | 171.88
62 | 030413002001 | 凿（压）槽 | m | 772.20 | 13.11 | 1.63 | 0.49 | 2.95 | 1.41 | 19.59 | 15127.4
| 13-1-143 | 混凝土刨沟槽 管径(mm以内)32 | 10m | 77.22 | 131.1 | 16.33 | 4.9 | 29.54 | 14.14 | 196.01 | 15135.89
|  | 弱电部分 | [8 empty] | 62517.22
63 | 030502001001 | 机柜、机架 | 台 | 1 | 256.38 | 1514.85 |  | 55.69 | 26.66 | 1853.58 | 1853.58
| 5-2-3 | 标准落地式机柜19″ | 台 | 1 | 256.38 | 1514.85 |  | 55.69 | 26.66 | 1853.58 | 1853.58
64 | 030411003003 | 桥架 | m | 129.76 | 13.22 | 56.23 | 0.51 | 2.98 | 1.43 | 74.37 | 9650.25
| 4-8-65 | 铝合金槽式桥架200*100 | m | 129.76 | 13.22 | 56.23 | 0.51 | 2.98 | 1.43 | 74.37 | 9650.25
65 | 030411001014 | 配管 | m | 2000.00 | 4.04 | 3.49 | 0.05 | 0.89 | 0.43 | 8.9 | 17800
| 4-11-7 | 砖、混凝土结构暗配JDG管 公称直径（mm）15 | m | 2000 | 4.04 | 3.49 | 0.05 | 0.89 | 0.43 | 8.9 | 17800
66 | 030502007002 | 光缆 | m | 3000.00 | 1.04 | 3.69 | 0.02 | 0.23 | 0.11 | 5.09 | 15270
| 5-2-16 | 光缆 管内穿放≤12芯 | m | 3000 | 1.04 | 3.69 | 0.02 | 0.23 | 0.11 | 5.09 | 15270
67 | 030501009001 | 路由器 | 套 | 14 | 47.26 | 120.52 | 0.26 | 10.32 | 4.94 | 183.3 | 2566.2
| 6-6-15 | 无线路由器 | 套 | 14 | 47.26 | 120.52 | 0.26 | 10.32 | 4.94 | 183.3 | 2566.2
68 | 030502012001 | 信息插座 | 个 | 33 | 14.63 | 83.08 |  | 3.18 | 1.52 | 102.41 | 3379.53
| 4-11-211 | 开关盒、插座盒安装 | 10个 | 3.3 | 34.07 | 20.25 |  | 7.4 | 3.54 | 65.26 | 215.36
| 5-2-36*A1.1换 | 信息插座 光纤模块安装`高于超五类的布线时 | 个 | 33 | 7.08 | 45.19 |  | 1.54 | 0.74 | 54.55 | 1800.15
【表10.2.2-17】
综合单价计算表（招标最高限价）
单位(专业)工程名称:产品展销中心提升工程项目-安装 | [5 empty] | 标段: |  |  | 第8页 共8页
清单 序号 | 项目编码 (定额编码) | 清单（定额） 项目名称 | 计量 单位 | 数量 | 综 合 单 价 (元) | [5 empty] | 合计 (元)
[5 empty] | 人工费 | 材料 (设备) 费 | 机械费 | 管理费 | 利润 | 小计
| 5-2-39*A1.1换 | 信息插座 各类插座面板安装`高于超五类的布线时 | 个 | 33 | 4.14 | 35.86 |  | 0.9 | 0.43 | 41.33 | 1363.89
69 | 030502012002 | 信息插座 | 个 | 18 | 14.63 | 60.74 |  | 3.18 | 1.52 | 80.07 | 1441.26
| 4-11-211 | 开关盒、插座盒安装 | 10个 | 1.8 | 34.07 | 20.25 |  | 7.4 | 3.54 | 65.26 | 117.47
| 5-2-36*A1.1换 | 信息插座 光纤模块安装`高于超五类的布线时 | 个 | 18 | 7.08 | 22.85 |  | 1.54 | 0.74 | 32.21 | 579.78
| 5-2-39*A1.1换 | 信息插座 各类插座面板安装`高于超五类的布线时 | 个 | 18 | 4.14 | 35.86 |  | 0.9 | 0.43 | 41.33 | 743.94
70 | 030507008001 | 监控摄像设备 | 台 | 33 | 64.84 | 186.16 | 0.47 | 14.19 | 6.79 | 272.45 | 8990.85
| 5-6-85 | 摄像机彩色带电动变焦镜头 | 台 | 33 | 64.84 | 186.16 | 0.47 | 14.19 | 6.79 | 272.45 | 8990.85
71 | 030507001001 | 入侵探测设备 | 套 | 1 | 13.03 | 181.02 | 0.31 | 2.9 | 1.39 | 198.65 | 198.65
| 5-6-1 | 门磁、窗磁开关有线 | 个 | 1 | 13.03 | 181.02 | 0.31 | 2.9 | 1.39 | 198.65 | 198.65
72 | 030507005001 | 出入口目标识别设备 | 台 | 1 | 12.87 | 120 |  | 2.8 | 1.34 | 137.01 | 137.01
| 5-6-61 | 读卡器 | 台 | 1 | 12.87 | 120 |  | 2.8 | 1.34 | 137.01 | 137.01
73 | 030507005002 | 出入口目标识别设备 | 台 | 1 | 8.64 | 80 |  | 1.88 | 0.9 | 91.42 | 91.42
| 5-6-64 | 出入门按钮 | 台 | 1 | 8.64 | 80 |  | 1.88 | 0.9 | 91.42 | 91.42
74 | Z030502022001 | 综合布线系统调试 | 系统 | 1 | 641.19 |  | 28.18 | 145.39 | 69.61 | 884.37 | 884.37
| 5-2-64 | 系统调试~≤400点 | 系统 | 1 | 641.19 |  | 28.18 | 145.39 | 69.61 | 884.37 | 884.37
75 | Z030502023001 | 综合布线系统试运行 | 系统 | 1 | 192.33 |  |  | 41.77 | 20 | 254.1 | 254.1
| 5-2-66 | 试运行 | 系统 | 1 | 192.33 |  |  | 41.77 | 20 | 254.1 | 254.1
合计 | [10 empty] | 295121.16

## 2_表10_2_2-20 施工组织（总价）措施项目清单与
【表10.2.2-20】
施工组织（总价）措施项目清单与计价表（招标最高限价）
工程名称:安装 |  |  | 标段: | 第1页 共1页
序号 | 项目编号 | 项目名称 | 计算基础 | 费率 (%) | 金额 (元) | 备注
1 | 031302001001 | 安全文明施工费 |  |  | 5548.42
1.1 |  | 安全文明施工基本费 | 人工费+机械费 | 7.1 | 5548.42
2 | Z03130200801 | 提前竣工增加费 | 人工费+机械费
3 | 031302004001 | 二次搬运费 | 人工费+机械费 | 0.26 | 203.18
4 | 031302005001 | 冬雨季施工增加费 | 人工费+机械费 | 0.13 | 101.59
5 |  | 其他施工组织措施费 | 按相关规定计算
合 计 |  |  |  |  | 5853.19

## 2_表10_2_2-29 主要工日一览表
【表10.2.2-29】
主要工日一览表（招标最高限价）
工程名称:安装 |  |  | 标段: |  | 第1页 共1页
序号 | 工日名称（类别） | 单位 | 数 量 | 单价(元) | 合价（元） | 备注
1 | 二类人工 | 工日 | 491.138 | 157 | 77108.67

## 2_表10_2_2-31 主要材料和工程设备一览表
【表10.2.2-31】
主要材料和工程设备一览表（招标最高限价）
工程名称:安装 |  |  |  | 标段: |  | 第1页 共3页
序号 | 名称、规格、型号 | 单位 | 数量 | 单价(元) | 合价（元） | 备注
1 | 镀锌铁丝φ1.2-1.8 | kg | 12.02 | 6.14 | 73.8
2 | 复合硅酸盐水泥PC 32.5R综合 | kg | 1142.856 | 0.39 | 450.29
3 | 普通硅酸盐水泥PO 42.5综合 | kg | 1175.066 | 0.47 | 551.11
4 | 黄砂净砂 | t | 7.416 | 118 | 875.09
5 | 黄砂净砂(中粗砂) | m3 | 2.471 | 175 | 432.43
6 | 碎石综合 | m3 | 3.707 | 102 | 378.11
7 | 酚醛调和漆各色 | kg | 0.232 | 11.68 | 2.71
8 | 醇酸防锈漆C53-1 | kg | 1.88 | 11.19 | 21.04
9 | 铜芯塑料绝缘线BV2.5 | m | 436.758 | 1.65 | 721.96
10 | 铜芯塑料绝缘线BV4 | m | 46.716 | 2.63 | 122.72
11 | 铜芯塑料绝缘线BVR4 | m | 180.663 | 2.85 | 513.99
12 | 硬铜绞线TJ-2.5-4 | m | 49.624 | 2.17 | 107.49
13 | 铜芯塑料绝缘线BVR6 | m | 46.766 | 4.21 | 196.79
14 | 标志牌塑料扁形 | 个 | 17.28 | 31.86 | 550.54
15 | 应急电源 | 套 | 54 | 48.67 | 2628.18
16 | 碳素结构钢焊接钢管DN40 | m | 103 | 8.67 | 893.01
17 | LED筒灯直径75LED12W | 套 | 289.87 | 18.58 | 5385.78
18 | 单项疏散指示灯（自带蓄电） | 套 | 9.09 | 33.63 | 305.7
19 | 多信息复合标志灯（自带蓄电） | 套 | 8.08 | 33.63 | 271.73
20 | 安全出口指示灯（自带蓄电） | 套 | 6.06 | 31.86 | 193.07
21 | 应急照明灯（自带蓄电）防爆型 | 套 | 54.54 | 144 | 7853.76
22 | 弧形轨道射灯20w | 套 | 24.24 | 120 | 2908.8
23 | 方向指示灯（自带蓄电） | 套 | 22.22 | 33.63 | 747.26
24 | 疏散出口指示灯（自带蓄电） | 套 | 5.05 | 33.63 | 169.83
25 | 磁吸轨道射灯12w | 套 | 80.8 | 70 | 5656
26 | 轨道射灯20w | 套 | 106.05 | 120 | 12726
27 | 射灯弧形滑轨预埋款长度11.45m | m | 23.129 | 100 | 2312.9
28 | 射灯滑轨预埋款长度2.5m | m | 88.375 | 80 | 7070
29 | 磁吸灯滑轨预埋款长度4m | m | 52.52 | 80 | 4201.6
【表10.2.2-31】
主要材料和工程设备一览表（招标最高限价）
工程名称:安装 |  |  |  | 标段: |  | 第2页 共3页
序号 | 名称、规格、型号 | 单位 | 数量 | 单价(元) | 合价（元） | 备注
30 | 磁吸灯滑轨预埋款长度14.41m | m | 14.554 | 80 | 1164.32
31 | 电子变压器一体式100W | 台 | 51 | 130 | 6630
32 | 三联单控开关86型10A | 只 | 6.12 | 8.18 | 50.06
33 | 单联单控开关86型10A | 只 | 4.08 | 4.29 | 17.5
34 | 双联单控开关86型10A | 只 | 17.34 | 6.23 | 108.03
35 | 普通二三极插座86型10A | 套 | 197.88 | 6.34 | 1254.56
36 | 地面插座120型10A | 个 | 38.76 | 81.93 | 3175.61
37 | 防水插座86型10A | 个 | 4.08 | 6.34 | 25.87
38 | 铜芯照明线2.5mm2BVR2.5 | m | 64.276 | 1.82 | 116.92
39 | 铜芯照明线2.5mm2BVR2.5mm2 | m | 4142.315 | 1.82 | 7534.87
40 | 铜芯照明线2.5mm2BV2.5mm2 | m | 8413.178 | 1.65 | 13906.98
41 | 铜芯照明线4mm2BV4mm2 | m | 163.02 | 2.59 | 421.57
42 | 铜芯照明线4mm2BVR4mm2 | m | 81.51 | 2.85 | 231.9
43 | 铜芯照明线6mm2BVR6mm2 | m | 365.024 | 4.21 | 1536.02
44 | 铜芯照明线6mm2BV6mm2 | m | 730.048 | 3.83 | 2792.43
45 | 铜芯电力电缆10mm2YJY-5*10 | m | 60.6 | 37.1 | 2248.08
46 | 铜芯电力电缆16mm2YJY-4x16+1*16 | m | 101 | 60 | 6060.3
47 | 铜芯电力电缆25mm2YJY-4x25+1*16 | m | 101 | 83.91 | 8474.41
48 | 铜芯电力电缆6mm2YJY-4x6+1*6 | m | 101 | 27.37 | 2764.77
49 | 光缆 | m | 3060 | 3.6 | 11016
50 | JDG管DN15 | m | 2060 | 2.6 | 5356
51 | JDG电线套管(镀锌)DN20 | m | 3276.811 | 4.48 | 14680.11
52 | JDG电线套管(镀锌)DN25 | m | 169.27 | 5.22 | 883.59
53 | JDG电线套管(镀锌)DN32 | m | 103 | 6.77 | 697.31
54 | JDG电线套管(镀锌)DN50 | m | 206 | 10.96 | 2257.76
55 | 接线盒 | 个 | 52.02 | 1.53 | 79.59
56 | 接线盒86型 | 个 | 816 | 1.53 | 1248.48
57 | 铝合金桥架200*100 | m | 262.116 | 52.15 | 13669.35
58 | 弱电机柜(机架) | 个 | 1 | 1500 | 1500
【表10.2.2-31】
主要材料和工程设备一览表（招标最高限价）
工程名称:安装 |  |  |  | 标段: |  | 第3页 共3页
序号 | 名称、规格、型号 | 单位 | 数量 | 单价(元) | 合价（元） | 备注
59 | 路由器 | 台 | 14 | 120 | 1680
60 | 半球彩色摄像机 | 台 | 33 | 180 | 5940
61 | 终端盒面板 | 个 | 51.51 | 35 | 1802.85
62 | 2A-BG配电箱 | 台 | 1 | 800 | 800
63 | 2AL1照明配电箱 | 台 | 1 | 800 | 800
64 | 2AL2配电箱 | 台 | 1 | 800 | 800
65 | AL-ZB1配电箱 | 台 | 1 | 600 | 600
66 | AL-ZB2配电箱 | 台 | 1 | 600 | 600
67 | AL-ZB3配电箱 | 台 | 1 | 600 | 600
68 | AL-ZB4配电箱 | 台 | 1 | 600 | 600
69 | AL3-1配电箱 | 台 | 1 | 800 | 800
70 | 门磁开关 | 套 | 1 | 180 | 180
71 | 出门按钮 | 台 | 1 | 80 | 80
72 | 读卡器 | 台 | 1 | 120 | 120
73 | 双口网络插座 | 个 | 33.33 | 44.24 | 1474.52
74 | 网络插座 | 个 | 18.18 | 22.12 | 402.14
75 | 水泥砂浆M10.0 | m3 | 4.896 | 292.66 | 1432.86

## 2_表10_2_2-32 主要机械台班一览表
【表10.2.2-32】
主要机械台班一览表（招标最高限价）
工程名称:安装 |  |  | 标段: |  | 第1页 共1页
序号 | 机械名称、规格、型号 | 单位 | 数 量 | 单价(元) | 合价（元） | 备注
1 | 电压电流表（各种量程） | 台班 | 0.4 | 22.89 | 9.16
2 | 继电保护测试仪 JBC | 台班 | 0.4 | 34.23 | 13.69
3 | 手持式万用表50000计数 | 台班 | 0.518 | 6.96 | 3.61
4 | 数字毫秒计 DM3-802H | 台班 | 0.4 | 8.91 | 3.56
5 | 数字万用表 F-87 | 台班 | 0.6 | 6.14 | 3.68
6 | 彩色监视器 | 台班 | 1.386 | 4.93 | 6.83
7 | 笔记本电脑 | 台班 | 1.6 | 10.41 | 16.66
8 | 对讲机（一对） | 台班 | 18.886 | 4.61 | 87.06
9 | 其他机械费 | 元 | 676.803 | 1.02 | 690.34
10 | 汽车式起重机8t | 台班 | 0.036 | 758.03 | 27.29
11 | 载货汽车4t | 台班 | 0.26 | 479.11 | 124.57
12 | 载货汽车5t | 台班 | 0.036 | 502.72 | 18.1
13 | 钢材电动煨弯机500以内mm | 台班 | 0.045 | 54.24 | 2.44
14 | 砂轮切割机 φ400 | 台班 | 0.26 | 26.83 | 6.98
15 | 工业用真有效值万用表 | 台班 | 0.05 | 6.16 | 0.31
16 | 数字万用表PS-56 | 台班 | 0.561 | 4.16 | 2.33
17 | 弧焊机 综合 | 台班 | 0.59 | 66.69 | 39.35

## 3_表10_2_2-13 【不含单列】单位(专业)工程投
【表10.2.2-13】
单位（专业）工程招标最高限价费用表
工程名称:产品展销中心提升工程项目-设备 |  |  | 标段: | 第1页 共1页
序号 | 费用名称 |  | 计算公式 | 金额 (元) | 备注
1 | 分部分项工程费 |  | ∑(分部分项工程量×综合单价） | 2854976 | 见表10.2.2-16
1.1 | 其中 | 人工费+机械费 | ∑分部分项（人工费+机械费）
2 | 措施项目费 |  | （2.1+2.2）
2.1 | 施工技术措施项目费 |  | ∑(技措项目工程量×综合单价） |  | 见表10.2.2-16
2.1.1 | 其中 | 人工费+机械费 | ∑技措项目（人工费+机械费）
2.2 | 施工组织措施项目费 |  | (1.1+2.1.1)×6.08% |  | 见表10.2.2-20
2.2.1 | 其中 | 安全文明施工基本费 | (1.1+2.1.1)×5.47% |  | 见表10.2.2-20
3 | 其他项目费 |  | （3.1+3.2+3.3+3.4）
3.1 | 暂列金额 |  | 3.1.1+3.1.2+3.1.3 |  | 见表10.2.2-21
3.1.1 | 其中 | 标化工地增加费 | 按招标文件规定额度列计 |  | 见表10.2.2-22
3.1.2 |  | 优质工程增加费 | 按招标文件规定额度列计 |  | 见表10.2.2-22
3.1.3 |  | 其他暂列金额 | 按招标文件规定额度列计 |  | 见表10.2.2-22
3.2 | 暂估价 |  | 3.2.1+3.2.2+3.2.3 |  | 见表10.2.2-21
3.2.1 | 其中 | 材料（工程设备）暂估价 | 按招标文件规定额度列计 (或计入综合单价) |  | 见表10.2.2-23
3.2.2 |  | 专业工程暂估价 | 按招标文件规定额度列计 |  | 见表10.2.2-24
3.2.3 |  | 专项技术措施暂估价 | 按招标文件规定额度列计 |  | 见表10.2.2-25
3.3 | 计日工 |  | ∑计日工(暂估数量×综合单价） |  | 见表10.2.2-21
3.4 | 施工总承包服务费 |  | 3.4.1+3.4.2 |  | 见表10.2.2-21
3.4.1 | 其中 | 专业发包工程管理费 | ∑专业发包工程（暂估金额×费率） |  | 见表10.2.2-27
3.4.2 |  | 甲供材料设备管理费 | 甲供材料暂估金额×费率+甲供设备暂估金额×费率 |  | 见表10.2.2-27
4 | 规费 |  | (1.1+2.1.1)×27.92%
5 | 税金 |  | (1+2+3+4)×9% | 256947.84
投标报价合计 |  |  | 1+2+3+4+5 | 3111923.84

## 3_表10_2_2-16 分部分项工程清单与计价表
【表10.2.2-16】
分部分项工程清单与计价表（招标最高限价）
单位(专业)工程名称:产品展销中心提升工程项目-设备 | [5 empty] | 标段: |  |  | 第1页 共11页
序号 | 项目编码 | 项目名称 | 项目特征 | 计量 单位 | 工程量 | 金 额 (元) |  |  |  |  | 备注
[6 empty] | 综合单价 | 合价 | 其中
[8 empty] | 人工费 | 机械费 | 暂估价
|  | LED屏幕系统 |  |  |  |  | 1317816
|  | 前厅 |  |  |  |  | 177636
本页小计
【表10.2.2-16】
分部分项工程清单与计价表（招标最高限价）
单位(专业)工程名称:产品展销中心提升工程项目-设备 | [5 empty] | 标段: |  |  | 第2页 共11页
序号 | 项目编码 | 项目名称 | 项目特征 | 计量 单位 | 工程量 | 金 额 (元) |  |  |  |  | 备注
[6 empty] | 综合单价 | 合价 | 其中
[8 empty] | 人工费 | 机械费 | 暂估价
1 | 03B001 | LED全彩 | 1、▲像素间距≤2mm，像素密度：≥250000点/㎡ 2、LED灯管：LED主动发光，每个像素点采用1纯红1纯绿1纯蓝三像素，表贴三合一封装 3、★底壳材料：铝（提供CNAS第三方检测报告复印件并加盖公章） 4、白平衡亮度≥450cd/㎡,亮度调节自动/手动，0-100%可调 5、色温可调范围：3000k~15000k，并可自定义色温值 6、采用高端驱动芯片，刷新率不低于3840Hz 7、低亮高灰：100%亮度时，16bit灰度；20%亮度时，12bit灰度 8、为保证观看和播放效果，要求观看水平视角≥160°、垂直视角≥140°，换帧频率≥60Hz，信号处理位数≥16bit 9、模组电源接口采用4P接插头，免工具维护，同时有防呆设计，预防接错电源线短路而导致的烧毁模组行为 10、智能除湿功能，通过预热灯珠，蒸发掉灯珠内部湿气 11、★支持单点亮度校正，具有先进的除亮、暗线功能，从软、硬两方面彻底改善困扰小间距LED安装精度造成的亮、暗线问题（提供边缘亮暗线调节软件证书复印件并加盖公章） 12、图像具有降噪、增强、运动补偿、色坐标变换处理、钝化处理、无几何失真和非线性失真现象、消鬼影拖尾、无毛毛虫，鬼影跟随现象 13、峰值功耗：≤419W/㎡，平均功耗：≤142W/㎡ 14、通过高温高湿工作实验：将样品放在40℃，80%RH环境中，通电8h，在恢复到常温。试验后受试样品外观结构和功能均正常。 15、模组采用4.5VDC 电压供电，支持电源冗余备份，支持双电网供电，当其中一路电流电网跳闸后，另外一路电网继续供电，实现不间断供电 16、★软件具备故障自动报警、多点测温与电源温度实时监控功能，从而保证显示屏的正常运行（提供CNAS第三方检测报告复印件并加盖公章） 17、LED显示屏动态节能设计，具有智能（黑屏）节电功能，开启智能节电功能比没有开启节能40%以上 18、为保证整屏的平整度，模组机械强度≥5MP 19、盐雾试验：LED 显示屏在 35℃/5%浓度环境下连续 48H 表面无锈蚀，满足盐雾 10 级要求 20、产品PCB阻燃等级达到 V-0 要求； 21、产品防尘等级满足IP6X防护等级； 22、显示屏工作噪音声压，处理半径1M内，前方＜6.5dB（A），后方＜8dB（A） 23、人眼视觉舒适度指数低于2.0；去除100%紫外线，消除80%摩尔纹 24、连续工作时间：支持7*24H连续正常工作，寿命典型值≧100000小时；平均无故障运行时间≥100000小时 25、按照SJ/T 11590-2016 LED显示屏图像主观质量评价方法的要求，评价等级为优 26、LED显示屏通过中国节能、环保、CCC认证（提供相关证书复印件并加盖公章） | m2 | 18.64 | 7900 | 147256
本页小计
【表10.2.2-16】
分部分项工程清单与计价表（招标最高限价）
单位(专业)工程名称:产品展销中心提升工程项目-设备 | [5 empty] | 标段: |  |  | 第3页 共11页
序号 | 项目编码 | 项目名称 | 项目特征 | 计量 单位 | 工程量 | 金 额 (元) |  |  |  |  | 备注
[6 empty] | 综合单价 | 合价 | 其中
[8 empty] | 人工费 | 机械费 | 暂估价
2 | 03B002 | 接收卡 | 技术参数：带载512x384；输出：12×HUB75；支持32扫、18bit+、配置参数双备份、支持固件程序版本回读 | 张 | 27 | 120 | 3240
3 | 03B003 | 视频处理器 | 1、拥有完备的视频输入接口，2路HDMI 1.4，1 路 DVI，1路3G-SDI，选配。 2、多输出，大带载，支持10路网口，1路HDMI 1.3 输出，带载高达650万像素。 3、支持 HDR 输出，能够极大地增强显示屏的画质，使画面色彩更加真实生动，细节更加清晰。 4、支持个性化的画质缩放，支持三种画面缩放模式，包括点对点模式、全屏缩放、自定义缩放。 5、★支持设备备份和网口备份，设备故障或网线故障时保证屏体运行过程正常无问题（提供CNAS第三方检测报告复印件并加盖公章） 6、多窗口显示，支持多窗口任意布局。 7、支持预监输出画面，将预监内容通过 HDMI 发送到显示器显示。 8、支持智能控制软件进行操作控制。 9、支持一键将优先级最低的窗口全屏自动缩放，增强产品实用性能 10、支持创建10个用户场景作为模板保存，方便使用 11、扩展子卡支持 AP+WiFi 无线模式，可实现手机，电脑的无线投屏。 12、支持用户自定义EDID和预设EDID 13、发送卡和视频处理器二合一，连接系更少，稳定及兼容性大大提升 14、满足实际使用需求，为确保系统兼容性及稳定性，要求与LED显示屏同一品牌（提供CCC证书复印件并加盖公章） | 套 | 1 | 5000 | 5000
本页小计 | [6 empty] | 155496
【表10.2.2-16】
分部分项工程清单与计价表（招标最高限价）
单位(专业)工程名称:产品展销中心提升工程项目-设备 | [5 empty] | 标段: |  |  | 第4页 共11页
序号 | 项目编码 | 项目名称 | 项目特征 | 计量 单位 | 工程量 | 金 额 (元) |  |  |  |  | 备注
[6 empty] | 综合单价 | 合价 | 其中
[8 empty] | 人工费 | 机械费 | 暂估价
4 | 03B004 | LED电箱 | 1、具体功率详见清单，配电系统采用三相五线制供电，配电系统保证三相平衡，屏体采用“分步加电”的上电方式，尽量减少对电网的冲击影响，同时还应配备过流、短路、断路、过压、欠压、温度过高等保护措施，以及相应的故障指示装置。 ★为实现远程开关屏体，方便用户的使用，提供PLC智能监控软件著作证书复印件并加盖公章。 2、满足实际使用需求，为确保系统兼容性及稳定性，要求与LED显示屏同一品牌（提供CQC证书复印件并加盖公章）； | 台 | 1 | 3500 | 3500
5 | 03B005 | 屏体框架 | 按采购人实际需求进行定制，采用镀锌管及镀锌方钢制作，不锈钢包边； | m2 | 18.64 | 500 | 9320
6 | 03B006 | 安装调试 | 含所有管线敷设材料及人工费。 | m2 | 18.64 | 300 | 5592
7 | 03B007 | 包边 | 材质：不锈钢 | m2 | 18.64 | 200 | 3728
|  | 展示大厅 |  |  |  |  | 456980
本页小计 | [6 empty] | 22140
【表10.2.2-16】
分部分项工程清单与计价表（招标最高限价）
单位(专业)工程名称:产品展销中心提升工程项目-设备 | [5 empty] | 标段: |  |  | 第5页 共11页
序号 | 项目编码 | 项目名称 | 项目特征 | 计量 单位 | 工程量 | 金 额 (元) |  |  |  |  | 备注
[6 empty] | 综合单价 | 合价 | 其中
[8 empty] | 人工费 | 机械费 | 暂估价
8 | 03B008 | LED全彩 | 1、▲像素间距≤2mm，像素密度：≥250000点/㎡ 2、LED灯管：LED主动发光，每个像素点采用1纯红1纯绿1纯蓝三像素，表贴三合一封装 3、★底壳材料：铝（提供CNAS第三方检测报告复印件并加盖公章） 4、白平衡亮度≥450cd/㎡,亮度调节自动/手动，0-100%可调 5、色温可调范围：3000k~15000k，并可自定义色温值 6、采用高端驱动芯片，刷新率不低于3840Hz 7、低亮高灰：100%亮度时，16bit灰度；20%亮度时，12bit灰度 8、为保证观看和播放效果，要求观看水平视角≥160°、垂直视角≥140°，换帧频率≥60Hz，信号处理位数≥16bit 9、模组电源接口采用4P接插头，免工具维护，同时有防呆设计，预防接错电源线短路而导致的烧毁模组行为 10、智能除湿功能，通过预热灯珠，蒸发掉灯珠内部湿气 11、★支持单点亮度校正，具有先进的除亮、暗线功能，从软、硬两方面彻底改善困扰小间距LED安装精度造成的亮、暗线问题（提供边缘亮暗线调节软件证书复印件并加盖公章） 12、图像具有降噪、增强、运动补偿、色坐标变换处理、钝化处理、无几何失真和非线性失真现象、消鬼影拖尾、无毛毛虫，鬼影跟随现象 13、峰值功耗：≤419W/㎡，平均功耗：≤142W/㎡ 14、通过高温高湿工作实验：将样品放在40℃，80%RH环境中，通电8h，在恢复到常温。试验后受试样品外观结构和功能均正常。 15、模组采用4.5VDC 电压供电，支持电源冗余备份，支持双电网供电，当其中一路电流电网跳闸后，另外一路电网继续供电，实现不间断供电 16、★软件具备故障自动报警、多点测温与电源温度实时监控功能，从而保证显示屏的正常运行（提供CNAS第三方检测报告复印件并加盖公章） 17、LED显示屏动态节能设计，具有智能（黑屏）节电功能，开启智能节电功能比没有开启节能40%以上 18、为保证整屏的平整度，模组机械强度≥5MP 19、盐雾试验：LED 显示屏在 35℃/5%浓度环境下连续 48H 表面无锈蚀，满足盐雾 10 级要求 20、产品PCB阻燃等级达到 V-0 要求； 21、产品防尘等级满足IP6X防护等级； 22、显示屏工作噪音声压，处理半径1M内，前方＜6.5dB（A），后方＜8dB（A） 23、人眼视觉舒适度指数低于2.0；去除100%紫外线，消除80%摩尔纹 24、连续工作时间：支持7*24H连续正常工作，寿命典型值≧100000小时；平均无故障运行时间≥100000小时 25、按照SJ/T 11590-2016 LED显示屏图像主观质量评价方法的要求，评价等级为优 26、LED显示屏通过中国节能、环保、CCC认证（提供相关证书复印件并加盖公章） | m2 | 45.00 | 7900 | 355500
本页小计
【表10.2.2-16】
分部分项工程清单与计价表（招标最高限价）
单位(专业)工程名称:产品展销中心提升工程项目-设备 | [5 empty] | 标段: |  |  | 第6页 共11页
序号 | 项目编码 | 项目名称 | 项目特征 | 计量 单位 | 工程量 | 金 额 (元) |  |  |  |  | 备注
[6 empty] | 综合单价 | 合价 | 其中
[8 empty] | 人工费 | 机械费 | 暂估价
9 | 03B009 | 接收卡 | 技术参数：带载512x384；输出：12×HUB75；支持32扫、18bit+、配置参数双备份、支持固件程序版本回读 | 张 | 91 | 120 | 10920
10 | 03B010 | 视频处理器 | 1、采用2U金属机箱，外壳防护等级符合GB/T4208-2017中的IP20 2、板卡接入功能：单台最大支持同时接入4个输入卡和2个输出卡，单路光纤最大支持8路网口数据,可同时支持网口传输和光口传输，板卡支持光口和网口之间的复制/热备 3、自检功能：支持自检功能，包括运行情况、CPU、内存、EMMC、交叉点通信、电压、温度等状态检测； 4、二合一网口输出卡分辨率：单个二合一网口输出卡最大输出视频分辨率为10240*1016或1016*10240，整卡带载最高可达1040万像素点；单机最多可同时接入2个二合一网口输出卡，输出可直接连接LED显示屏显示，无需其他设备 5、输入/输出子卡：DVI 输入板卡可实现单链路（SL）和双链路（DL）两种输入模式的实时切换，既支持 4 路 2560*972@60Hz 或 2 路 3840×1080@60Hz 同时接入，也支持 10bit视频源输入；DVI 和 HDMI 输出卡 2K 视频输出接口输出视频宽度或高度最大支持 2560 像素，单张 DVI 和 HDMI 输出卡支持最大分辨率为 10240*972@60Hz 或 884*1024@60Hz 6、屏幕拼接功能：DVI和HDMI输出卡最大支持创建4个屏幕，单台样机最大支持创建8个屏幕；支持非规则建屏，可单卡单接口建屏 7、图层设置：单个输出板卡最大支持16个图层，每个图层可放大到4K显示；支持图层在输出接口漫游，可进行图层参数设置，包括：无极缩放、图层画面截取、水平和垂直镜像翻转、冻结、叠加、图层优先级；可对图层无极缩放、图层全屏和自适应接口全屏 8、场景功能：支持设置2000个用户场景，场景可以设置为图片或视频，场景切换支持淡入淡出、直切效果，场景调取响应速度不大于60ms；支持多场景分组和场景一键轮巡 9、预监回显功能：支持对所有输入源同时预监，支持对所有输出进行回显（包含IP流回显） 10、4K输入/输出：4K输入卡DP接口和HDMI接口支持4096*2160@60Hz，RGB 4:4:4/YCbCr 4:4:4、YCbCr4:2:2格式视频图像，DP接口支持10bit视频接入 11、热插拔功能：支持板卡热插拔功能，设备无需重启和设置，更换板卡后自动恢复之前的图层数据，图像显示正常； 12、用户权限管理功能：支持用户权限分级管理和设置，超级管理员用户可分配用户使用权限 13、多用户操作功能：支持多用户同时在线编辑、控制、上屏操作，可预览其他用户操作 14、多操作系统访问功能：支持在Windows、麒麟（Kylin）、 iOS、 Android、 Linux操作系统访问设备及交互操作 15、图像延迟：视频输入源为60Hz时，从视频源输入到LED屏显示的图像延迟时间不大于16ms 16、输入源截取功能：支持输入源画面任意截取，并可对截取的画面开窗调用，并可作为一个新的输入源，不影响输入源的使用 17、3D显示功能：搭配二合一网口输出卡，配合使用3D眼镜和外置发射器（内置3D片源），可在外接普通LED显示屏上显示3D效果 18、满足实际使用需求，为确保系统兼容性及稳定性，要求与LED显示屏同一品牌（提供CCC认证证书并加盖公章） | 套 | 1 | 41760 | 41760
11 | 03B011 | LED电箱 | 1、具体功率详见清单，配电系统采用三相五线制供电，配电系统保证三相平衡，屏体采用“分步加电”的上电方式，尽量减少对电网的冲击影响，同时还应配备过流、短路、断路、过压、欠压、温度过高等保护措施，以及相应的故障指示装置。 ★为实现远程开关屏体，方便用户的使用，提供PLC智能监控软件著作证书复印件并加盖公章。 2、满足实际使用需求，为确保系统兼容性及稳定性，要求与LED显示屏同一品牌（提供CQC证书复印件并加盖公章）； | 台 | 1 | 3800 | 3800
本页小计 | [6 empty] | 411980
【表10.2.2-16】
分部分项工程清单与计价表（招标最高限价）
单位(专业)工程名称:产品展销中心提升工程项目-设备 | [5 empty] | 标段: |  |  | 第7页 共11页
序号 | 项目编码 | 项目名称 | 项目特征 | 计量 单位 | 工程量 | 金 额 (元) |  |  |  |  | 备注
[6 empty] | 综合单价 | 合价 | 其中
[8 empty] | 人工费 | 机械费 | 暂估价
12 | 03B012 | 屏体框架 | 按采购人实际需求进行定制，采用镀锌管及镀锌方钢制作，不锈钢包边； | m2 | 45.00 | 500 | 22500
13 | 03B013 | 安装调试 | 含所有管线敷设材料及人工费。 | m2 | 45.00 | 300 | 13500
14 | 03B014 | 包边 | 材质：不锈钢 | m2 | 45.00 | 200 | 9000
|  | 展柜屏 |  |  |  |  | 683200
本页小计 | [6 empty] | 45000
【表10.2.2-16】
分部分项工程清单与计价表（招标最高限价）
单位(专业)工程名称:产品展销中心提升工程项目-设备 | [5 empty] | 标段: |  |  | 第8页 共11页
序号 | 项目编码 | 项目名称 | 项目特征 | 计量 单位 | 工程量 | 金 额 (元) |  |  |  |  | 备注
[6 empty] | 综合单价 | 合价 | 其中
[8 empty] | 人工费 | 机械费 | 暂估价
15 | 03B015 | LED全彩 | 1、▲像素间距≤2mm，像素密度：≥250000点/㎡ 2、LED灯管：LED主动发光，每个像素点采用1纯红1纯绿1纯蓝三像素，表贴三合一封装 3、★底壳材料：铝（提供CNAS第三方检测报告复印件并加盖公章） 4、白平衡亮度≥450cd/㎡,亮度调节自动/手动，0-100%可调 5、色温可调范围：3000k~15000k，并可自定义色温值 6、采用高端驱动芯片，刷新率不低于3840Hz 7、低亮高灰：100%亮度时，16bit灰度；20%亮度时，12bit灰度 8、为保证观看和播放效果，要求观看水平视角≥160°、垂直视角≥140°，换帧频率≥60Hz，信号处理位数≥16bit 9、模组电源接口采用4P接插头，免工具维护，同时有防呆设计，预防接错电源线短路而导致的烧毁模组行为 10、智能除湿功能，通过预热灯珠，蒸发掉灯珠内部湿气 11、★支持单点亮度校正，具有先进的除亮、暗线功能，从软、硬两方面彻底改善困扰小间距LED安装精度造成的亮、暗线问题（提供边缘亮暗线调节软件证书复印件并加盖公章） 12、图像具有降噪、增强、运动补偿、色坐标变换处理、钝化处理、无几何失真和非线性失真现象、消鬼影拖尾、无毛毛虫，鬼影跟随现象 13、峰值功耗：≤419W/㎡，平均功耗：≤142W/㎡ 14、通过高温高湿工作实验：将样品放在40℃，80%RH环境中，通电8h，在恢复到常温。试验后受试样品外观结构和功能均正常。 15、模组采用4.5VDC 电压供电，支持电源冗余备份，支持双电网供电，当其中一路电流电网跳闸后，另外一路电网继续供电，实现不间断供电 16、★软件具备故障自动报警、多点测温与电源温度实时监控功能，从而保证显示屏的正常运行（提供CNAS第三方检测报告复印件并加盖公章） 17、LED显示屏动态节能设计，具有智能（黑屏）节电功能，开启智能节电功能比没有开启节能40%以上 18、为保证整屏的平整度，模组机械强度≥5MP 19、盐雾试验：LED 显示屏在 35℃/5%浓度环境下连续 48H 表面无锈蚀，满足盐雾 10 级要求 20、产品PCB阻燃等级达到 V-0 要求； 21、产品防尘等级满足IP6X防护等级； 22、显示屏工作噪音声压，处理半径1M内，前方＜6.5dB（A），后方＜8dB（A） 23、人眼视觉舒适度指数低于2.0；去除100%紫外线，消除80%摩尔纹 24、连续工作时间：支持7*24H连续正常工作，寿命典型值≧100000小时；平均无故障运行时间≥100000小时 25、按照SJ/T 11590-2016 LED显示屏图像主观质量评价方法的要求，评价等级为优 26、LED显示屏通过中国节能、环保、CCC认证（提供相关证书复印件并加盖公章） | m2 | 50.00 | 7900 | 395000
本页小计
【表10.2.2-16】
分部分项工程清单与计价表（招标最高限价）
单位(专业)工程名称:产品展销中心提升工程项目-设备 | [5 empty] | 标段: |  |  | 第9页 共11页
序号 | 项目编码 | 项目名称 | 项目特征 | 计量 单位 | 工程量 | 金 额 (元) |  |  |  |  | 备注
[6 empty] | 综合单价 | 合价 | 其中
[8 empty] | 人工费 | 机械费 | 暂估价
16 | 03B016 | 接收卡 | 技术参数：带载512x384；输出：12×HUB75；支持32扫、18bit+、配置参数双备份、支持固件程序版本回读 | 张 | 485 | 120 | 58200
17 | 03B017 | 视频处理器 | 1、采用15U金属机箱，外壳防护等级符合GB/T4208-2017中的IP20 2、板卡接入功能：单台最大支持同时接入30个输入卡和10个输出卡，单路光纤最大支持8路网口数据,可同时支持网口传输和光口传输，板卡支持光口和网口之间的复制/热备 3、自检功能：支持自检功能，包括运行情况、CPU、内存、EMMC、交叉点通信、电压、温度等状态检测； 4、二合一网口输出卡分辨率：20网口二合一输出卡最大输出视频分辨率为10752*1220或1200*10752，整卡带载最高可达1300万像素点；16网口二合一网口输出卡最大输出视频分辨率为10240*1016或1016*10240；整卡带载最高可达1040万像素点； 5、输入/输出子卡：DVI 输入板卡可实现单链路（SL）和双链路（DL）两种输入模式的实时切换，既支持4路 2560*972@60Hz或2路 3840×1080@60Hz 同时接入，也支持10bit 视频源输入；DVI和HDMI输出卡2K视频输出接口输出视频宽度或高度最大支持2560像素，单张DVI和HDMI输出卡支持最大分辨率为10240*972@60Hz或884*10240@60Hz 6、屏幕拼接功能：DVI和HDMI输出卡最大支持创建4个屏幕，单台样机最大支持创建40个屏幕；支持非规则建屏，可单卡单接口建屏 7、★图层设置：单个输出板卡最大支持16个图层，每个图层可放大到4K显示；支持图层在输出接口漫游，可进行图层参数设置，包括：无极缩放、图层画面截取、水平和垂直镜像翻转、冻结、叠加、图层优先级；可对图层无极缩放、图层全屏和自适应接口全屏(提供公安部安全与警用电子产品质量检测中心出具的检测报告复印件并加盖公章） 8、★场景功能：支持设置2000个用户场景，场景可以设置为图片或视频，场景切换支持淡入淡出、直切效果，场景调取响应速度不大于60ms；支持多场景分组和场景一键轮巡(提供公安部安全与警用电子产品质量检测中心出具的检测报告复印件并加盖公章） 9、预监回显功能：支持对所有输入源同时预监，支持对所有输出进行回显（包含IP流回显） 10、4K输入/输出：4K输入卡DP接口和HDMI接口支持4096*2160@60Hz，RGB 4:4:4/YCbCr 4:4:4、YCbCr4:2:2格式视频图像，DP接口支持10bit视频接入 11、热插拔功能：支持板卡热插拔功能，设备无需重启和设置，更换板卡后自动恢复之前的图层数据，图像显示正常； 12、用户权限管理功能：支持用户权限分级管理和设置，超级管理员用户可分配用户使用权限 13、多用户操作功能：支持多用户同时在线编辑、控制、上屏操作，可预览其他用户操作 14、多操作系统访问功能：支持在Windows、麒麟（Kylin）、 iOS、 Android、 Linux操作系统访问设备及交互操作 15、图像延迟：视频输入源为60Hz时，从视频源输入到LED屏显示的图像延迟时间不大于16ms 16、输入源截取功能：支持输入源画面任意截取，并可对截取的画面开窗调用，并可作为一个新的输入源，不影响输入源的使用 17、3D显示功能：搭配二合一网口输出卡，配合使用3D眼镜和外置发射器（内置3D片源），可在外接普通LED显示屏上显示3D效果 18、满足实际使用需求，为确保系统兼容性及稳定性，要求与LED显示屏同一品牌（提供CCC认证证书并加盖公章） | 套 | 1 | 180000 | 180000
18 | 03B018 | 屏体框架 | 按采购人实际需求进行定制，采用镀锌管及镀锌方钢制作，不锈钢包边； | m2 | 50.00 | 500 | 25000
19 | 03B019 | 安装调试 | 含所有管线敷设材料及人工费。 | m2 | 50.00 | 300 | 15000
20 | 03B020 | 包边 | 材质：不锈钢 | m2 | 50.00 | 200 | 10000
|  | 数码灯光系统 |  |  |  |  | 1537160
本页小计 | [6 empty] | 683200
【表10.2.2-16】
分部分项工程清单与计价表（招标最高限价）
单位(专业)工程名称:产品展销中心提升工程项目-设备 | [5 empty] | 标段: |  |  | 第10页 共11页
序号 | 项目编码 | 项目名称 | 项目特征 | 计量 单位 | 工程量 | 金 额 (元) |  |  |  |  | 备注
[6 empty] | 综合单价 | 合价 | 其中
[8 empty] | 人工费 | 机械费 | 暂估价
21 | 03B021 | 防水MADRIX编程灯条 | 1.部位：外立面 2.技术参数：晶元芯片5050高亮灯珠金线铜支架，每米60灯，DC12V，外置IC ， 加厚PCB，VHB背胶。 | m | 6800.00 | 63 | 428400
22 | 03B022 | 暖白灯带 | 1.色温可定制 2.24V暖白高亮灯珠金线铜支架，色温可定制，可调节亮度。 | m | 6780.00 | 35 | 237300
23 | 03B023 | 暖白灯带 | 1.户外防水 2.24V暖白高亮灯珠金线铜支架，色温可定制，可调节亮度。 | m | 3000.00 | 42 | 126000
24 | 03B024 | 数码主控制器 | 技术参数：每台控制15万点。2、两个输出网口，最多连接255个分控。3、可连接DMX控制台。4、支持单一文件播放和所有文件循环播放，播放速度可调范围是1—100帧每秒，亮度可调范围是0—16。5、电气隔离抗干扰能力强，主控与分控、分控与分控隔离，防静电防雷击。 | 台 | 2 | 2050 | 4100
25 | 03B025 | 数码分控 | 技术参数： 1：8口输出，每个端口可控点数1024 2：分控和分控级联，级联线可达100米， 3：采用以太网协议传输 。 4：输出接口采用过压、过流保护 | 台 | 22 | 780 | 17160
26 | 03B026 | 软件 | 控制系统5代 | 套 | 1 | 2200 | 2200
本页小计 | [6 empty] | 815160
【表10.2.2-16】
分部分项工程清单与计价表（招标最高限价）
单位(专业)工程名称:产品展销中心提升工程项目-设备 | [5 empty] | 标段: |  |  | 第11页 共11页
序号 | 项目编码 | 项目名称 | 项目特征 | 计量 单位 | 工程量 | 金 额 (元) |  |  |  |  | 备注
[6 empty] | 综合单价 | 合价 | 其中
[8 empty] | 人工费 | 机械费 | 暂估价
27 | 03B027 | 安装附件 | 卡扣、堵头、端子线 | 批 | 1 | 3500 | 3500
28 | 03B028 | 防雨开关电源 | 技术参数：12V 400W 尺寸：215×115×50mm 输入110/220开关选择，输出电压范围：±10%, ，带过载温度控制保护，加厚风扇工作寿命长 | 台 | 280 | 125 | 35000
29 | 03B029 | 防雨开关电源 | 技术参数：12V 400W 尺寸：215×115×50mm | 套 | 420 | 125 | 52500
30 | 03B030 | 线材、管材 | 1.国标RVV 1.5平方双芯多股护套电线 2.国标RVV 1.5平方三芯多股护套电缆 DG管，波纹管 3.安装附件，卡扣、堵头、端子线 超五类带屏蔽名牌网线 | 项 | 1 | 124000 | 124000
31 | 03B031 | 安装辅材 | 接插线、硅胶卡口等 | 项 | 1 | 5000 | 5000
32 | 03B032 | 运费 | 材料及设备运输 | 项 | 1 | 15000 | 15000
33 | 03B033 | 调试 | 系统调试，效果编程 | 项 | 1 | 28000 | 28000
34 | 03B034 | 安装 | 含布线、灯条安装。不含基础及饰面。 | 项 | 1 | 459000 | 459000
本页小计 | [6 empty] | 722000
合计 | [6 empty] | 2854976

## 3_表10_2_2-17 综合单价计算表
【表10.2.2-17】
综合单价计算表（招标最高限价）
单位(专业)工程名称:产品展销中心提升工程项目-设备 | [5 empty] | 标段: |  |  | 第1页 共4页
清单 序号 | 项目编码 (定额编码) | 清单（定额） 项目名称 | 计量 单位 | 数量 | 综 合 单 价 (元) | [5 empty] | 合计 (元)
[5 empty] | 人工费 | 材料 (设备) 费 | 机械费 | 管理费 | 利润 | 小计
|  | LED屏幕系统 | [8 empty] | 1317816
|  | 前厅 | [8 empty] | 177636
1 | 03B001 | LED全彩 | m2 | 18.64 |  | 7900 |  |  |  | 7900 | 147256
| 补 | LED全彩 | m2 | 18.64 |  | 7900 |  |  |  | 7900 | 147256
2 | 03B002 | 接收卡 | 张 | 27 |  | 120 |  |  |  | 120 | 3240
| 补 | 接收卡 | 张 | 27 |  | 120 |  |  |  | 120 | 3240
3 | 03B003 | 视频处理器 | 套 | 1 |  | 5000 |  |  |  | 5000 | 5000
| 补 | 视频处理器-前厅 | 套 | 1 |  | 5000 |  |  |  | 5000 | 5000
4 | 03B004 | LED电箱 | 台 | 1 |  | 3500 |  |  |  | 3500 | 3500
| 补 | LED电箱-前厅 | 台 | 1 |  | 3500 |  |  |  | 3500 | 3500
5 | 03B005 | 屏体框架 | m2 | 18.64 |  | 500 |  |  |  | 500 | 9320
| 补 | 屏体框架 | 套 | 18.64 |  | 500 |  |  |  | 500 | 9320
6 | 03B006 | 安装调试 | m2 | 18.64 |  | 300 |  |  |  | 300 | 5592
| 补 | 安装调试 | m2 | 18.64 |  | 300 |  |  |  | 300 | 5592
7 | 03B007 | 包边 | m2 | 18.64 |  | 200 |  |  |  | 200 | 3728
| 补 | 包边 | m2 | 18.64 |  | 200 |  |  |  | 200 | 3728
|  | 展示大厅 | [8 empty] | 456980
8 | 03B008 | LED全彩 | m2 | 45.00 |  | 7900 |  |  |  | 7900 | 355500
| 补 | LED全彩 | m2 | 45 |  | 7900 |  |  |  | 7900 | 355500
9 | 03B009 | 接收卡 | 张 | 91 |  | 120 |  |  |  | 120 | 10920
| 补 | 接收卡 | 张 | 91 |  | 120 |  |  |  | 120 | 10920
10 | 03B010 | 视频处理器 | 套 | 1 |  | 41760 |  |  |  | 41760 | 41760
| 补 | 视频处理器-展厅 | 套 | 1 |  | 41760 |  |  |  | 41760 | 41760
11 | 03B011 | LED电箱 | 台 | 1 |  | 3800 |  |  |  | 3800 | 3800
【表10.2.2-17】
综合单价计算表（招标最高限价）
单位(专业)工程名称:产品展销中心提升工程项目-设备 | [5 empty] | 标段: |  |  | 第2页 共4页
清单 序号 | 项目编码 (定额编码) | 清单（定额） 项目名称 | 计量 单位 | 数量 | 综 合 单 价 (元) | [5 empty] | 合计 (元)
[5 empty] | 人工费 | 材料 (设备) 费 | 机械费 | 管理费 | 利润 | 小计
| 补 | LED电箱-展厅 | 台 | 1 |  | 3800 |  |  |  | 3800 | 3800
12 | 03B012 | 屏体框架 | m2 | 45.00 |  | 500 |  |  |  | 500 | 22500
| 补 | 屏体框架 | 套 | 45 |  | 500 |  |  |  | 500 | 22500
13 | 03B013 | 安装调试 | m2 | 45.00 |  | 300 |  |  |  | 300 | 13500
| 补 | 调试 | m2 | 45 |  | 300 |  |  |  | 300 | 13500
14 | 03B014 | 包边 | m2 | 45.00 |  | 200 |  |  |  | 200 | 9000
| 补 | 包边 | m2 | 45 |  | 200 |  |  |  | 200 | 9000
|  | 展柜屏 | [8 empty] | 683200
15 | 03B015 | LED全彩 | m2 | 50.00 |  | 7900 |  |  |  | 7900 | 395000
| 补 | LED全彩 | m2 | 50 |  | 7900 |  |  |  | 7900 | 395000
16 | 03B016 | 接收卡 | 张 | 485 |  | 120 |  |  |  | 120 | 58200
| 补 | 接收卡 | 张 | 485 |  | 120 |  |  |  | 120 | 58200
17 | 03B017 | 视频处理器 | 套 | 1 |  | 180000 |  |  |  | 180000 | 180000
| 补 | 视频处理器-展柜 | 套 | 1 |  | 180000 |  |  |  | 180000 | 180000
18 | 03B018 | 屏体框架 | m2 | 50.00 |  | 500 |  |  |  | 500 | 25000
| 补 | 屏体框架 | m2 | 50 |  | 500 |  |  |  | 500 | 25000
19 | 03B019 | 安装调试 | m2 | 50.00 |  | 300 |  |  |  | 300 | 15000
| 补 | 调试 | m2 | 50 |  | 300 |  |  |  | 300 | 15000
20 | 03B020 | 包边 | m2 | 50.00 |  | 200 |  |  |  | 200 | 10000
| 补 | 包边 | m2 | 50 |  | 200 |  |  |  | 200 | 10000
|  | 数码灯光系统 | [8 empty] | 1537160
21 | 03B021 | 防水MADRIX编程灯条 | m | 6800.00 |  | 63 |  |  |  | 63 | 428400
| 补 | 编程灯条 | m | 6800 |  | 63 |  |  |  | 63 | 428400
22 | 03B022 | 暖白灯带 | m | 6780.00 |  | 35 |  |  |  | 35 | 237300
| 补 | 暖白灯带 | m | 6780 |  | 35 |  |  |  | 35 | 237300
23 | 03B023 | 暖白灯带 | m | 3000.00 |  | 42 |  |  |  | 42 | 126000
【表10.2.2-17】
综合单价计算表（招标最高限价）
单位(专业)工程名称:产品展销中心提升工程项目-设备 | [5 empty] | 标段: |  |  | 第3页 共4页
清单 序号 | 项目编码 (定额编码) | 清单（定额） 项目名称 | 计量 单位 | 数量 | 综 合 单 价 (元) | [5 empty] | 合计 (元)
[5 empty] | 人工费 | 材料 (设备) 费 | 机械费 | 管理费 | 利润 | 小计
| 补 | 暖白灯带-户外 | m | 3000 |  | 42 |  |  |  | 42 | 126000
24 | 03B024 | 数码主控制器 | 台 | 2 |  | 2050 |  |  |  | 2050 | 4100
| 补 | 数码主控制器 | 台 | 2 |  | 2050 |  |  |  | 2050 | 4100
25 | 03B025 | 数码分控 | 台 | 22 |  | 780 |  |  |  | 780 | 17160
| 补 | 数码分控 | 台 | 22 |  | 780 |  |  |  | 780 | 17160
26 | 03B026 | 软件 | 套 | 1 |  | 2200 |  |  |  | 2200 | 2200
| 补 | 软件 | 套 | 1 |  | 2200 |  |  |  | 2200 | 2200
27 | 03B027 | 安装附件 | 批 | 1 |  | 3500 |  |  |  | 3500 | 3500
| 补 | 附件 | 批 | 1 |  | 3500 |  |  |  | 3500 | 3500
28 | 03B028 | 防雨开关电源 | 台 | 280 |  | 125 |  |  |  | 125 | 35000
| 补 | 开关电源 | 台 | 280 |  | 125 |  |  |  | 125 | 35000
29 | 03B029 | 防雨开关电源 | 套 | 420 |  | 125 |  |  |  | 125 | 52500
| 补 | 防雨开关电源 | 套 | 420 |  | 125 |  |  |  | 125 | 52500
30 | 03B030 | 线材、管材 | 项 | 1 |  | 124000 |  |  |  | 124000 | 124000
| 补 | 国标RVV1.5平方双芯多股护套线 | m | 8000 |  | 5 |  |  |  | 5 | 40000
| 补 | 国标RVV1.5平方双芯多股护电缆 | m | 2000 |  | 9 |  |  |  | 9 | 18000
| 补 | DG管、波纹管 | m | 9000 |  | 6 |  |  |  | 6 | 54000
| 补 | 超五类带屏蔽网线 | m | 3000 |  | 4 |  |  |  | 4 | 12000
31 | 03B031 | 安装辅材 | 项 | 1 |  | 5000 |  |  |  | 5000 | 5000
| 补 | 辅材 | 项 | 1 |  | 5000 |  |  |  | 5000 | 5000
32 | 03B032 | 运费 | 项 | 1 |  | 15000 |  |  |  | 15000 | 15000
| 补 | 运费 | 项 | 1 |  | 15000 |  |  |  | 15000 | 15000
33 | 03B033 | 调试 | 项 | 1 |  | 28000 |  |  |  | 28000 | 28000
【表10.2.2-17】
综合单价计算表（招标最高限价）
单位(专业)工程名称:产品展销中心提升工程项目-设备 | [5 empty] | 标段: |  |  | 第4页 共4页
清单 序号 | 项目编码 (定额编码) | 清单（定额） 项目名称 | 计量 单位 | 数量 | 综 合 单 价 (元) | [5 empty] | 合计 (元)
[5 empty] | 人工费 | 材料 (设备) 费 | 机械费 | 管理费 | 利润 | 小计
| 补 | 调试 | 项 | 1 |  | 28000 |  |  |  | 28000 | 28000
34 | 03B034 | 安装 | 项 | 1 |  | 459000 |  |  |  | 459000 | 459000
| 补 | 安装费 | 项 | 1 |  | 459000 |  |  |  | 459000 | 459000
合计 | [10 empty] | 2854976