## 表10_2_2-4 招标控制价扉页
【表10.2.2-4】
| 平阳县农饮水提升改造二期-南雁水厂（加药间、设备间、污泥浓缩池、储泥池、中和池、废水池、排泥水池）、闹村水厂（设备间、中和池、中和池、设备基础） |  |  |  | 工程
招标控制价
招标控制价 | (小写): | 1878021.00元
| (大写): | 壹佰捌拾柒万捌仟零贰拾壹元整
招 标 人: |  |  | 造价咨询人:
| (单位盖章) |  |  | (单位资质专用章)
法定代表人 或其授权人: |  |  | 法定代表人 或其授权人:
| (签字或盖章) |  |  | (签字或盖章)
编 制 人: |  |  | 复 核 人:
| (造价工程师签字盖专用章) |  |  | (造价工程师签字盖专用章)
编制时间: |  |  | 复核时间:

## 表10_2_2-11 编制说明
【表10.2.2-11】
编制说明
工程名称:平阳县农饮水提升改造二期-南雁水厂（加药间、设备间、污泥浓缩池、储泥池、中和池、废水池、排泥水池）、闹村水厂（设备间、中和池、中和池、设备基础） | 第1页 共1页
一、工程概况: 平阳县农饮水提升改造二期-南雁水厂（加药间、设备间、污泥浓缩池、储泥池、中和池、废水池、排泥水池）、闹村水厂（设备间、中和池、中和池、设备基础）。 招标工期：见招标文件。 工程招标范围：详见施工图。 二、工程量清单编制依据： 1、设计图纸； 2、工程量清单计价按照国标《建设工程工程量清单计价规范》（GB50500-2013）； 3、《浙江省建设工程计价规则》（2018 版）； 4、《浙江省市政工程预算定额》（2018 版）； 5、《浙江省通用安装工程预算定额》（2018 版）； 6、《浙江省园林绿化及仿古建筑工程预算定额》（2018 版）； 7、《浙江省房屋建筑与装饰工程预算定额》（2018 版）等； 8、温住建发[2019]88 号转发关于增值税调整后我省建设工程计价依据增值税税率及有关计价调整的通知； 9、浙建站信[2018]52 号文件《关于发布浙江省房屋建筑人工综合价格指数的通知》； 10、《省建设厅关于调整建筑工程安全文明施工费的通知》（浙建建发〔2022〕37号）； 11、其他依据：国家标准图集、部省市有关造价政策文件、规范性文件等； 12、工程相关信息价采用2025年7月份《平阳县建材价格信息》，平阳县建材价格信息没有的采用2025年7月份《温州工程造价信息》及市场价格； 13、本预算仅计入南雁水厂（加药间、设备间、污泥浓缩池、储泥池、中和池、废水池、排泥水池），闹村水厂（设备间、中和池、中和池、设备基础），本次预算中未计入的给排水、电气等相关内容均已包含在设备询价中计入。

## 表10_2_2-12 招标控制价费用表
【表10.2.2-12】
招标控制价费用表
工程名称:平阳县农饮水提升改造二期-南雁水厂（加药间、设备间、污泥浓缩池、储泥池、中和池、废水池、排泥水池）、闹村水厂（设备间、中和池、中和池、设备基础） |  |  |  |  | 第1页 共1页
序号 | 工程名称 | 金额(元) | 其中：（元） |  |  |  | 备注
|  |  | 暂估价 | 安全文明 施工基本费 | 规费 | 税金
1 | 南雁 | 1297024.00 |  | 23894.71 | 62421.70 | 107093.67
1.1 | 加药间 | 361999.00 |  | 7208.08 | 20375.47 | 29889.81
1.2 | 加药间安装 | 14475.00 |  | 150.47 | 676.80 | 1195.16
1.3 | 设备间 | 343887.00 |  | 6842.00 | 19340.66 | 28394.33
1.4 | 设备间安装 | 16402.00 |  | 172.15 | 774.29 | 1354.31
1.5 | 污泥浓缩池、储泥池、中和池、废水池、排泥水池 | 560261.00 |  | 9522.01 | 21254.48 | 46260.06
2 | 闹村 | 580997.00 |  | 11696.68 | 31615.90 | 47972.21
2.1 | 设备间 | 408408.00 |  | 8457.66 | 23907.72 | 33721.76
2.2 | 设备间安装 | 17363.00 |  | 211.07 | 949.35 | 1433.63
2.3 | 中和池、设备基础 | 155226.00 |  | 3027.95 | 6758.83 | 12816.82
合计 |  | 1878021 |  | 35591.39 | 94037.60 | 155065.88

## 0_1_表10_2_2-13 【不含单列】单位(专业)工
【表10.2.2-13】
单位（专业）工程招标控制价费用表
工程名称:南雁-加药间 |  |  | 标段: | 第1页 共1页
序号 | 费用名称 |  | 计算公式 | 金额 (元) | 备注
1 | 分部分项工程费 |  | ∑(分部分项工程量×综合单价） | 261093.18 | 见表10.2.2-16
1.1 | 其中 | 人工费+机械费 | ∑分部分项（定额人工费+定额机械费） | 55848.77
2 | 措施项目费 |  | （2.1+2.2） | 50640.37
2.1 | 施工技术措施项目费 |  | ∑(技措项目工程量×综合单价） | 42950.17 | 见表10.2.2-16
2.1.1 | 其中 | 人工费+机械费 | ∑技措项目（定额人工费+定额机械费） | 23187.20
2.2 | 施工组织措施项目费 |  | (1.1+2.1.1)×9.73% | 7690.20 | 见表10.2.2-20
2.2.1 | 其中 | 安全文明施工基本费 | (1.1+2.1.1)×9.12% | 7208.08 | 见表10.2.2-20
3 | 其他项目费 |  | （3.1+3.2+3.3+3.4）
3.1 | 暂列金额 |  | 3.1.1+3.1.2+3.1.3 |  | 见表10.2.2-21
3.1.1 | 其中 | 标化工地增加费 | 按招标文件规定额度列计 |  | 见表10.2.2-22
3.1.2 |  | 优质工程增加费 | 按招标文件规定额度列计 |  | 见表10.2.2-22
3.1.3 |  | 其他暂列金额 | 按招标文件规定额度列计 |  | 见表10.2.2-22
3.2 | 暂估价 |  | 3.2.1+3.2.2+3.2.3 |  | 见表10.2.2-21
3.2.1 | 其中 | 材料（工程设备）暂估价 | 按招标文件规定额度列计 (或计入综合单价) |  | 见表10.2.2-23
3.2.2 |  | 专业工程暂估价 | 按招标文件规定额度列计 |  | 见表10.2.2-24
3.2.3 |  | 专项技术措施暂估价 | 按招标文件规定额度列计 |  | 见表10.2.2-25
3.3 | 计日工 |  | ∑计日工(暂估数量×综合单价） |  | 见表10.2.2-21
3.4 | 施工总承包服务费 |  | 3.4.1+3.4.2 |  | 见表10.2.2-21
3.4.1 | 其中 | 专业发包工程管理费 | ∑专业发包工程（暂估金额×费率） |  | 见表10.2.2-27
3.4.2 |  | 甲供材料设备管理费 | 甲供材料暂估金额×费率+甲供设备暂估金额×费率 |  | 见表10.2.2-27
4 | 规费 |  | (1.1+2.1.1)×25.78% | 20375.47
5 | 税金 |  | (1+2+3+4)×9% | 29889.81
招标控制价合计 |  |  | 1+2+3+4+5 | 361999.00

## 0_1_表10_2_2-16 分部分项工程清单与计价表
【表10.2.2-16】
分部分项工程清单与计价表
单位(专业)工程名称:南雁-加药间 | [5 empty] | 标段: |  |  | 第1页 共8页
序号 | 项目编码 | 项目名称 | 项目特征 | 计量 单位 | 工程量 | 金 额 (元) |  |  |  |  | 备注
[6 empty] | 综合单价 | 合价 | 其中
[8 empty] | 人工费 | 机械费 | 暂估价
|  | A 土石方工程 |  |  |  |  | 1896.29 | 417.59 | 1152.49
1 | 010101004001 | 挖基坑土方 | 挖独基土方 1、土方类别：根据本工程岩土勘察报告，结合现场实际情况确定，等。 2、投标单位根据现场踏勘后，结合地质资料自行考虑综合报价：地表情况、挖土深度、土方类别、地下障碍物处理、道路破除以及场地土方堆放等情况，标后不予调整。 | m3 | 155.94 | 5.39 | 840.52 | 315.00 | 382.05
2 | 010103001001 | 回填方 | 1.回填机械碾压 ~两遍 | m3 | 118.70 | 2.19 | 259.95 | 66.47 | 144.81
3 | 010103002001 | 余方弃置 | 土方外运、消纳，运距由施工单位自行考虑； | m3 | 37.24 | 21.37 | 795.82 | 36.12 | 625.63
|  | D 砌 筑 工 程 |  |  |  |  | 35006.75 | 11090.05 | 250.97
4 | 010401001001 | 砖基础 | 砖胎模240 1、MU10水泥标准砖 2、M7.5水泥砂浆砌筑 3、内侧采用1:3水泥砂浆粉刷。 | m3 | 33.70 | 601.31 | 20264.15 | 7009.26 | 185.01
5 | 010401008001 | 填充墙 | 外墙240， 1、非粘土烧结多孔砖(矩形孔) 2、M5.0混合砂浆 | m3 | 31.41 | 469.36 | 14742.60 | 4080.79 | 65.96
|  | E 混凝土及钢筋混凝土工程 |  |  |  |  | 79043.20 | 10780.71 | 455.65
本页小计 | [6 empty] | 36903.04 | 11507.64 | 1403.46
【表10.2.2-16】
分部分项工程清单与计价表
单位(专业)工程名称:南雁-加药间 | [5 empty] | 标段: |  |  | 第2页 共8页
序号 | 项目编码 | 项目名称 | 项目特征 | 计量 单位 | 工程量 | 金 额 (元) |  |  |  |  | 备注
[6 empty] | 综合单价 | 合价 | 其中
[8 empty] | 人工费 | 机械费 | 暂估价
6 | 010501001001 | 垫层 | 1、100厚C20素混凝土垫层 | m3 | 5.76 | 410.76 | 2365.98 | 282.53 | 3.97
7 | 010501003001 | 独立基础 | 商品泵送混凝土,强度等级C30 | m3 | 26.45 | 448.80 | 11870.76 | 763.08 | 6.61
8 | 010502001001 | 矩形柱 | 商品泵送混凝土,强度等级C30。 | m3 | 9.42 | 542.86 | 5113.74 | 990.42 | 3.96
9 | 010503002001 | 矩形梁 | 商品泵送混凝土,强度等级C30。 | m3 | 14.80 | 469.53 | 6949.04 | 650.90 | 6.22
10 | 010503002002 | 矩形梁 | 斜梁 商品泵送混凝土,强度等级C30。 | m3 | 1.52 | 475.04 | 722.06 | 71.33 | 0.64
11 | 010503005001 | 过梁 | 现浇商品混凝土,强度等级C25。 | m3 | 0.35 | 510.70 | 178.75 | 41.90 | 0.22
12 | 010505003001 | 平板 | 商品泵送混凝土,强度等级C30。 | m3 | 14.23 | 482.26 | 6862.56 | 722.46 | 11.10
13 | 010505003002 | 平板 | 斜板 商品泵送混凝土,强度等级C30。 | m3 | 8.65 | 490.65 | 4244.12 | 482.50 | 6.75
14 | 010505007001 | 天沟(檐沟）、挑檐板 | 商品泵送混凝土,强度等级C30。 | m3 | 2.37 | 541.98 | 1284.49 | 233.04 | 4.10
15 | 010507007001 | 其他构件 | 压顶 商品泵送混凝土,强度等级C25。 | m3 | 0.11 | 577.35 | 63.51 | 18.95 | 0.07
16 | 010507007002 | 其他构件 | 压顶窗台板 商品泵送混凝土,强度等级C25。 | m3 | 0.62 | 577.35 | 357.96 | 106.83 | 0.39
17 | 010506001001 | 直形楼梯 | 商品泵送混凝土,强度等级C30。 | m2 | 9.31 | 124.06 | 1155.00 | 174.19 | 1.40
18 | 010515001002 | 现浇构件钢筋 | 1.现浇构件带肋钢筋 HRB400以内 直径（mm以内）10 | t | 3.685 | 4231.69 | 15593.78 | 2451.74 | 86.41
本页小计 | [6 empty] | 56761.75 | 6989.87 | 131.84
【表10.2.2-16】
分部分项工程清单与计价表
单位(专业)工程名称:南雁-加药间 | [5 empty] | 标段: |  |  | 第3页 共8页
序号 | 项目编码 | 项目名称 | 项目特征 | 计量 单位 | 工程量 | 金 额 (元) |  |  |  |  | 备注
[6 empty] | 综合单价 | 合价 | 其中
[8 empty] | 人工费 | 机械费 | 暂估价
19 | 010515001003 | 现浇构件钢筋 | 1.现浇构件带肋钢筋 HRB400以内 直径（mm以内）18 | t | 3.010 | 4096.90 | 12331.67 | 1724.70 | 203.93
20 | 010515001004 | 现浇构件钢筋 | 1.现浇构件带肋钢筋 HRB400以内 直径（mm以内）25 | t | 0.810 | 3856.98 | 3124.15 | 318.86 | 44.65
21 | 010515001005 | 现浇构件钢筋 | 1.箍筋 带肋钢筋 HRB400以内 盘螺6 | t | 0.030 | 5444.06 | 163.32 | 39.71 | 1.71
22 | 010515001006 | 现浇构件钢筋 | 1.箍筋 带肋钢筋 HRB400以内 盘螺8-10 | t | 1.290 | 5164.58 | 6662.31 | 1707.57 | 73.52
|  | F 金属结构工程 |  |  |  |  | 632.40 | 354.80
23 | 010607005001 | 砌块墙钢丝网加固 | 砌体与梁、柱或混凝土墙体结合的界面处(包括内、外墙),应在墙体抹灰层中加设热玻璃纤维片 | m2 | 82.13 | 7.70 | 632.40 | 354.80
|  | H 门窗工程 |  |  |  |  | 22955.05 | 670.15
24 | 010801002001 | 木质门带套 | M1521 规格1500*2100mm,成品实木门;含制作、运输、安装、锁具、合页、门吸、门套、配件等所有费用：符合节能设计要求、现行有关的施工及验收;具体参施工图纸要求。 | 樘 | 2 | 1922.18 | 3844.36 | 181.28
本页小计 | [6 empty] | 26758.21 | 4326.92 | 323.81
【表10.2.2-16】
分部分项工程清单与计价表
单位(专业)工程名称:南雁-加药间 | [5 empty] | 标段: |  |  | 第4页 共8页
序号 | 项目编码 | 项目名称 | 项目特征 | 计量 单位 | 工程量 | 金 额 (元) |  |  |  |  | 备注
[6 empty] | 综合单价 | 合价 | 其中
[8 empty] | 人工费 | 机械费 | 暂估价
25 | 010807001001 | 金属（塑钢、断桥）窗 | 铝合金推拉窗C1220 1、95系列断桥隔热窗； 2、玻璃种类、厚度：6mm中透光Low-E+12空气+6mm透明中空钢化玻璃； 3、洞口尺寸：1200*1800； 4、含制作、运输、安装、检测检验等所有项目； 5、门窗抗风压性能、水密性能、气密性能、保温性能、采光性能及空气隔声性能标准按国家地方相关标准有关规定执行； 6、施工应符合国家相关标准有关规定。 7、面积大于1.5平方米或距地面高度500mm以下的玻璃窗均采用钢化安全玻璃。 8、质量符合国家验收规范； 9、具体见施工图； | m2 | 28.08 | 680.58 | 19110.69 | 488.87
|  | J 屋面及防水工程 |  |  |  |  | 36223.83 | 5495.18 | 83.45
本页小计 | [6 empty] | 19110.69 | 488.87
【表10.2.2-16】
分部分项工程清单与计价表
单位(专业)工程名称:南雁-加药间 | [5 empty] | 标段: |  |  | 第5页 共8页
序号 | 项目编码 | 项目名称 | 项目特征 | 计量 单位 | 工程量 | 金 额 (元) |  |  |  |  | 备注
[6 empty] | 综合单价 | 合价 | 其中
[8 empty] | 人工费 | 机械费 | 暂估价
26 | 010901001001 | 瓦屋面 | 屋面1(不上人无保温坡屋面) 1、瓦屋面 2、30X30(h)挂瓦条,中距按瓦材规格 3、30X30(h)顺水条,间距500 4、40厚C20细石砼配筋A4@200双向 5、隔离层干铺防水卷材檐口搭接至檐沟 6、3厚SBS改性沥青防水卷材2道 7、15厚1:3水泥砂浆找平层 8、现浇钢筋防水混凝土板 | m2 | 80.78 | 411.16 | 33213.50 | 4755.52 | 75.13
27 | 010902007001 | 屋面天沟、檐沟 | 天沟(转折处加铺一层) 1、20厚1:3干硬性水泥砂浆 2、1.2厚非硫化自粘三元乙丙防水卷材 3、1.5厚非固化橡胶沥青防水涂料 4、细石料混凝土找坡,最薄处20厚 5、现浇钢筋防水混凝土板 | m2 | 25.21 | 119.41 | 3010.33 | 739.66 | 8.32
|  | L 楼地面装饰工程 |  |  |  |  | 18065.05 | 4520.54 | 33.79
28 | 011102003001 | 块料楼地面 | 防滑地砖楼面 (燃烧性能等级A级) 1、10厚防滑地砖面层,纯水泥浆擦缝 2、20厚1:3干硬性水泥砂浆结合层 3、50厚C25钢筋混凝土板配A6@200,随捣随抹平 4、纯水泥浆一道 5、钢筋混凝土楼板 | m2 | 89.00 | 145.30 | 12931.70 | 3482.57 | 30.26
本页小计 | [6 empty] | 49155.53 | 8977.75 | 113.71
【表10.2.2-16】
分部分项工程清单与计价表
单位(专业)工程名称:南雁-加药间 | [5 empty] | 标段: |  |  | 第6页 共8页
序号 | 项目编码 | 项目名称 | 项目特征 | 计量 单位 | 工程量 | 金 额 (元) |  |  |  |  | 备注
[6 empty] | 综合单价 | 合价 | 其中
[8 empty] | 人工费 | 机械费 | 暂估价
29 | 011105003001 | 块料踢脚线 | 地砖踢脚线(高:100)(燃烧性能等级A级) 1、铺地砖面层,稀水泥砂浆擦缝 2、8厚1:0.2:2水泥石膏砂混合砂浆结合层 3、10厚1:3水泥砂浆底层,划出纹道 | m2 | 5.86 | 152.71 | 894.88 | 405.63 | 0.64
30 | 011106001001 | 石材楼梯面层 | 石材楼梯面，含防滑条等全部工序，详12J926-F9/6 | m2 | 9.31 | 455.26 | 4238.47 | 632.34 | 2.89
|  | M 墙、柱面装饰与隔断、幕墙工程 |  |  |  |  | 24557.43 | 14859.11 | 143.23
31 | 011201001001 | 墙面一般抹灰 | 涂料(燃烧性能等级A级) 1、水性无机涂料（另计） 2、2厚面层耐水腻子分层刮平（另计） 3、10厚粉刷石灰膏砂浆分层抹平 4、素水泥砂浆一道(内掺建筑胶) | m2 | 178.26 | 31.10 | 5543.89 | 3472.50 | 21.39
32 | 011201001002 | 墙面一般抹灰 | 外墙 涂料墙面 1、涂料饰面层(真石漆材质及做法另定)（另计） 2、专用柔性腻子（另计） 3、聚合物抗裂砂浆6厚(压入耐碱玻纤网格布) 4、10厚1:3水泥砂浆掺5%防水剂打底扫毛 5、基层墙体 | m2 | 255.08 | 68.50 | 17472.98 | 10465.93 | 112.24
本页小计 | [6 empty] | 28150.22 | 14976.40 | 137.16
【表10.2.2-16】
分部分项工程清单与计价表
单位(专业)工程名称:南雁-加药间 | [5 empty] | 标段: |  |  | 第7页 共8页
序号 | 项目编码 | 项目名称 | 项目特征 | 计量 单位 | 工程量 | 金 额 (元) |  |  |  |  | 备注
[6 empty] | 综合单价 | 合价 | 其中
[8 empty] | 人工费 | 机械费 | 暂估价
33 | 011202001001 | 柱、梁面一般抹灰 | 梁面 1、聚合物抗裂砂浆6厚(压入耐碱玻纤网格布) 2、10厚1:3水泥砂浆掺5%防水剂打底扫毛 | m2 | 8.78 | 67.45 | 592.21 | 353.92 | 3.69
34 | 011202001002 | 柱、梁面一般抹灰 | 独立柱： 1、聚合物抗裂砂浆6厚(压入耐碱玻纤网格布) 2、10厚1:3水泥砂浆掺5%防水剂打底扫毛 | m2 | 14.06 | 67.45 | 948.35 | 566.76 | 5.91
|  | N 天棚工程 |  |  |  |  | 2822.09 | 1792.85 | 57.55
35 | 011301001001 | 天棚抹灰 | 涂料(燃烧性能等级A级) 1、内墙无机涂料（另计） 2、腻子刮平（另计） 3、7厚1:1:4水泥石灰砂浆加麻刀打底 | m2 | 110.67 | 25.50 | 2822.09 | 1792.85 | 57.55
|  | P 油漆、涂料、裱糊工程 |  |  |  |  | 35359.96 | 14673.24
36 | 011407001001 | 墙面喷刷涂料 | 外墙 涂料墙面 1、涂料饰面层(真石漆材质及做法另定) 2、专用柔性腻子 | m2 | 293.04 | 96.48 | 28272.50 | 9573.62
本页小计 | [6 empty] | 32635.15 | 12287.15 | 67.15
【表10.2.2-16】
分部分项工程清单与计价表
单位(专业)工程名称:南雁-加药间 | [5 empty] | 标段: |  |  | 第8页 共8页
序号 | 项目编码 | 项目名称 | 项目特征 | 计量 单位 | 工程量 | 金 额 (元) |  |  |  |  | 备注
[6 empty] | 综合单价 | 合价 | 其中
[8 empty] | 人工费 | 机械费 | 暂估价
37 | 011407001002 | 墙面喷刷涂料 | 涂料(燃烧性能等级A级) 1、水性无机涂料 2、2厚面层耐水腻子分层刮平 | m2 | 178.26 | 24.53 | 4372.72 | 3146.29
38 | 011407002001 | 天棚喷刷涂料 | 涂料(燃烧性能等级A级) 1、内墙无机涂料 2、腻子刮平 | m2 | 110.67 | 24.53 | 2714.74 | 1953.33
|  | Q 其他装饰工程 |  |  |  |  | 2531.13 | 89.28
39 | 011503001001 | 金属扶手、栏杆、栏板 | 楼梯栏杆，参15J403-1 PB1/D13；具体详见施工图 | m | 6.01 | 300.00 | 1803.00
40 | 011508004001 | 金属字 | “加药间”，成品不锈钢字，具体尺寸等详见施工图 | 个 | 3 | 242.71 | 728.13 | 89.28
| 0116 | R 拆除工程 |  |  |  |  | 2000.00
41 | 01B001 | 混凝土构件拆除 | 新建建筑物原有混凝土地面拆除，含外运消纳处理 | 项 | 1 | 2000.00 | 2000.00
本页小计 | [6 empty] | 11618.59 | 5188.90
合计 | [6 empty] | 261093.18 | 64743.50 | 2177.13

## 0_1_表10_2_2-17 综合单价计算表(技术措施)
【表10.2.2-17】
综合单价计算表
单位(专业)工程名称:南雁-加药间 | [6 empty] | 标段: |  |  | 第1页 共4页
清单 序号 | 项目编码 (定额编码) | 清单（定额） 项目名称 | 项目特征 | 计量 单位 | 数量 | 综 合 单 价 (元) | [5 empty] | 合计 (元)
[6 empty] | 人工费 | 材料 (设备) 费 | 机械费 | 管理费 | 利润 | 小计
|  | S.1脚手架工程（编码：011701） | [9 empty] | 12628.72
1 | 011701001001 | 综合脚手架 | 混凝土结构综合脚手架 檐高7m以内 ~层高6m以内 | m2 | 131.34 | 14.10 | 4.45 | 1.05 | 2.09 | 1.02 | 22.71 | 2982.73
| 18-1 | 混凝土结构综合脚手架 檐高7m以内 ~层高6m以内 |  | 100m2 | 1.3134 | 1409.89 | 444.72 | 105.01 | 208.57 | 101.96 | 2270.15 | 2981.62
2 | 011701006001 | 满堂脚手架 | 1.满堂脚手架 ~基本层3.6m～5.2m | m2 | 88.54 | 9.67 | 1.71 | 0.43 | 1.39 | 0.68 | 13.88 | 1228.94
| 18-47 | 满堂脚手架 ~基本层3.6m～5.2m |  | 100m2 | 0.8854 | 967.14 | 170.78 | 43.02 | 139.24 | 68.06 | 1388.24 | 1229.15
3 | Z011702035001 | 超危支撑架 | 一般支撑架 盘扣式钢管模板支架 地上结构层高（m 以内）3.5 | m3 | 229.85 | 10.79 | 3.44 | 0.17 | 1.51 | 0.74 | 16.65 | 3827.00
| 建5B-48 | 一般支撑架 盘扣式钢管模板支架 地上结构层高（m 以内）3.5 |  | 100m3 | 2.2985 | 1079.08 | 344.37 | 17.04 | 151.28 | 73.95 | 1665.72 | 3828.66
4 | Z011702035002 | 超危支撑架 | 一般支撑架 盘扣式钢管模板支架 地上结构层高（m 以内）5 | m3 | 258.74 | 11.87 | 3.23 | 0.17 | 1.66 | 0.81 | 17.74 | 4590.05
| 建5B-49 | 一般支撑架 盘扣式钢管模板支架 地上结构层高（m 以内）5 |  | 100m3 | 2.5874 | 1186.97 | 323.06 | 17.04 | 166.18 | 81.24 | 1774.49 | 4591.32
|  | S.2混凝土模板及支架（撑）（编码：011702） | [9 empty] | 22719.63
5 | 011702001001 | 基础 | 基础垫层模板 | m2 | 7.38 | 31.40 | 10.79 | 1.04 | 4.49 | 2.19 | 49.91 | 368.34
【表10.2.2-17】
综合单价计算表
单位(专业)工程名称:南雁-加药间 | [6 empty] | 标段: |  |  | 第2页 共4页
清单 序号 | 项目编码 (定额编码) | 清单（定额） 项目名称 | 项目特征 | 计量 单位 | 数量 | 综 合 单 价 (元) | [5 empty] | 合计 (元)
[6 empty] | 人工费 | 材料 (设备) 费 | 机械费 | 管理费 | 利润 | 小计
| 5-97 | 现浇混凝土模板 基础垫层模板 |  | m2 | 7.38 | 31.40 | 10.79 | 1.04 | 4.49 | 2.19 | 49.91 | 368.34
6 | 011702002001 | 矩形柱 | 现浇砼矩形柱复合木模，投标人按照国家在行标准《建施施工扣件式钢管脚手架安全技术规范》等规范自行确定。 | m2 | 87.52 | 40.96 | 20.63 | 0.07 | 5.67 | 2.77 | 70.10 | 6135.15
| 建5B-1 | 建筑物模板 矩形柱 复合木模 |  | m2 | 87.52 | 40.96 | 20.63 | 0.07 | 5.67 | 2.77 | 70.10 | 6135.15
7 | 011702006001 | 矩形梁 | 现浇砼矩形梁复合木模，投标人按照国家在行标准《建施施工扣件式钢管脚手架安全技术规范》等规范自行确定。 | m2 | 78.59 | 38.58 | 16.92 | 0.07 | 5.34 | 2.61 | 63.52 | 4992.04
| 建5B-6 | 建筑物模板 矩形梁 复合木模 |  | m2 | 78.59 | 38.58 | 16.92 | 0.07 | 5.34 | 2.61 | 63.52 | 4992.04
8 | 011702006002 | 矩形梁 | 现浇砼矩形斜梁复合木模，投标人按照国家在行标准《建施施工扣件式钢管脚手架安全技术规范》等规范自行确定。 | m2 | 13.40 | 48.61 | 17.48 | 0.07 | 6.72 | 3.29 | 76.17 | 1020.68
| 建5B-10 | 建筑物模板 斜梁 复合木模 |  | 100m2 | 0.134 | 4860.97 | 1747.52 | 6.90 | 672.36 | 328.67 | 7616.42 | 1020.60
9 | 011702016001 | 平板 | 现浇砼平板复合木模，投标人按照国家在行标准《建施施工扣件式钢管脚手架安全技术规范》等规范自行确定。 | m2 | 43.53 | 22.66 | 12.43 | 0.06 | 3.14 | 1.53 | 39.82 | 1733.36
| 建5B-13 | 建筑物模板 板 复合木模 |  | m2 | 43.53 | 22.66 | 12.43 | 0.06 | 3.14 | 1.53 | 39.82 | 1733.36
【表10.2.2-17】
综合单价计算表
单位(专业)工程名称:南雁-加药间 | [6 empty] | 标段: |  |  | 第3页 共4页
清单 序号 | 项目编码 (定额编码) | 清单（定额） 项目名称 | 项目特征 | 计量 单位 | 数量 | 综 合 单 价 (元) | [5 empty] | 合计 (元)
[6 empty] | 人工费 | 材料 (设备) 费 | 机械费 | 管理费 | 利润 | 小计
10 | 011702016002 | 平板 | 建筑物模板 斜板、坡屋面板 复合木模，投标人按照国家在行标准《建施施工扣件式钢管脚手架安全技术规范》等规范自行确定。 | m2 | 79.58 | 31.90 | 13.99 | 0.07 | 4.42 | 2.16 | 52.54 | 4181.13
| 建5B-16 | 建筑物模板 斜板、坡屋面板 复合木模 |  | 100m2 | 0.7958 | 3189.78 | 1399.12 | 7.17 | 441.64 | 215.89 | 5253.60 | 4180.81
11 | 011702009001 | 过梁 | 现浇砼过梁复合木模，投标人按照国家在行标准《建施施工扣件式钢管脚手架安全技术规范》等规范自行确定。 | m2 | 4.95 | 47.39 | 19.22 | 0.07 | 6.55 | 3.20 | 76.43 | 378.33
| 建5B-11 | 建筑物模板 直形圈、过梁 复合木模 |  | 100m2 | 0.0495 | 4738.66 | 1921.94 | 6.90 | 655.47 | 320.42 | 7643.39 | 378.35
12 | 011702022001 | 天沟、檐沟 | 现浇砼檐沟复合木模，投标人按照国家在行标准《建施施工扣件式钢管脚手架安全技术规范》等规范自行确定。 | m2 | 15.12 | 67.33 | 26.16 | 0.07 | 9.31 | 4.55 | 107.42 | 1624.19
| 建5B-34 | 天沟、挑檐 复合木模 |  | 100㎡ | 0.1512 | 6733.37 | 2616.40 | 6.90 | 930.91 | 455.06 | 10742.64 | 1624.29
13 | 011702024001 | 楼梯 | 现浇砼直行楼梯复合木模，投标人按照国家在行标准《建施施工扣件式钢管脚手架安全技术规范》等规范自行确定。 | m2 | 9.31 | 136.70 | 32.05 | 0.14 | 18.90 | 9.24 | 197.03 | 1834.35
| 建5B-26 | 建筑物模板 楼梯 直形 复合木模 |  | m2水平投影面积 | 9.31 | 136.70 | 32.05 | 0.14 | 18.90 | 9.24 | 197.03 | 1834.35
14 | 011702025001 | 其他现浇构件 | 现浇砼小型构件（含压顶扶手）复合木模，投标人按照国家在行标准《建施施工扣件式钢管脚手架安全技术规范》等规范自行确定。 | m2 | 6.29 | 46.91 | 15.23 | 0.07 | 6.49 | 3.17 | 71.87 | 452.06
【表10.2.2-17】
综合单价计算表
单位(专业)工程名称:南雁-加药间 | [6 empty] | 标段: |  |  | 第4页 共4页
清单 序号 | 项目编码 (定额编码) | 清单（定额） 项目名称 | 项目特征 | 计量 单位 | 数量 | 综 合 单 价 (元) | [5 empty] | 合计 (元)
[6 empty] | 人工费 | 材料 (设备) 费 | 机械费 | 管理费 | 利润 | 小计
| 建5B-38 | 小型构件 复合木模 |  | 100m2 | 0.0629 | 4690.55 | 1523.18 | 6.90 | 648.83 | 317.17 | 7186.63 | 452.04
|  | S.3垂直运输（编码：011703) | [9 empty] | 2917.06
15 | 011703001001 | 垂直运输 | 混凝土结构建筑物垂直运输 檐高20m内 | m2 | 131.34 |  |  | 18.22 | 2.68 | 1.31 | 22.21 | 2917.06
| 19-4 | 混凝土结构建筑物垂直运输 檐高20m内 |  | 100m2 | 1.3134 |  |  | 1822.14 | 268.49 | 131.25 | 2221.88 | 2918.22
|  | S.5大型机械设备进出场及安拆 | [9 empty] | 4246.76
16 | 011705001001 | 大型机械设备进出场及安拆 | 1.投标单位根据现场踏勘，结合施工方案及自身实力综合考虑。 2.由于本工程需拆除后再建，分段施工，二次机械进出场等费用，由投标单位根据现场踏勘综合考虑报价 | 项 | 1 | 648.00 | 1285.18 | 1803.28 | 342.75 | 167.55 | 4246.76 | 4246.76
| 3001 | 履带式挖掘机1M3以内 场外运输费用 |  | 台次 | 1 | 648.00 | 1285.18 | 1803.28 | 342.75 | 167.55 | 4246.76 | 4246.76
|  | S.6施工排水、降水（011706) | [9 empty] | 438.00
17 | 011706002001 | 排水、降水 | 1.投标单位根据现场踏勘综合考虑报价. | 项 | 1 | 147.36 |  | 208.75 | 55.00 | 26.89 | 438.00 | 438.00
| 1-96 | 湿土排水 |  | 100m3 | 0.46782 | 315.00 |  | 446.22 | 117.56 | 57.47 | 936.25 | 438.00
合计 | [11 empty] | 42950.17

## 0_1_表10_2_2-20 施工组织(总价)措施项目清
【表10.2.2-20】
施工组织（总价）措施项目清单与计价表
工程名称:加药间 |  |  | 标段: | 第1页 共1页
序号 | 项目编号 | 项目名称 | 计算基础 | 费率 (%) | 金额 (元) | 备注
1 | 011707001001 | 安全文明施工费 |  |  | 7208.08
1.1 | 1.1 | 安全文明施工基本费 | 定额人工费+定额机械费 | 9.12 | 7208.08
2 | Z01110900801 | 提前竣工增加费 | 定额人工费+定额机械费
3 | 011707004001 | 二次搬运费 | 定额人工费+定额机械费 | 0.5 | 395.18
4 | 011707005001 | 冬雨季施工增加费 | 定额人工费+定额机械费 | 0.11 | 86.94
5 | 01B999 | 其他施工组织措施费 | 按相关规定计算
合 计 |  |  |  |  | 7690.20

## 0_1_表10_2_2-29 主要工日一览表
【表10.2.2-29】
主要工日一览表
工程名称:加药间 |  |  | 标段: |  | 第1页 共1页
序号 | 工日名称（类别） | 单位 | 数 量 | 单价(元) | 合价（元） | 备注
1 | 一类人工 | 工日 | 1.662 | 150.00 | 249.30
2 | 一类人工 | 工日 | 2.102 | 150.00 | 315.30
3 | 二类人工 | 工日 | 287.080 | 162.00 | 46506.96
4 | 三类人工 | 工日 | 218.112 | 186.00 | 40568.83
5 | 机械人工 | 工日 | 2.500 | 162.00 | 405.00

## 0_1_表10_2_2-31 主要材料和工程设备一览表
【表10.2.2-31】
主要材料和工程设备一览表
工程名称:加药间 |  |  |  | 标段: |  | 第1页 共2页
序号 | 名称、规格、型号 | 单位 | 数量 | 单价(元) | 合价（元） | 备注
1 | 热轧带肋钢筋盘螺8-10 | t | 1.316 | 3371.00 | 4436.24
2 | 热轧带肋钢筋盘螺6 | t | 0.031 | 3645.00 | 113.00
3 | 热轧带肋钢筋HRB400φ10 | t | 3.759 | 3301.00 | 12408.46
4 | 热轧带肋钢筋HRB400φ18 | t | 3.085 | 3176.00 | 9797.96
5 | 热轧带肋钢筋HRB400φ25 | t | 0.830 | 3185.00 | 2643.55
6 | 镀锌铁丝φ0.7-1.0 | kg | 48.694 | 5.92 | 288.27
7 | 镀锌铁丝综合 | kg | 5.000 | 5.92 | 29.60
8 | 热轧光圆钢筋HPB300 φ10 | t | 0.272 | 3380.00 | 919.36
9 | 镀锌铁丝8# | kg | 0.722 | 5.92 | 4.27
10 | 圆钉 | kg | 40.047 | 5.39 | 215.85
11 | 钢筋点焊网片 | t | 0.083 | 3900.00 | 323.70
12 | 镀锌铁丝18# | kg | 6.446 | 6.80 | 43.83
13 | 镀锌铁丝22# | kg | 0.013 | 7.57 | 0.10
14 | 复合硅酸盐水泥PC 32.5R综合 | kg | 0.517 | 0.34 | 0.18
15 | 普通硅酸盐水泥PO 42.5综合 | kg | 4469.124 | 0.39 | 1760.83
16 | 黄砂净砂 | t | 16.436 | 112.00 | 1840.83
17 | 非黏土烧结页岩多孔砖240×115×90 | 千块 | 10.585 | 664.00 | 7028.44
18 | 混凝土实心砖240×115×53 MU10 | 千块 | 17.827 | 394.00 | 7023.84
19 | 泵送商品混凝土C25 | m3 | 4.495 | 388.00 | 1744.06
20 | 泵送商品混凝土C30 | m3 | 12.666 | 408.00 | 5167.73
21 | 泵送商品混凝土C30 | m3 | 67.811 | 408.00 | 27666.89
22 | 非泵送商品混凝土C20 | m3 | 9.927 | 342.00 | 3395.03
23 | 非泵送商品混凝土C25 | m3 | 1.091 | 355.00 | 387.31
24 | 干混地面砂浆DS M15.0 | kg | 1019.550 | 0.31 | 313.00
25 | 干混地面砂浆DS M20.0 | kg | 560.594 | 0.31 | 174.91
26 | 干混砌筑砂浆DM M5.0 | kg | 9795.209 | 0.27 | 2683.89
27 | 干混砌筑砂浆DM M7.5 | kg | 12789.150 | 0.28 | 3632.12
28 | 抗裂抹面砂浆 | kg | 2296.175 | 1.50 | 3437.37
29 | 杉板枋材 | m3 | 0.005 | 1759.00 | 8.80
【表10.2.2-31】
主要材料和工程设备一览表
工程名称:加药间 |  |  |  | 标段: |  | 第2页 共2页
序号 | 名称、规格、型号 | 单位 | 数量 | 单价(元) | 合价（元） | 备注
30 | 松枋 | m3 | 0.735 | 1473.90 | 1083.32
31 | 枕木 | m3 | 0.080 | 2506.14 | 200.49
32 | 地砖300×300 | m2 | 91.670 | 57.52 | 5272.86
33 | 陶瓷地砖综合 | m2 | 6.094 | 57.52 | 350.53
34 | 双扇套装平开实木门1521 | 樘 | 2.000 | 1800.00 | 3600.00
35 | 铝合金推拉窗6mm中透光Low-E+12空气+6mm透明 | m2 | 28.080 | 677.00 | 19010.16
36 | 不锈钢字0.2m2以内 | 个 | 3.060 | 200.00 | 612.00
37 | 红丹防锈漆 | kg | 2.894 | 11.19 | 32.38
38 | 石油沥青 | kg | 25.064 | 4.33 | 108.45
39 | 弹性体改性沥青防水卷材3.0mm I G M | m2 | 365.126 | 31.11 | 11359.07
40 | 三元乙丙橡胶防水卷材1.0mm JF1 | m2 | 28.739 | 28.32 | 813.89
41 | 汽油综合 | kg | 60.310 | 8.66 | 522.53
42 | 耐碱玻璃纤维网格布 | m2 | 411.404 | 2.29 | 942.12
43 | 塑料螺栓套管1.0m内 | 根 | 109.400 | 1.63 | 178.54
44 | 电 | kW·h | 15.115 | 0.78 | 11.73
45 | 水 | m3 | 85.993 | 3.11 | 267.18
46 | 复合模板综合 | m2 | 87.761 | 30.84 | 2706.55
47 | 安全网 | m2 | 9.076 | 7.92 | 71.84
48 | 钢脚手板 | kg | 6.948 | 4.84 | 33.59
49 | 脚手架钢管 | kg | 60.996 | 4.58 | 279.06
50 | 脚手架钢管底座 | 个 | 1.242 | 5.61 | 6.97
51 | 脚手架扣件 | 只 | 15.868 | 5.61 | 89.02
52 | 竹脚手片 | m2 | 18.528 | 8.35 | 154.78
53 | 小青瓦180×170-180 | 千张 | 13.523 | 850.00 | 11494.55
54 | 非固化橡胶沥青防水涂料 | kg | 45.000 | 15.97 | 718.65
55 | 柴油(机械) | kg | 88.870 | 7.26 | 644.84
56 | 电(机械) | kW·h | 9.705 | 0.78 | 7.53

## 0_1_表10_2_2-32 主要机械台班一览表
【表10.2.2-32】
主要机械台班一览表
工程名称:加药间 |  |  |  | 标段: | 第1页 共2页
序号 | 机械名称、规格、型号 | 单位 | 数 量 | 单价(元) | 合价（元） | 备注
1 | 履带式推土机75kW | 台班 | 0.018 | 778.98 | 14.02
2 | 履带式推土机90kW | 台班 | 0.085 | 878.14 | 74.64
3 | 履带式单斗液压挖掘机1m3 | 台班 | 0.380 | 1087.43 | 413.22
4 | 履带式单斗液压挖掘机1m3 | 台班 | 0.500 | 1087.43 | 543.72
5 | 钢轮内燃压路机15t | 台班 | 0.184 | 661.26 | 121.67
6 | 叉式起重机3t | 台班 | 0.166 | 501.15 | 83.19
7 | 自升式塔式起重机400kN·m | 台班 | 2.207 | 628.89 | 1387.96
8 | 载货汽车4t | 台班 | 0.380 | 462.59 | 175.78
9 | 载货汽车4t | 台班 | 0.010 | 462.59 | 4.63
10 | 自卸汽车15t | 台班 | 0.536 | 967.94 | 518.82
11 | 平板拖车组40t | 台班 | 1.000 | 1259.56 | 1259.56
12 | 洒水车4000L | 台班 | 0.018 | 534.90 | 9.63
13 | 电动卷扬机-单筒快速5kN | 台班 | 5.096 | 184.76 | 941.54
14 | 卷扬机井架30m | 台班 | 5.096 | 12.56 | 64.01
15 | 灰浆搅拌机200L | 台班 | 1.798 | 182.20 | 327.60
16 | 干混砂浆罐式搅拌机20000L | 台班 | 0.946 | 221.45 | 209.49
17 | 钢筋调直机14mm | 台班 | 1.487 | 38.50 | 57.25
18 | 钢筋切断机40mm | 台班 | 1.069 | 43.51 | 46.51
19 | 钢筋弯曲机40mm | 台班 | 3.894 | 26.66 | 103.81
20 | 木工圆锯机500mm | 台班 | 0.982 | 27.58 | 27.08
21 | 污水泵70mm | 台班 | 2.573 | 81.13 | 208.75
22 | 直流弧焊机32kW | 台班 | 1.679 | 97.22 | 163.23
23 | 点焊机长臂75kV·A | 台班 | 0.086 | 146.69 | 12.62
24 | 对焊机75kV·A | 台班 | 0.380 | 119.24 | 45.31
25 | 电焊条烘干箱45×35×45cm3 | 台班 | 0.167 | 9.03 | 1.51
26 | 混凝土振捣器平板式 | 台班 | 0.640 | 12.71 | 8.13
27 | 混凝土振捣器平板式 | 台班 | 1.491 | 12.71 | 18.95
28 | 混凝土振捣器平板式 | 台班 | 0.311 | 12.71 | 3.95
29 | 混凝土振捣器插入式 | 台班 | 1.786 | 4.66 | 8.32
30 | 混凝土振捣器插入式 | 台班 | 3.534 | 4.66 | 16.47
【表10.2.2-32】
主要机械台班一览表
工程名称:加药间 |  |  |  | 标段: | 第2页 共2页
序号 | 机械名称、规格、型号 | 单位 | 数 量 | 单价(元) | 合价（元） | 备注
31 | 混凝土振捣器插入式 | 台班 | 0.099 | 4.66 | 0.46

## 0_2_表10_2_2-13 【不含单列】单位(专业)工
【表10.2.2-13】
单位（专业）工程招标控制价费用表
工程名称:南雁-加药间安装 |  |  | 标段: | 第1页 共1页
序号 | 费用名称 |  | 计算公式 | 金额 (元) | 备注
1 | 分部分项工程费 |  | ∑(分部分项工程量×综合单价） | 12443.71 | 见表10.2.2-16
1.1 | 其中 | 人工费+机械费 | ∑分部分项（定额人工费+定额机械费） | 2209.61
2 | 措施项目费 |  | （2.1+2.2） | 159.08
2.1 | 施工技术措施项目费 |  | ∑(技措项目工程量×综合单价） |  | 见表10.2.2-16
2.1.1 | 其中 | 人工费+机械费 | ∑技措项目（定额人工费+定额机械费）
2.2 | 施工组织措施项目费 |  | (1.1+2.1.1)×7.2% | 159.08 | 见表10.2.2-20
2.2.1 | 其中 | 安全文明施工基本费 | (1.1+2.1.1)×6.81% | 150.47 | 见表10.2.2-20
3 | 其他项目费 |  | （3.1+3.2+3.3+3.4）
3.1 | 暂列金额 |  | 3.1.1+3.1.2+3.1.3 |  | 见表10.2.2-21
3.1.1 | 其中 | 标化工地增加费 | 按招标文件规定额度列计 |  | 见表10.2.2-22
3.1.2 |  | 优质工程增加费 | 按招标文件规定额度列计 |  | 见表10.2.2-22
3.1.3 |  | 其他暂列金额 | 按招标文件规定额度列计 |  | 见表10.2.2-22
3.2 | 暂估价 |  | 3.2.1+3.2.2+3.2.3 |  | 见表10.2.2-21
3.2.1 | 其中 | 材料（工程设备）暂估价 | 按招标文件规定额度列计 (或计入综合单价) |  | 见表10.2.2-23
3.2.2 |  | 专业工程暂估价 | 按招标文件规定额度列计 |  | 见表10.2.2-24
3.2.3 |  | 专项技术措施暂估价 | 按招标文件规定额度列计 |  | 见表10.2.2-25
3.3 | 计日工 |  | ∑计日工(暂估数量×综合单价） |  | 见表10.2.2-21
3.4 | 施工总承包服务费 |  | 3.4.1+3.4.2 |  | 见表10.2.2-21
3.4.1 | 其中 | 专业发包工程管理费 | ∑专业发包工程（暂估金额×费率） |  | 见表10.2.2-27
3.4.2 |  | 甲供材料设备管理费 | 甲供材料暂估金额×费率+甲供设备暂估金额×费率 |  | 见表10.2.2-27
4 | 规费 |  | (1.1+2.1.1)×30.63% | 676.80
5 | 税金 |  | (1+2+3+4)×9% | 1195.16
招标控制价合计 |  |  | 1+2+3+4+5 | 14475.00

## 0_2_表10_2_2-16 分部分项工程清单与计价表
【表10.2.2-16】
分部分项工程清单与计价表
单位(专业)工程名称:南雁-加药间安装 | [5 empty] | 标段: |  |  | 第1页 共3页
序号 | 项目编码 | 项目名称 | 项目特征 | 计量 单位 | 工程量 | 金 额 (元) |  |  |  |  | 备注
[6 empty] | 综合单价 | 合价 | 其中
[8 empty] | 人工费 | 机械费 | 暂估价
|  | 南雁水厂加药间电气系统 |  |  |  |  | 12443.71 | 2556.35 | 80.68
1 | 030404017001 | 配电箱 | 1．名称：照明配电箱 2．编号：1PM1 3．规格：根据系统图自制，含开关、浪涌等箱内元器件，成套安装 4．安装方式：底距地1.8m 5．其他：其余详图纸 | 台 | 1 | 1770.79 | 1770.79 | 194.40
2 | 030412005001 | 荧光灯 | 1．名称：单管荧光吊灯 2．型号、规格：LED灯管1/2x18W(AC220V) 3．安装形式：离地2.8米吊装 4．其他：其余详图纸 | 套 | 8 | 96.11 | 768.88 | 133.76
3 | 030404034001 | 照明开关 | 1．名称：二联单控开关 2．参考规格：10A 3．安装方式：底距地1.3m | 个 | 1 | 17.36 | 17.36 | 7.94
4 | 030404035001 | 插座 | 1．名称：普通暗装插座 2．参考规格：10A单相二+三极带保护门插座 3．安装方式：底距地0.3m | 个 | 8 | 19.27 | 154.16 | 74.88
5 | 030411006001 | 接线盒 | 1、名称：接线盒 2、材质：钢制 3、安装形式：暗装 | 个 | 8 | 8.62 | 68.96 | 26.72
本页小计 | [6 empty] | 2780.15 | 437.70
【表10.2.2-16】
分部分项工程清单与计价表
单位(专业)工程名称:南雁-加药间安装 | [5 empty] | 标段: |  |  | 第2页 共3页
序号 | 项目编码 | 项目名称 | 项目特征 | 计量 单位 | 工程量 | 金 额 (元) |  |  |  |  | 备注
[6 empty] | 综合单价 | 合价 | 其中
[8 empty] | 人工费 | 机械费 | 暂估价
6 | 030411006002 | 接线盒 | 1、名称：开关盒、插座盒 2、材质：钢制 3、安装形式：暗装 | 个 | 9 | 8.37 | 75.33 | 31.68
7 | 030408001001 | 电力电缆 | 1．名称：铜芯电力电缆 2．规格、型号：WDZB1-YJY-5X16 3．敷设方式、部位：管内敷设 4．电压等级(kV)：1kV以下 5.引入电源工程量暂定 | m | 50.00 | 79.64 | 3982.00 | 127.50 | 3.00
8 | 030408006001 | 电力电缆头 | 1．名称：电力电缆终端头 2．规格、型号：截面25mm2及以下三芯及以上 3．材质、类型：铜芯、干包式 4．安装部位：户内 5．电压等级(kV)：1kV以下 | 个 | 2 | 38.11 | 76.22 | 27.74
9 | 030411004001 | 配线 | 1．名称：管内穿线 2．配线形式：照明线路 3．型号、规格：WDZB1-BYJ-2.5 | m | 152.12 | 3.84 | 584.14 | 111.05
10 | 030411004002 | 配线 | 1．名称：管内穿线 2．配线形式：照明线路 3．型号、规格：WDZB1-BYJR-2.5 | m | 76.06 | 4.13 | 314.13 | 55.52
11 | 030411001001 | 配管 | 1．名称：镀锌钢导管 2．规格：JDG20 3．配置形式：砖、混凝土结构暗配 4．接地要求：跨接接地 | m | 71.56 | 10.21 | 730.63 | 323.45 | 3.58
本页小计 | [6 empty] | 5762.45 | 676.94 | 6.58
【表10.2.2-16】
分部分项工程清单与计价表
单位(专业)工程名称:南雁-加药间安装 | [5 empty] | 标段: |  |  | 第3页 共3页
序号 | 项目编码 | 项目名称 | 项目特征 | 计量 单位 | 工程量 | 金 额 (元) |  |  |  |  | 备注
[6 empty] | 综合单价 | 合价 | 其中
[8 empty] | 人工费 | 机械费 | 暂估价
12 | 030411001002 | 配管 | 1．名称：镀锌钢管 2．规格：SC50 3．配置形式：砖、混凝土结构暗配 4．接地要求：跨接接地 5.引入电源工程量暂定 | m | 50.00 | 46.57 | 2328.50 | 691.00 | 4.00
13 | 030409008001 | 等电位端子箱、 测试板 | 1.名称：MEB总等电位联结端子箱，距地0.3m | 台 | 1 | 167.46 | 167.46 | 53.22
14 | 030409008002 | 等电位端子箱、 测试板 | 1.名称：接地测试点 | 块 | 2 | 36.47 | 72.94 | 54.44 | 0.02
15 | 030409004001 | 均压环 | 1.名称：利用基础承台梁下排两根通长主筋按图焊接连接良好的电气通路 | m | 40.66 | 5.54 | 225.26 | 114.66 | 44.32
16 | 030409002001 | 接地母线 | 1.名称：接地母线-40X4不锈钢扁钢 | m | 2.95 | 17.91 | 52.83 | 22.95 | 2.01
17 | 040504001001 | 砌筑井 | 1.名称：室外手孔井含土方开挖及回填等 | 座 | 1 | 809.64 | 809.64 | 340.20
18 | 030414002001 | 送配电装置系统 | 1.送配电装置系统调试 1kV以下交流供电(综 合) | 系统 | 1 | 244.48 | 244.48 | 165.24 | 23.75
本页小计 | [6 empty] | 3901.11 | 1441.71 | 74.10
合计 | [6 empty] | 12443.71 | 2556.35 | 80.68

## 0_2_表10_2_2-17 综合单价计算表(技术措施)
【表10.2.2-17】
综合单价计算表
单位(专业)工程名称:南雁-加药间安装 | [5 empty] | 标段: |  |  | 第1页 共1页
清单 序号 | 项目编码 (定额编码) | 清单（定额） 项目名称 | 计量 单位 | 数量 | 综 合 单 价 (元) | [5 empty] | 合计 (元)
[5 empty] | 人工费 | 材料 (设备) 费 | 机械费 | 管理费 | 利润 | 小计
合计

## 0_2_表10_2_2-20 施工组织(总价)措施项目清
【表10.2.2-20】
施工组织（总价）措施项目清单与计价表
工程名称:加药间安装 |  |  | 标段: | 第1页 共1页
序号 | 项目编号 | 项目名称 | 计算基础 | 费率 (%) | 金额 (元) | 备注
1 | 031302001001 | 安全文明施工费 |  |  | 150.47
1.1 | 1.1 | 安全文明施工基本费 | 定额人工费+定额机械费 | 6.81 | 150.47
2 | Z03130200801 | 提前竣工增加费 | 定额人工费+定额机械费
3 | 031302004001 | 二次搬运费 | 定额人工费+定额机械费 | 0.26 | 5.74
4 | 031302005001 | 冬雨季施工增加费 | 定额人工费+定额机械费 | 0.13 | 2.87
5 | 03B999 | 其他施工组织措施费 | 按相关规定计算
合 计 |  |  |  |  | 159.08

## 0_2_表10_2_2-29 主要工日一览表
【表10.2.2-29】
主要工日一览表
工程名称:加药间安装 |  |  | 标段: |  | 第1页 共1页
序号 | 工日名称（类别） | 单位 | 数 量 | 单价(元) | 合价（元） | 备注
1 | 二类人工 | 工日 | 15.785 | 162.00 | 2557.17

## 0_2_表10_2_2-31 主要材料和工程设备一览表
【表10.2.2-31】
主要材料和工程设备一览表
工程名称:加药间安装 |  |  |  | 标段: |  | 第1页 共1页
序号 | 名称、规格、型号 | 单位 | 数量 | 单价(元) | 合价（元） | 备注
1 | 普通硅酸盐水泥PO 42.5综合 | kg | 41.646 | 0.39 | 16.41
2 | 黄砂净砂 | t | 0.263 | 112.00 | 29.46
3 | 汽油综合 | kg | 0.342 | 8.66 | 2.96
4 | 水 | m3 | 0.052 | 3.11 | 0.16
5 | 铜芯塑料绝缘线WDZB1-BYJR-2.5 | m | 88.230 | 2.76 | 243.69
6 | 铜芯塑料绝缘线WDZB1-BYJ-2.5 | m | 176.459 | 2.51 | 443.09
7 | JDG电线套管(镀锌)DN20 | m | 73.707 | 3.40 | 250.60
8 | 接线盒钢制 | 个 | 17.340 | 3.37 | 58.44
9 | MEB总等电位联结端子箱 | 个 | 1.000 | 100.00 | 100.00

## 0_2_表10_2_2-32 主要机械台班一览表
【表10.2.2-32】
主要机械台班一览表
工程名称:加药间安装 |  |  |  | 标段: | 第1页 共1页
序号 | 机械名称、规格、型号 | 单位 | 数 量 | 单价(元) | 合价（元） | 备注
1 | 电能校验仪 ST9040 | 台班 | 0.200 | 57.19 | 11.44
2 | 电压、电流互感升流器 HJ-12E | 台班 | 0.200 | 31.24 | 6.25
3 | 数字万用表 F-87 | 台班 | 0.400 | 6.26 | 2.51
4 | 电缆测试仪 | 台班 | 0.200 | 17.79 | 3.56
5 | 其他机械费 | 元 | 3.743 | 1.02 | 3.82
6 | 汽车式起重机8t | 台班 | 0.003 | 768.73 | 2.31
7 | 载货汽车5t | 台班 | 0.003 | 480.69 | 1.44
8 | 台式钻床16mm | 台班 | 0.004 | 3.87 | 0.02
9 | 管子切断套丝机159mm | 台班 | 0.053 | 21.48 | 1.14
10 | 钢材电动煨弯机500以内mm | 台班 | 0.053 | 51.99 | 2.76
11 | 弧焊机 综合 | 台班 | 0.681 | 68.02 | 46.32

## 0_3_表10_2_2-13 【不含单列】单位(专业)工
【表10.2.2-13】
单位（专业）工程招标控制价费用表
工程名称:南雁-设备间 |  |  | 标段: | 第1页 共1页
序号 | 费用名称 |  | 计算公式 | 金额 (元) | 备注
1 | 分部分项工程费 |  | ∑(分部分项工程量×综合单价） | 246303.04 | 见表10.2.2-16
1.1 | 其中 | 人工费+机械费 | ∑分部分项（定额人工费+定额机械费） | 52203.01
2 | 措施项目费 |  | （2.1+2.2） | 49848.88
2.1 | 施工技术措施项目费 |  | ∑(技措项目工程量×综合单价） | 42549.25 | 见表10.2.2-16
2.1.1 | 其中 | 人工费+机械费 | ∑技措项目（定额人工费+定额机械费） | 22818.96
2.2 | 施工组织措施项目费 |  | (1.1+2.1.1)×9.73% | 7299.63 | 见表10.2.2-20
2.2.1 | 其中 | 安全文明施工基本费 | (1.1+2.1.1)×9.12% | 6842.00 | 见表10.2.2-20
3 | 其他项目费 |  | （3.1+3.2+3.3+3.4）
3.1 | 暂列金额 |  | 3.1.1+3.1.2+3.1.3 |  | 见表10.2.2-21
3.1.1 | 其中 | 标化工地增加费 | 按招标文件规定额度列计 |  | 见表10.2.2-22
3.1.2 |  | 优质工程增加费 | 按招标文件规定额度列计 |  | 见表10.2.2-22
3.1.3 |  | 其他暂列金额 | 按招标文件规定额度列计 |  | 见表10.2.2-22
3.2 | 暂估价 |  | 3.2.1+3.2.2+3.2.3 |  | 见表10.2.2-21
3.2.1 | 其中 | 材料（工程设备）暂估价 | 按招标文件规定额度列计 (或计入综合单价) |  | 见表10.2.2-23
3.2.2 |  | 专业工程暂估价 | 按招标文件规定额度列计 |  | 见表10.2.2-24
3.2.3 |  | 专项技术措施暂估价 | 按招标文件规定额度列计 |  | 见表10.2.2-25
3.3 | 计日工 |  | ∑计日工(暂估数量×综合单价） |  | 见表10.2.2-21
3.4 | 施工总承包服务费 |  | 3.4.1+3.4.2 |  | 见表10.2.2-21
3.4.1 | 其中 | 专业发包工程管理费 | ∑专业发包工程（暂估金额×费率） |  | 见表10.2.2-27
3.4.2 |  | 甲供材料设备管理费 | 甲供材料暂估金额×费率+甲供设备暂估金额×费率 |  | 见表10.2.2-27
4 | 规费 |  | (1.1+2.1.1)×25.78% | 19340.66
5 | 税金 |  | (1+2+3+4)×9% | 28394.33
招标控制价合计 |  |  | 1+2+3+4+5 | 343887.00

## 0_3_表10_2_2-16 分部分项工程清单与计价表
【表10.2.2-16】
分部分项工程清单与计价表
单位(专业)工程名称:南雁-设备间 | [5 empty] | 标段: |  |  | 第1页 共8页
序号 | 项目编码 | 项目名称 | 项目特征 | 计量 单位 | 工程量 | 金 额 (元) |  |  |  |  | 备注
[6 empty] | 综合单价 | 合价 | 其中
[8 empty] | 人工费 | 机械费 | 暂估价
|  | A 土石方工程 |  |  |  |  | 1603.92 | 373.70 | 953.74
1 | 010101004002 | 挖基坑土方 | 挖独基土方 1、土方类别：根据本工程岩土勘察报告，结合现场实际情况确定，等。 2、投标单位根据现场踏勘后，结合地质资料自行考虑综合报价：地表情况、挖土深度、土方类别、地下障碍物处理、道路破除以及场地土方堆放等情况，标后不予调整。 | m3 | 140.37 | 5.39 | 756.59 | 283.55 | 343.91
2 | 010103001002 | 回填方 | 1.回填机械碾压 ~两遍 | m3 | 112.22 | 2.19 | 245.76 | 62.84 | 136.91
3 | 010103002002 | 余方弃置 | 土方外运、消纳，运距由施工单位自行考虑； | m3 | 28.15 | 21.37 | 601.57 | 27.31 | 472.92
|  | D 砌 筑 工 程 |  |  |  |  | 31130.95 | 9757.36 | 216.14
4 | 010401001002 | 砖基础 | 砖胎模240 1、MU10水泥标准砖 2、M7.5水泥砂浆砌筑 3、内侧采用1:3水泥砂浆粉刷。 | m3 | 27.45 | 601.30 | 16505.69 | 5709.05 | 150.70
5 | 010401008002 | 填充墙 | 外墙240， 1、非粘土烧结多孔砖(矩形孔) 2、M5.0混合砂浆 | m3 | 31.16 | 469.36 | 14625.26 | 4048.31 | 65.44
|  | E 混凝土及钢筋混凝土工程 |  |  |  |  | 69712.10 | 9695.28 | 399.14
本页小计 | [6 empty] | 32734.87 | 10131.06 | 1169.88
【表10.2.2-16】
分部分项工程清单与计价表
单位(专业)工程名称:南雁-设备间 | [5 empty] | 标段: |  |  | 第2页 共8页
序号 | 项目编码 | 项目名称 | 项目特征 | 计量 单位 | 工程量 | 金 额 (元) |  |  |  |  | 备注
[6 empty] | 综合单价 | 合价 | 其中
[8 empty] | 人工费 | 机械费 | 暂估价
6 | 010501001002 | 垫层 | 1、100厚C20素混凝土垫层 | m3 | 4.88 | 410.76 | 2004.51 | 239.36 | 3.37
7 | 010501003002 | 独立基础 | 商品泵送混凝土,强度等级C30 | m3 | 19.77 | 448.80 | 8872.78 | 570.36 | 4.94
8 | 010502001002 | 矩形柱 | 商品泵送混凝土,强度等级C30。 | m3 | 8.15 | 542.86 | 4424.31 | 856.89 | 3.42
9 | 010503002003 | 矩形梁 | 商品泵送混凝土,强度等级C30。 | m3 | 13.50 | 469.53 | 6338.66 | 593.73 | 5.67
10 | 010503002004 | 矩形梁 | 斜梁 商品泵送混凝土,强度等级C30。 | m3 | 1.72 | 475.04 | 817.07 | 80.72 | 0.72
11 | 010503005002 | 过梁 | 现浇商品混凝土,强度等级C25。 | m3 | 0.35 | 510.70 | 178.75 | 41.90 | 0.22
12 | 010505003003 | 平板 | 商品泵送混凝土,强度等级C30。 | m3 | 12.12 | 482.26 | 5844.99 | 615.33 | 9.45
13 | 010505003004 | 平板 | 斜板 商品泵送混凝土,强度等级C30。 | m3 | 9.50 | 490.65 | 4661.18 | 529.91 | 7.41
14 | 010505007002 | 天沟(檐沟）、挑檐板 | 商品泵送混凝土,强度等级C30。 | m3 | 2.28 | 541.98 | 1235.71 | 224.19 | 3.94
15 | 010507007003 | 其他构件 | 压顶窗台板 商品泵送混凝土,强度等级C25。 | m3 | 0.64 | 577.35 | 369.50 | 110.27 | 0.40
16 | 010506001002 | 直形楼梯 | 商品泵送混凝土,强度等级C30。 | m2 | 8.35 | 124.06 | 1035.90 | 156.23 | 1.25
17 | 010515001008 | 现浇构件钢筋 | 1.现浇构件带肋钢筋 HRB400以内 直径（mm以内）10 | t | 3.458 | 4231.69 | 14633.18 | 2300.71 | 81.09
18 | 010515001009 | 现浇构件钢筋 | 1.现浇构件带肋钢筋 HRB400以内 直径（mm以内）18 | t | 2.513 | 4096.90 | 10295.51 | 1439.92 | 170.26
本页小计 | [6 empty] | 60712.05 | 7759.52 | 292.14
【表10.2.2-16】
分部分项工程清单与计价表
单位(专业)工程名称:南雁-设备间 | [5 empty] | 标段: |  |  | 第3页 共8页
序号 | 项目编码 | 项目名称 | 项目特征 | 计量 单位 | 工程量 | 金 额 (元) |  |  |  |  | 备注
[6 empty] | 综合单价 | 合价 | 其中
[8 empty] | 人工费 | 机械费 | 暂估价
19 | 010515001010 | 现浇构件钢筋 | 1.现浇构件带肋钢筋 HRB400以内 直径（mm以内）25 | t | 0.620 | 3856.98 | 2391.33 | 244.07 | 34.17
20 | 010515001011 | 现浇构件钢筋 | 1.箍筋 带肋钢筋 HRB400以内 盘螺6 | t | 0.030 | 5444.06 | 163.32 | 39.71 | 1.71
21 | 010515001012 | 现浇构件钢筋 | 1.箍筋 带肋钢筋 HRB400以内 盘螺8-10 | t | 1.248 | 5164.58 | 6445.40 | 1651.98 | 71.12
|  | F 金属结构工程 |  |  |  |  | 637.64 | 357.74
22 | 010607005002 | 砌块墙钢丝网加固 | 砌体与梁、柱或混凝土墙体结合的界面处(包括内、外墙),应在墙体抹灰层中加设热玻璃纤维片 | m2 | 82.81 | 7.70 | 637.64 | 357.74
|  | H 门窗工程 |  |  |  |  | 21032.87 | 579.51
23 | 010801002002 | 木质门带套 | M1521 规格1500*2100mm,成品实木门;含制作、运输、安装、锁具、合页、门吸、门套、配件等所有费用：符合节能设计要求、现行有关的施工及验收;具体参施工图纸要求。 | 樘 | 1 | 1922.18 | 1922.18 | 90.64
本页小计 | [6 empty] | 11559.87 | 2384.14 | 107.00
【表10.2.2-16】
分部分项工程清单与计价表
单位(专业)工程名称:南雁-设备间 | [5 empty] | 标段: |  |  | 第4页 共8页
序号 | 项目编码 | 项目名称 | 项目特征 | 计量 单位 | 工程量 | 金 额 (元) |  |  |  |  | 备注
[6 empty] | 综合单价 | 合价 | 其中
[8 empty] | 人工费 | 机械费 | 暂估价
24 | 010807001002 | 金属（塑钢、断桥）窗 | 铝合金推拉窗C1220 1、95系列断桥隔热窗； 2、玻璃种类、厚度：6mm中透光Low-E+12空气+6mm透明中空钢化玻璃； 3、洞口尺寸：1200*1800； 4、含制作、运输、安装、检测检验等所有项目； 5、门窗抗风压性能、水密性能、气密性能、保温性能、采光性能及空气隔声性能标准按国家地方相关标准有关规定执行； 6、施工应符合国家相关标准有关规定。 7、面积大于1.5平方米或距地面高度500mm以下的玻璃窗均采用钢化安全玻璃。 8、质量符合国家验收规范； 9、具体见施工图； | m2 | 28.08 | 680.58 | 19110.69 | 488.87
|  | J 屋面及防水工程 |  |  |  |  | 39105.17 | 5894.71 | 89.93
本页小计 | [6 empty] | 19110.69 | 488.87
【表10.2.2-16】
分部分项工程清单与计价表
单位(专业)工程名称:南雁-设备间 | [5 empty] | 标段: |  |  | 第5页 共8页
序号 | 项目编码 | 项目名称 | 项目特征 | 计量 单位 | 工程量 | 金 额 (元) |  |  |  |  | 备注
[6 empty] | 综合单价 | 合价 | 其中
[8 empty] | 人工费 | 机械费 | 暂估价
25 | 010901001002 | 瓦屋面 | 屋面1(不上人无保温坡屋面) 1、瓦屋面 2、30X30(h)挂瓦条,中距按瓦材规格 3、30X30(h)顺水条,间距500 4、40厚C20细石砼配筋A4@200双向 5、隔离层干铺防水卷材檐口搭接至檐沟 6、3厚SBS改性沥青防水卷材2道 7、15厚1:3水泥砂浆找平层 8、现浇钢筋防水混凝土板 | m2 | 88.07 | 411.09 | 36204.70 | 5182.04 | 81.91
26 | 010902007002 | 屋面天沟、檐沟 | 天沟(转折处加铺一层) 1、20厚1:3干硬性水泥砂浆 2、1.2厚非硫化自粘三元乙丙防水卷材 3、1.5厚非固化橡胶沥青防水涂料 4、细石料混凝土找坡,最薄处20厚 5、现浇钢筋防水混凝土板 | m2 | 24.29 | 119.41 | 2900.47 | 712.67 | 8.02
|  | L 楼地面装饰工程 |  |  |  |  | 18887.47 | 4765.94 | 36.00
27 | 011102003002 | 块料楼地面 | 防滑地砖楼面 (燃烧性能等级A级) 1、10厚防滑地砖面层,纯水泥浆擦缝 2、20厚1:3干硬性水泥砂浆结合层 3、50厚C25钢筋混凝土板配A6@200,随捣随抹平 4、纯水泥浆一道 5、钢筋混凝土楼板 | m2 | 96.31 | 145.30 | 13993.84 | 3768.61 | 32.75
本页小计 | [6 empty] | 53099.01 | 9663.32 | 122.68
【表10.2.2-16】
分部分项工程清单与计价表
单位(专业)工程名称:南雁-设备间 | [5 empty] | 标段: |  |  | 第6页 共8页
序号 | 项目编码 | 项目名称 | 项目特征 | 计量 单位 | 工程量 | 金 额 (元) |  |  |  |  | 备注
[6 empty] | 综合单价 | 合价 | 其中
[8 empty] | 人工费 | 机械费 | 暂估价
28 | 011105003002 | 块料踢脚线 | 地砖踢脚线(高:100)(燃烧性能等级A级) 1、铺地砖面层,稀水泥砂浆擦缝 2、8厚1:0.2:2水泥石膏砂混合砂浆结合层 3、10厚1:3水泥砂浆底层,划出纹道 | m2 | 6.04 | 152.71 | 922.37 | 418.09 | 0.66
29 | 011106001002 | 石材楼梯面层 | 石材楼梯面，含防滑条等全部工序，详12J926-F9/6 | m2 | 8.35 | 475.60 | 3971.26 | 579.24 | 2.59
|  | M 墙、柱面装饰与隔断、幕墙工程 |  |  |  |  | 22521.13 | 13647.01 | 129.93
30 | 011201001003 | 墙面一般抹灰 | 涂料(燃烧性能等级A级) 1、水性无机涂料（另计） 2、2厚面层耐水腻子分层刮平（另计） 3、10厚粉刷石灰膏砂浆分层抹平 4、素水泥砂浆一道(内掺建筑胶) | m2 | 184.72 | 31.10 | 5744.79 | 3598.35 | 22.17
31 | 011201001004 | 墙面一般抹灰 | 外墙 涂料墙面 1、涂料饰面层(真石漆材质及做法另定)（另计） 2、专用柔性腻子（另计） 3、聚合物抗裂砂浆6厚(压入耐碱玻纤网格布) 4、10厚1:3水泥砂浆掺5%防水剂打底扫毛 5、基层墙体 | m2 | 244.91 | 68.50 | 16776.34 | 10048.66 | 107.76
本页小计 | [6 empty] | 27414.76 | 14644.34 | 133.18
【表10.2.2-16】
分部分项工程清单与计价表
单位(专业)工程名称:南雁-设备间 | [5 empty] | 标段: |  |  | 第7页 共8页
序号 | 项目编码 | 项目名称 | 项目特征 | 计量 单位 | 工程量 | 金 额 (元) |  |  |  |  | 备注
[6 empty] | 综合单价 | 合价 | 其中
[8 empty] | 人工费 | 机械费 | 暂估价
|  | N 天棚工程 |  |  |  |  | 2843.00 | 1806.14 | 57.97
32 | 011301001002 | 天棚抹灰 | 涂料(燃烧性能等级A级) 1、内墙无机涂料（另计） 2、腻子刮平（另计） 3、7厚1:1:4水泥石灰砂浆加麻刀打底 | m2 | 111.49 | 25.50 | 2843.00 | 1806.14 | 57.97
|  | P 油漆、涂料、裱糊工程 |  |  |  |  | 32300.66 | 13705.32
33 | 011407001003 | 墙面喷刷涂料 | 外墙 涂料墙面 1、涂料饰面层(真石漆材质及做法另定) 2、专用柔性腻子 | m2 | 259.48 | 96.48 | 25034.63 | 8477.21
34 | 011407001004 | 墙面喷刷涂料 | 涂料(燃烧性能等级A级) 1、水性无机涂料 2、2厚面层耐水腻子分层刮平 | m2 | 184.72 | 24.53 | 4531.18 | 3260.31
35 | 011407002002 | 天棚喷刷涂料 | 涂料(燃烧性能等级A级) 1、内墙无机涂料 2、腻子刮平 | m2 | 111.49 | 24.53 | 2734.85 | 1967.80
|  | Q 其他装饰工程 |  |  |  |  | 4528.13 | 89.28
36 | 011503001002 | 金属扶手、栏杆、栏板 | 楼梯栏杆，详12J926-F3/1；具体详见施工图 | m | 9.50 | 400.00 | 3800.00
37 | 011508004002 | 金属字 | “设备间”，成品不锈钢字，具体尺寸等详见施工图 | 个 | 3 | 242.71 | 728.13 | 89.28
| 0116 | R 拆除工程 |  |  |  |  | 2000.00
本页小计 | [6 empty] | 39671.79 | 15600.74 | 57.97
【表10.2.2-16】
分部分项工程清单与计价表
单位(专业)工程名称:南雁-设备间 | [5 empty] | 标段: |  |  | 第8页 共8页
序号 | 项目编码 | 项目名称 | 项目特征 | 计量 单位 | 工程量 | 金 额 (元) |  |  |  |  | 备注
[6 empty] | 综合单价 | 合价 | 其中
[8 empty] | 人工费 | 机械费 | 暂估价
38 | 01B002 | 混凝土构件拆除 | 新建建筑物原有混凝土地面拆除，含外运消纳处理 | 项 | 1 | 2000.00 | 2000.00
本页小计 | [6 empty] | 2000.00
合计 | [6 empty] | 246303.04 | 60671.99 | 1882.85

## 0_3_表10_2_2-17 综合单价计算表(技术措施)
【表10.2.2-17】
综合单价计算表
单位(专业)工程名称:南雁-设备间 | [6 empty] | 标段: |  |  | 第1页 共4页
清单 序号 | 项目编码 (定额编码) | 清单（定额） 项目名称 | 项目特征 | 计量 单位 | 数量 | 综 合 单 价 (元) | [5 empty] | 合计 (元)
[6 empty] | 人工费 | 材料 (设备) 费 | 机械费 | 管理费 | 利润 | 小计
|  | S.1脚手架工程（编码：011701） | [9 empty] | 11098.03
1 | 011701001002 | 综合脚手架 | 混凝土结构综合脚手架 檐高7m以内 ~层高6m以内 | m2 | 111.28 | 14.10 | 4.45 | 1.05 | 2.09 | 1.02 | 22.71 | 2527.17
| 18-1 | 混凝土结构综合脚手架 檐高7m以内 ~层高6m以内 |  | 100m2 | 1.1128 | 1409.89 | 444.72 | 105.01 | 208.57 | 101.96 | 2270.15 | 2526.22
2 | 011701006002 | 满堂脚手架 | 1.满堂脚手架 ~基本层3.6m～5.2m | m2 | 99.44 | 9.67 | 1.71 | 0.43 | 1.39 | 0.68 | 13.88 | 1380.23
| 18-47 | 满堂脚手架 ~基本层3.6m～5.2m |  | 100m2 | 0.9944 | 967.14 | 170.78 | 43.02 | 139.24 | 68.06 | 1388.24 | 1380.47
3 | Z011702035003 | 超危支撑架 | 一般支撑架 盘扣式钢管模板支架 地上结构层高（m 以内）3.5 | m3 | 194.74 | 10.79 | 3.44 | 0.17 | 1.51 | 0.74 | 16.65 | 3242.42
| 建5B-48 | 一般支撑架 盘扣式钢管模板支架 地上结构层高（m 以内）3.5 |  | 100m3 | 1.9474 | 1079.08 | 344.37 | 17.04 | 151.28 | 73.95 | 1665.72 | 3243.82
4 | Z011702035004 | 超危支撑架 | 一般支撑架 盘扣式钢管模板支架 地上结构层高（m 以内）5 | m3 | 222.56 | 11.87 | 3.23 | 0.17 | 1.66 | 0.81 | 17.74 | 3948.21
| 建5B-49 | 一般支撑架 盘扣式钢管模板支架 地上结构层高（m 以内）5 |  | 100m3 | 2.2256 | 1186.97 | 323.06 | 17.04 | 166.18 | 81.24 | 1774.49 | 3949.30
|  | S.2混凝土模板及支架（撑）（编码：011702） | [9 empty] | 24338.66
5 | 011702001004 | 基础 | 基础垫层模板 | m2 | 6.80 | 31.40 | 10.79 | 1.04 | 4.49 | 2.19 | 49.91 | 339.39
【表10.2.2-17】
综合单价计算表
单位(专业)工程名称:南雁-设备间 | [6 empty] | 标段: |  |  | 第2页 共4页
清单 序号 | 项目编码 (定额编码) | 清单（定额） 项目名称 | 项目特征 | 计量 单位 | 数量 | 综 合 单 价 (元) | [5 empty] | 合计 (元)
[6 empty] | 人工费 | 材料 (设备) 费 | 机械费 | 管理费 | 利润 | 小计
| 5-97 | 现浇混凝土模板 基础垫层模板 |  | m2 | 6.8 | 31.40 | 10.79 | 1.04 | 4.49 | 2.19 | 49.91 | 339.39
6 | 011702002002 | 矩形柱 | 现浇砼矩形柱复合木模，投标人按照国家在行标准《建施施工扣件式钢管脚手架安全技术规范》等规范自行确定。 | m2 | 71.93 | 40.96 | 20.63 | 0.07 | 5.67 | 2.77 | 70.10 | 5042.29
| 建5B-1 | 建筑物模板 矩形柱 复合木模 |  | m2 | 71.93 | 40.96 | 20.63 | 0.07 | 5.67 | 2.77 | 70.10 | 5042.29
7 | 011702006003 | 矩形梁 | 现浇砼矩形梁复合木模，投标人按照国家在行标准《建施施工扣件式钢管脚手架安全技术规范》等规范自行确定。 | m2 | 123.63 | 38.58 | 16.92 | 0.07 | 5.34 | 2.61 | 63.52 | 7852.98
| 建5B-6 | 建筑物模板 矩形梁 复合木模 |  | m2 | 123.63 | 38.58 | 16.92 | 0.07 | 5.34 | 2.61 | 63.52 | 7852.98
8 | 011702006004 | 矩形梁 | 现浇砼矩形斜梁复合木模，投标人按照国家在行标准《建施施工扣件式钢管脚手架安全技术规范》等规范自行确定。 | m2 | 15.03 | 48.61 | 17.48 | 0.07 | 6.72 | 3.29 | 76.17 | 1144.84
| 建5B-10 | 建筑物模板 斜梁 复合木模 |  | 100m2 | 0.1503 | 4860.97 | 1747.52 | 6.90 | 672.36 | 328.67 | 7616.42 | 1144.75
9 | 011702016003 | 平板 | 现浇砼平板复合木模，投标人按照国家在行标准《建施施工扣件式钢管脚手架安全技术规范》等规范自行确定。 | m2 | 38.03 | 22.66 | 12.43 | 0.06 | 3.14 | 1.53 | 39.82 | 1514.35
| 建5B-13 | 建筑物模板 板 复合木模 |  | m2 | 38.03 | 22.66 | 12.43 | 0.06 | 3.14 | 1.53 | 39.82 | 1514.35
【表10.2.2-17】
综合单价计算表
单位(专业)工程名称:南雁-设备间 | [6 empty] | 标段: |  |  | 第3页 共4页
清单 序号 | 项目编码 (定额编码) | 清单（定额） 项目名称 | 项目特征 | 计量 单位 | 数量 | 综 合 单 价 (元) | [5 empty] | 合计 (元)
[6 empty] | 人工费 | 材料 (设备) 费 | 机械费 | 管理费 | 利润 | 小计
10 | 011702016004 | 平板 | 建筑物模板 斜板、坡屋面板 复合木模，投标人按照国家在行标准《建施施工扣件式钢管脚手架安全技术规范》等规范自行确定。 | m2 | 85.12 | 31.90 | 13.99 | 0.07 | 4.42 | 2.16 | 52.54 | 4472.20
| 建5B-16 | 建筑物模板 斜板、坡屋面板 复合木模 |  | 100m2 | 0.8512 | 3189.78 | 1399.12 | 7.17 | 441.64 | 215.89 | 5253.60 | 4471.86
11 | 011702009002 | 过梁 | 现浇砼过梁复合木模，投标人按照国家在行标准《建施施工扣件式钢管脚手架安全技术规范》等规范自行确定。 | m2 | 4.99 | 47.39 | 19.22 | 0.07 | 6.55 | 3.20 | 76.43 | 381.39
| 建5B-11 | 建筑物模板 直形圈、过梁 复合木模 |  | 100m2 | 0.0499 | 4738.66 | 1921.94 | 6.90 | 655.47 | 320.42 | 7643.39 | 381.41
12 | 011702022002 | 天沟、檐沟 | 现浇砼檐沟复合木模，投标人按照国家在行标准《建施施工扣件式钢管脚手架安全技术规范》等规范自行确定。 | m2 | 14.57 | 67.33 | 26.16 | 0.07 | 9.31 | 4.55 | 107.42 | 1565.11
| 建5B-34 | 天沟、挑檐 复合木模 |  | 100㎡ | 0.1457 | 6733.37 | 2616.40 | 6.90 | 930.91 | 455.06 | 10742.64 | 1565.20
13 | 011702024002 | 楼梯 | 现浇砼直行楼梯复合木模，投标人按照国家在行标准《建施施工扣件式钢管脚手架安全技术规范》等规范自行确定。 | m2 | 8.35 | 136.70 | 32.05 | 0.14 | 18.90 | 9.24 | 197.03 | 1645.20
| 建5B-26 | 建筑物模板 楼梯 直形 复合木模 |  | m2水平投影面积 | 8.35 | 136.70 | 32.05 | 0.14 | 18.90 | 9.24 | 197.03 | 1645.20
14 | 011702025002 | 其他现浇构件 | 现浇砼小型构件（含压顶扶手）复合木模，投标人按照国家在行标准《建施施工扣件式钢管脚手架安全技术规范》等规范自行确定。 | m2 | 5.30 | 46.91 | 15.23 | 0.07 | 6.49 | 3.17 | 71.87 | 380.91
【表10.2.2-17】
综合单价计算表
单位(专业)工程名称:南雁-设备间 | [6 empty] | 标段: |  |  | 第4页 共4页
清单 序号 | 项目编码 (定额编码) | 清单（定额） 项目名称 | 项目特征 | 计量 单位 | 数量 | 综 合 单 价 (元) | [5 empty] | 合计 (元)
[6 empty] | 人工费 | 材料 (设备) 费 | 机械费 | 管理费 | 利润 | 小计
| 建5B-38 | 小型构件 复合木模 |  | 100m2 | 0.053 | 4690.55 | 1523.18 | 6.90 | 648.83 | 317.17 | 7186.63 | 380.89
|  | S.3垂直运输（编码：011703) | [9 empty] | 2471.53
15 | 011703001002 | 垂直运输 | 混凝土结构建筑物垂直运输 檐高20m内 | m2 | 111.28 |  |  | 18.22 | 2.68 | 1.31 | 22.21 | 2471.53
| 19-4 | 混凝土结构建筑物垂直运输 檐高20m内 |  | 100m2 | 1.1128 |  |  | 1822.14 | 268.49 | 131.25 | 2221.88 | 2472.51
|  | S.5大型机械设备进出场及安拆 | [9 empty] | 4246.76
16 | 011705001002 | 大型机械设备进出场及安拆 | 1.投标单位根据现场踏勘，结合施工方案及自身实力综合考虑。 2.由于本工程需拆除后再建，分段施工，二次机械进出场等费用，由投标单位根据现场踏勘综合考虑报价 | 项 | 1 | 648.00 | 1285.18 | 1803.28 | 342.75 | 167.55 | 4246.76 | 4246.76
| 3001 | 履带式挖掘机1M3以内 场外运输费用 |  | 台次 | 1 | 648.00 | 1285.18 | 1803.28 | 342.75 | 167.55 | 4246.76 | 4246.76
|  | S.6施工排水、降水（011706) | [9 empty] | 394.27
17 | 011706002002 | 排水、降水 | 1.投标单位根据现场踏勘综合考虑报价. | 项 | 1 | 132.65 |  | 187.91 | 49.51 | 24.20 | 394.27 | 394.27
| 1-96 | 湿土排水 |  | 100m3 | 0.42111 | 315.00 |  | 446.22 | 117.56 | 57.47 | 936.25 | 394.26
合计 | [11 empty] | 42549.25

## 0_3_表10_2_2-20 施工组织(总价)措施项目清
【表10.2.2-20】
施工组织（总价）措施项目清单与计价表
工程名称:设备间 |  |  | 标段: | 第1页 共1页
序号 | 项目编号 | 项目名称 | 计算基础 | 费率 (%) | 金额 (元) | 备注
1 | 011707001001 | 安全文明施工费 |  |  | 6842.00
1.1 | 1.1 | 安全文明施工基本费 | 定额人工费+定额机械费 | 9.12 | 6842.00
2 | Z01110900801 | 提前竣工增加费 | 定额人工费+定额机械费
3 | 011707004001 | 二次搬运费 | 定额人工费+定额机械费 | 0.5 | 375.11
4 | 011707005001 | 冬雨季施工增加费 | 定额人工费+定额机械费 | 0.11 | 82.52
5 | 01B999 | 其他施工组织措施费 | 按相关规定计算
合 计 |  |  |  |  | 7299.63

## 0_3_表10_2_2-29 主要工日一览表
【表10.2.2-29】
主要工日一览表
工程名称:设备间 |  |  | 标段: |  | 第1页 共1页
序号 | 工日名称（类别） | 单位 | 数 量 | 单价(元) | 合价（元） | 备注
1 | 一类人工 | 工日 | 1.481 | 150.00 | 222.15
2 | 一类人工 | 工日 | 1.892 | 150.00 | 283.80
3 | 二类人工 | 工日 | 277.363 | 162.00 | 44932.81
4 | 三类人工 | 工日 | 204.993 | 186.00 | 38128.70
5 | 机械人工 | 工日 | 2.500 | 162.00 | 405.00

## 0_3_表10_2_2-31 主要材料和工程设备一览表
【表10.2.2-31】
主要材料和工程设备一览表
工程名称:设备间 |  |  |  | 标段: |  | 第1页 共2页
序号 | 名称、规格、型号 | 单位 | 数量 | 单价(元) | 合价（元） | 备注
1 | 热轧带肋钢筋盘螺8-10 | t | 1.273 | 3371.00 | 4291.28
2 | 热轧带肋钢筋盘螺6 | t | 0.031 | 3645.00 | 113.00
3 | 热轧带肋钢筋HRB400φ10 | t | 3.527 | 3301.00 | 11642.63
4 | 热轧带肋钢筋HRB400φ18 | t | 2.576 | 3176.00 | 8181.38
5 | 热轧带肋钢筋HRB400φ25 | t | 0.636 | 3185.00 | 2025.66
6 | 镀锌铁丝φ0.7-1.0 | kg | 45.068 | 5.92 | 266.80
7 | 镀锌铁丝综合 | kg | 5.000 | 5.92 | 29.60
8 | 热轧光圆钢筋HPB300 φ10 | t | 0.295 | 3380.00 | 997.10
9 | 镀锌铁丝8# | kg | 0.612 | 5.92 | 3.62
10 | 圆钉 | kg | 43.010 | 5.39 | 231.82
11 | 钢筋点焊网片 | t | 0.091 | 3900.00 | 354.90
12 | 镀锌铁丝18# | kg | 6.048 | 6.80 | 41.13
13 | 镀锌铁丝22# | kg | 0.012 | 7.57 | 0.09
14 | 复合硅酸盐水泥PC 32.5R综合 | kg | 0.476 | 0.34 | 0.16
15 | 普通硅酸盐水泥PO 42.5综合 | kg | 4263.090 | 0.39 | 1679.66
16 | 黄砂净砂 | t | 15.548 | 112.00 | 1741.38
17 | 非黏土烧结页岩多孔砖240×115×90 | 千块 | 10.501 | 664.00 | 6972.66
18 | 混凝土实心砖240×115×53 MU10 | 千块 | 14.521 | 394.00 | 5721.27
19 | 泵送商品混凝土C25 | m3 | 4.864 | 388.00 | 1887.23
20 | 泵送商品混凝土C30 | m3 | 13.635 | 408.00 | 5563.08
21 | 泵送商品混凝土C30 | m3 | 56.105 | 408.00 | 22890.84
22 | 非泵送商品混凝土C20 | m3 | 9.335 | 342.00 | 3192.57
23 | 非泵送商品混凝土C25 | m3 | 1.000 | 355.00 | 355.00
24 | 干混地面砂浆DS M15.0 | kg | 1077.868 | 0.31 | 330.91
25 | 干混地面砂浆DS M20.0 | kg | 509.588 | 0.31 | 158.99
26 | 干混砌筑砂浆DM M5.0 | kg | 9717.246 | 0.27 | 2662.53
27 | 干混砌筑砂浆DM M7.5 | kg | 10417.275 | 0.28 | 2958.51
28 | 抗裂抹面砂浆 | kg | 2023.446 | 1.50 | 3029.10
29 | 杉板枋材 | m3 | 0.005 | 1759.00 | 8.80
【表10.2.2-31】
主要材料和工程设备一览表
工程名称:设备间 |  |  |  | 标段: |  | 第2页 共2页
序号 | 名称、规格、型号 | 单位 | 数量 | 单价(元) | 合价（元） | 备注
30 | 松枋 | m3 | 0.790 | 1473.90 | 1164.38
31 | 枕木 | m3 | 0.080 | 2506.14 | 200.49
32 | 地砖300×300 | m2 | 99.199 | 57.52 | 5705.93
33 | 陶瓷地砖综合 | m2 | 6.282 | 57.52 | 361.34
34 | 双扇套装平开实木门1521 | 樘 | 1.000 | 1800.00 | 1800.00
35 | 铝合金推拉窗6mm中透光Low-E+12空气+6mm透明 | m2 | 28.080 | 677.00 | 19010.16
36 | 不锈钢字0.2m2以内 | 个 | 3.060 | 200.00 | 612.00
37 | 红丹防锈漆 | kg | 2.674 | 11.19 | 29.92
38 | 石油沥青 | kg | 27.326 | 4.33 | 118.24
39 | 弹性体改性沥青防水卷材3.0mm I G M | m2 | 398.076 | 31.11 | 12384.14
40 | 三元乙丙橡胶防水卷材1.0mm JF1 | m2 | 27.691 | 28.32 | 784.21
41 | 汽油综合 | kg | 65.752 | 8.66 | 569.68
42 | 耐碱玻璃纤维网格布 | m2 | 373.496 | 2.29 | 855.31
43 | 塑料螺栓套管1.0m内 | 根 | 89.913 | 1.63 | 146.74
44 | 电 | kW·h | 15.428 | 0.78 | 11.97
45 | 水 | m3 | 80.918 | 3.11 | 251.41
46 | 复合模板综合 | m2 | 94.603 | 30.84 | 2917.56
47 | 安全网 | m2 | 7.689 | 7.92 | 60.86
48 | 钢脚手板 | kg | 5.887 | 4.84 | 28.46
49 | 脚手架钢管 | kg | 55.971 | 4.58 | 256.07
50 | 脚手架钢管底座 | 个 | 1.146 | 5.61 | 6.43
51 | 脚手架扣件 | 只 | 14.535 | 5.61 | 81.54
52 | 竹脚手片 | m2 | 16.675 | 8.35 | 139.30
53 | 小青瓦180×170-180 | 千张 | 14.743 | 850.00 | 12531.55
54 | 非固化橡胶沥青防水涂料 | kg | 43.358 | 15.97 | 692.43
55 | 柴油(机械) | kg | 88.870 | 7.26 | 644.84
56 | 电(机械) | kW·h | 8.367 | 0.78 | 6.49

## 0_3_表10_2_2-32 主要机械台班一览表
【表10.2.2-32】
主要机械台班一览表
工程名称:设备间 |  |  |  | 标段: | 第1页 共2页
序号 | 机械名称、规格、型号 | 单位 | 数 量 | 单价(元) | 合价（元） | 备注
1 | 履带式推土机75kW | 台班 | 0.017 | 778.98 | 13.24
2 | 履带式推土机90kW | 台班 | 0.068 | 878.14 | 59.71
3 | 履带式单斗液压挖掘机1m3 | 台班 | 0.334 | 1087.43 | 363.20
4 | 履带式单斗液压挖掘机1m3 | 台班 | 0.500 | 1087.43 | 543.72
5 | 钢轮内燃压路机15t | 台班 | 0.174 | 661.26 | 115.06
6 | 叉式起重机3t | 台班 | 0.142 | 501.15 | 71.16
7 | 自升式塔式起重机400kN·m | 台班 | 1.870 | 628.89 | 1176.02
8 | 载货汽车4t | 台班 | 0.345 | 462.59 | 159.59
9 | 载货汽车4t | 台班 | 0.009 | 462.59 | 4.16
10 | 自卸汽车15t | 台班 | 0.405 | 967.94 | 392.02
11 | 平板拖车组40t | 台班 | 1.000 | 1259.56 | 1259.56
12 | 洒水车4000L | 台班 | 0.017 | 534.90 | 9.09
13 | 电动卷扬机-单筒快速5kN | 台班 | 4.318 | 184.76 | 797.79
14 | 卷扬机井架30m | 台班 | 4.318 | 12.56 | 54.23
15 | 灰浆搅拌机200L | 台班 | 1.647 | 182.20 | 300.08
16 | 干混砂浆罐式搅拌机20000L | 台班 | 0.882 | 221.45 | 195.32
17 | 钢筋调直机14mm | 台班 | 1.419 | 38.50 | 54.63
18 | 钢筋切断机40mm | 台班 | 0.973 | 43.51 | 42.34
19 | 钢筋弯曲机40mm | 台班 | 3.626 | 26.66 | 96.67
20 | 木工圆锯机500mm | 台班 | 1.042 | 27.58 | 28.74
21 | 污水泵70mm | 台班 | 2.316 | 81.13 | 187.90
22 | 直流弧焊机32kW | 台班 | 1.379 | 97.22 | 134.07
23 | 点焊机长臂75kV·A | 台班 | 0.094 | 146.69 | 13.79
24 | 对焊机75kV·A | 台班 | 0.313 | 119.24 | 37.32
25 | 电焊条烘干箱45×35×45cm3 | 台班 | 0.138 | 9.03 | 1.25
26 | 混凝土振捣器平板式 | 台班 | 0.545 | 12.71 | 6.93
27 | 混凝土振捣器平板式 | 台班 | 1.576 | 12.71 | 20.03
28 | 混凝土振捣器平板式 | 台班 | 0.264 | 12.71 | 3.36
29 | 混凝土振捣器插入式 | 台班 | 1.546 | 4.66 | 7.20
30 | 混凝土振捣器插入式 | 台班 | 3.131 | 4.66 | 14.59
【表10.2.2-32】
主要机械台班一览表
工程名称:设备间 |  |  |  | 标段: | 第2页 共2页
序号 | 机械名称、规格、型号 | 单位 | 数 量 | 单价(元) | 合价（元） | 备注
31 | 混凝土振捣器插入式 | 台班 | 0.087 | 4.66 | 0.41

## 0_4_表10_2_2-13 【不含单列】单位(专业)工
【表10.2.2-13】
单位（专业）工程招标控制价费用表
工程名称:南雁-设备间安装 |  |  | 标段: | 第1页 共1页
序号 | 费用名称 |  | 计算公式 | 金额 (元) | 备注
1 | 分部分项工程费 |  | ∑(分部分项工程量×综合单价） | 14091.56 | 见表10.2.2-16
1.1 | 其中 | 人工费+机械费 | ∑分部分项（定额人工费+定额机械费） | 2527.89
2 | 措施项目费 |  | （2.1+2.2） | 182.01
2.1 | 施工技术措施项目费 |  | ∑(技措项目工程量×综合单价） |  | 见表10.2.2-16
2.1.1 | 其中 | 人工费+机械费 | ∑技措项目（定额人工费+定额机械费）
2.2 | 施工组织措施项目费 |  | (1.1+2.1.1)×7.2% | 182.01 | 见表10.2.2-20
2.2.1 | 其中 | 安全文明施工基本费 | (1.1+2.1.1)×6.81% | 172.15 | 见表10.2.2-20
3 | 其他项目费 |  | （3.1+3.2+3.3+3.4）
3.1 | 暂列金额 |  | 3.1.1+3.1.2+3.1.3 |  | 见表10.2.2-21
3.1.1 | 其中 | 标化工地增加费 | 按招标文件规定额度列计 |  | 见表10.2.2-22
3.1.2 |  | 优质工程增加费 | 按招标文件规定额度列计 |  | 见表10.2.2-22
3.1.3 |  | 其他暂列金额 | 按招标文件规定额度列计 |  | 见表10.2.2-22
3.2 | 暂估价 |  | 3.2.1+3.2.2+3.2.3 |  | 见表10.2.2-21
3.2.1 | 其中 | 材料（工程设备）暂估价 | 按招标文件规定额度列计 (或计入综合单价) |  | 见表10.2.2-23
3.2.2 |  | 专业工程暂估价 | 按招标文件规定额度列计 |  | 见表10.2.2-24
3.2.3 |  | 专项技术措施暂估价 | 按招标文件规定额度列计 |  | 见表10.2.2-25
3.3 | 计日工 |  | ∑计日工(暂估数量×综合单价） |  | 见表10.2.2-21
3.4 | 施工总承包服务费 |  | 3.4.1+3.4.2 |  | 见表10.2.2-21
3.4.1 | 其中 | 专业发包工程管理费 | ∑专业发包工程（暂估金额×费率） |  | 见表10.2.2-27
3.4.2 |  | 甲供材料设备管理费 | 甲供材料暂估金额×费率+甲供设备暂估金额×费率 |  | 见表10.2.2-27
4 | 规费 |  | (1.1+2.1.1)×30.63% | 774.29
5 | 税金 |  | (1+2+3+4)×9% | 1354.31
招标控制价合计 |  |  | 1+2+3+4+5 | 16402.00

## 0_4_表10_2_2-16 分部分项工程清单与计价表
【表10.2.2-16】
分部分项工程清单与计价表
单位(专业)工程名称:南雁-设备间安装 | [5 empty] | 标段: |  |  | 第1页 共4页
序号 | 项目编码 | 项目名称 | 项目特征 | 计量 单位 | 工程量 | 金 额 (元) |  |  |  |  | 备注
[6 empty] | 综合单价 | 合价 | 其中
[8 empty] | 人工费 | 机械费 | 暂估价
|  | 南雁水厂设备间电气系统 |  |  |  |  | 14091.56 | 2946.49 | 73.40
1 | 030404017002 | 配电箱 | 1．名称：照明配电箱 2．编号：1PM2 3．规格：根据系统图自制，含开关、浪涌等箱内元器件，成套安装 4．安装方式：底距地1.8m 5．其他：其余详图纸 | 台 | 1 | 1770.79 | 1770.79 | 194.40
2 | 030412005002 | 荧光灯 | 1．名称：单管荧光吊灯 2．型号、规格：LED灯管1/2x18W(AC220V) 3．安装形式：离地2.8米吊装 4．其他：其余详图纸 | 套 | 12 | 96.11 | 1153.32 | 200.64
3 | 030412001001 | 普通灯具 | 1．名称：红外感应延时吸顶灯 2．型号、规格： LED/节能灯管1x18W(AC220V) 3．安装形式：吸顶安装 4．其他：其余详图纸 | 套 | 3 | 125.76 | 377.28 | 58.32
4 | 030404034002 | 照明开关 | 1．名称：二联单控开关 2．参考规格：10A 3．安装方式：底距地1.3m | 个 | 2 | 17.36 | 34.72 | 15.88
5 | 030404035002 | 插座 | 1．名称：普通暗装插座 2．参考规格：10A单相二+三极带保护门插座 3．安装方式：底距地0.3m | 个 | 8 | 19.27 | 154.16 | 74.88
本页小计 | [6 empty] | 3490.27 | 544.12
【表10.2.2-16】
分部分项工程清单与计价表
单位(专业)工程名称:南雁-设备间安装 | [5 empty] | 标段: |  |  | 第2页 共4页
序号 | 项目编码 | 项目名称 | 项目特征 | 计量 单位 | 工程量 | 金 额 (元) |  |  |  |  | 备注
[6 empty] | 综合单价 | 合价 | 其中
[8 empty] | 人工费 | 机械费 | 暂估价
6 | 030411006003 | 接线盒 | 1、名称：接线盒 2、材质：钢制 3、安装形式：暗装 | 个 | 15 | 8.62 | 129.30 | 50.10
7 | 030411006004 | 接线盒 | 1、名称：开关盒、插座盒 2、材质：钢制 3、安装形式：暗装 | 个 | 10 | 8.37 | 83.70 | 35.20
8 | 030408001002 | 电力电缆 | 1．名称：铜芯电力电缆 2．规格、型号：WDZB1-YJY-5X16 3．敷设方式、部位：管内敷设 4．电压等级(kV)：1kV以下 5.引入电源工程量暂定 | m | 50.00 | 79.64 | 3982.00 | 127.50 | 3.00
9 | 030408006002 | 电力电缆头 | 1．名称：电力电缆终端头 2．规格、型号：截面25mm2及以下三芯及以上 3．材质、类型：铜芯、干包式 4．安装部位：户内 5．电压等级(kV)：1kV以下 | 个 | 2 | 38.11 | 76.22 | 27.74
10 | 030411004003 | 配线 | 1．名称：管内穿线 2．配线形式：照明线路 3．型号、规格：WDZB1-BYJ-2.5 | m | 231.78 | 3.84 | 890.04 | 169.20
11 | 030411004004 | 配线 | 1．名称：管内穿线 2．配线形式：照明线路 3．型号、规格：WDZB1-BYJR-2.5 | m | 115.89 | 4.13 | 478.63 | 84.60
本页小计 | [6 empty] | 5639.89 | 494.34 | 3.00
【表10.2.2-16】
分部分项工程清单与计价表
单位(专业)工程名称:南雁-设备间安装 | [5 empty] | 标段: |  |  | 第3页 共4页
序号 | 项目编码 | 项目名称 | 项目特征 | 计量 单位 | 工程量 | 金 额 (元) |  |  |  |  | 备注
[6 empty] | 综合单价 | 合价 | 其中
[8 empty] | 人工费 | 机械费 | 暂估价
12 | 030411001003 | 配管 | 1．名称：镀锌钢导管 2．规格：JDG20 3．配置形式：砖、混凝土结构暗配 4．接地要求：跨接接地 | m | 108.39 | 10.21 | 1106.66 | 489.92 | 5.42
13 | 030411001004 | 配管 | 1．名称：镀锌钢管 2．规格：SC50 3．配置形式：砖、混凝土结构暗配 4．接地要求：跨接接地 5.引入电源工程量暂定 | m | 50.00 | 46.57 | 2328.50 | 691.00 | 4.00
14 | 030409008003 | 等电位端子箱、 测试板 | 1.名称：MEB总等电位联结端子箱，距地0.3m | 台 | 1 | 167.46 | 167.46 | 53.22
15 | 030409008004 | 等电位端子箱、 测试板 | 1.名称：接地测试点 | 块 | 2 | 36.47 | 72.94 | 54.44 | 0.02
16 | 030409004002 | 均压环 | 1.名称：利用基础承台梁下排两根通长主筋按图焊接连接良好的电气通路 | m | 32.29 | 5.54 | 178.89 | 91.06 | 35.20
17 | 030409002002 | 接地母线 | 1.名称：接地母线-40X4不锈钢扁钢 | m | 2.95 | 17.91 | 52.83 | 22.95 | 2.01
18 | 040504001002 | 砌筑井 | 1.名称：室外手孔井含土方开挖及回填等 | 座 | 1 | 809.64 | 809.64 | 340.20
19 | 030414002002 | 送配电装置系统 | 1.送配电装置系统调试 1kV以下交流供电(综 合) | 系统 | 1 | 244.48 | 244.48 | 165.24 | 23.75
本页小计 | [6 empty] | 4961.40 | 1908.03 | 70.40
【表10.2.2-16】
分部分项工程清单与计价表
单位(专业)工程名称:南雁-设备间安装 | [5 empty] | 标段: |  |  | 第4页 共4页
序号 | 项目编码 | 项目名称 | 项目特征 | 计量 单位 | 工程量 | 金 额 (元) |  |  |  |  | 备注
[6 empty] | 综合单价 | 合价 | 其中
[8 empty] | 人工费 | 机械费 | 暂估价
合计 | [6 empty] | 14091.56 | 2946.49 | 73.40

## 0_4_表10_2_2-17 综合单价计算表(技术措施)
【表10.2.2-17】
综合单价计算表
单位(专业)工程名称:南雁-设备间安装 | [5 empty] | 标段: |  |  | 第1页 共1页
清单 序号 | 项目编码 (定额编码) | 清单（定额） 项目名称 | 计量 单位 | 数量 | 综 合 单 价 (元) | [5 empty] | 合计 (元)
[5 empty] | 人工费 | 材料 (设备) 费 | 机械费 | 管理费 | 利润 | 小计
合计

## 0_4_表10_2_2-20 施工组织(总价)措施项目清
【表10.2.2-20】
施工组织（总价）措施项目清单与计价表
工程名称:设备间安装 |  |  | 标段: | 第1页 共1页
序号 | 项目编号 | 项目名称 | 计算基础 | 费率 (%) | 金额 (元) | 备注
1 | 031302001001 | 安全文明施工费 |  |  | 172.15
1.1 | 1.1 | 安全文明施工基本费 | 定额人工费+定额机械费 | 6.81 | 172.15
2 | Z03130200801 | 提前竣工增加费 | 定额人工费+定额机械费
3 | 031302004001 | 二次搬运费 | 定额人工费+定额机械费 | 0.26 | 6.57
4 | 031302005001 | 冬雨季施工增加费 | 定额人工费+定额机械费 | 0.13 | 3.29
5 | 03B999 | 其他施工组织措施费 | 按相关规定计算
合 计 |  |  |  |  | 182.01

## 0_4_表10_2_2-29 主要工日一览表
【表10.2.2-29】
主要工日一览表
工程名称:设备间安装 |  |  | 标段: |  | 第1页 共1页
序号 | 工日名称（类别） | 单位 | 数 量 | 单价(元) | 合价（元） | 备注
1 | 二类人工 | 工日 | 18.194 | 162.00 | 2947.43

## 0_4_表10_2_2-31 主要材料和工程设备一览表
【表10.2.2-31】
主要材料和工程设备一览表
工程名称:设备间安装 |  |  |  | 标段: |  | 第1页 共1页
序号 | 名称、规格、型号 | 单位 | 数量 | 单价(元) | 合价（元） | 备注
1 | 普通硅酸盐水泥PO 42.5综合 | kg | 48.010 | 0.39 | 18.92
2 | 黄砂净砂 | t | 0.303 | 112.00 | 33.94
3 | 汽油综合 | kg | 0.342 | 8.66 | 2.96
4 | 水 | m3 | 0.060 | 3.11 | 0.19
5 | 红外感应延时吸顶灯 | 套 | 3.030 | 97.35 | 294.96
6 | 铜芯塑料绝缘线WDZB1-BYJR-2.5 | m | 134.432 | 2.76 | 371.30
7 | 铜芯塑料绝缘线WDZB1-BYJ-2.5 | m | 268.865 | 2.51 | 675.12
8 | JDG电线套管(镀锌)DN20 | m | 111.642 | 3.40 | 379.58
9 | 接线盒钢制 | 个 | 25.500 | 3.37 | 85.94
10 | MEB总等电位联结端子箱 | 个 | 1.000 | 100.00 | 100.00

## 0_4_表10_2_2-32 主要机械台班一览表
【表10.2.2-32】
主要机械台班一览表
工程名称:设备间安装 |  |  |  | 标段: | 第1页 共1页
序号 | 机械名称、规格、型号 | 单位 | 数 量 | 单价(元) | 合价（元） | 备注
1 | 电能校验仪 ST9040 | 台班 | 0.200 | 57.19 | 11.44
2 | 电压、电流互感升流器 HJ-12E | 台班 | 0.200 | 31.24 | 6.25
3 | 数字万用表 F-87 | 台班 | 0.400 | 6.26 | 2.51
4 | 电缆测试仪 | 台班 | 0.200 | 17.79 | 3.56
5 | 其他机械费 | 元 | 5.669 | 1.02 | 5.78
6 | 汽车式起重机8t | 台班 | 0.003 | 768.73 | 2.31
7 | 载货汽车5t | 台班 | 0.003 | 480.69 | 1.44
8 | 台式钻床16mm | 台班 | 0.004 | 3.87 | 0.02
9 | 管子切断套丝机159mm | 台班 | 0.053 | 21.48 | 1.14
10 | 钢材电动煨弯机500以内mm | 台班 | 0.053 | 51.99 | 2.76
11 | 弧焊机 综合 | 台班 | 0.547 | 68.02 | 37.21

## 0_5_表10_2_2-13 【不含单列】单位(专业)工
【表10.2.2-13】
单位（专业）工程招标控制价费用表
工程名称:南雁-污泥浓缩池、储泥池、中和池、废水池、排泥水池 |  |  | 标段: | 第1页 共1页
序号 | 费用名称 |  | 计算公式 | 金额 (元) | 备注
1 | 分部分项工程费 |  | ∑(分部分项工程量×综合单价） | 480616.97 | 见表10.2.2-16
1.1 | 其中 | 人工费+机械费 | ∑分部分项（定额人工费+定额机械费） | 113357.23
2 | 措施项目费 |  | （2.1+2.2） | 12129.22
2.1 | 施工技术措施项目费 |  | ∑(技措项目工程量×综合单价） |  | 见表10.2.2-16
2.1.1 | 其中 | 人工费+机械费 | ∑技措项目（定额人工费+定额机械费）
2.2 | 施工组织措施项目费 |  | (1.1+2.1.1)×10.7% | 12129.22 | 见表10.2.2-20
2.2.1 | 其中 | 安全文明施工基本费 | (1.1+2.1.1)×8.4% | 9522.01 | 见表10.2.2-20
3 | 其他项目费 |  | （3.1+3.2+3.3+3.4）
3.1 | 暂列金额 |  | 3.1.1+3.1.2+3.1.3 |  | 见表10.2.2-21
3.1.1 | 其中 | 标化工地增加费 | 按招标文件规定额度列计 |  | 见表10.2.2-22
3.1.2 |  | 优质工程增加费 | 按招标文件规定额度列计 |  | 见表10.2.2-22
3.1.3 |  | 其他暂列金额 | 按招标文件规定额度列计 |  | 见表10.2.2-22
3.2 | 暂估价 |  | 3.2.1+3.2.2+3.2.3 |  | 见表10.2.2-21
3.2.1 | 其中 | 材料（工程设备）暂估价 | 按招标文件规定额度列计 (或计入综合单价) |  | 见表10.2.2-23
3.2.2 |  | 专业工程暂估价 | 按招标文件规定额度列计 |  | 见表10.2.2-24
3.2.3 |  | 专项技术措施暂估价 | 按招标文件规定额度列计 |  | 见表10.2.2-25
3.3 | 计日工 |  | ∑计日工(暂估数量×综合单价） |  | 见表10.2.2-21
3.4 | 施工总承包服务费 |  | 3.4.1+3.4.2 |  | 见表10.2.2-21
3.4.1 | 其中 | 专业发包工程管理费 | ∑专业发包工程（暂估金额×费率） |  | 见表10.2.2-27
3.4.2 |  | 甲供材料设备管理费 | 甲供材料暂估金额×费率+甲供设备暂估金额×费率 |  | 见表10.2.2-27
4 | 规费 |  | (1.1+2.1.1)×18.75% | 21254.48
5 | 税金 |  | (1+2+3+4)×9% | 46260.06
招标控制价合计 |  |  | 1+2+3+4+5 | 560261.00

## 0_5_表10_2_2-16 分部分项工程清单与计价表
【表10.2.2-16】
分部分项工程清单与计价表
单位(专业)工程名称:南雁-污泥浓缩池、储泥池、中和池、废水池、排泥水池 | [5 empty] | 标段: |  |  | 第1页 共4页
序号 | 项目编码 | 项目名称 | 项目特征 | 计量 单位 | 工程量 | 金 额 (元) |  |  |  |  | 备注
[6 empty] | 综合单价 | 合价 | 其中
[8 empty] | 人工费 | 机械费 | 暂估价
|  | 排泥浓缩池 |  |  |  |  | 50386.82 | 10936.28 | 1646.53
1 | 040101003003 | 挖基坑土方 | 挖独基土方 1、土方类别：根据本工程岩土勘察报告，结合现场实际情况确定，等。 2、投标单位根据现场踏勘后，结合地质资料自行考虑综合报价：地表情况、挖土深度、土方类别、地下障碍物处理、道路破除以及场地土方堆放等情况，标后不予调整。 | m3 | 15.13 | 37.41 | 566.01 | 461.92
2 | 040103001002 | 回填方 | 1.开挖土方回填夯实 | m3 | 3.89 | 35.06 | 136.38 | 111.14
3 | 040103002002 | 余方弃置 | 土方外运、消纳，运距由施工单位自行考虑； | m3 | 11.24 | 39.10 | 439.48 | 113.97 | 245.48
4 | 040601006001 | 现浇混凝土池底 | C15混凝土垫层及模板 | m3 | 2.40 | 447.54 | 1074.10 | 178.56 | 2.81
5 | 040601006002 | 现浇混凝土池底 | C30 P6混凝土底板及模板 | m3 | 8.84 | 522.42 | 4618.19 | 626.05 | 19.45
6 | 040601007001 | 现浇混凝土池壁(隔墙） | C30 P6混凝土池壁及模板 | m3 | 20.52 | 914.45 | 18764.51 | 4878.84 | 1186.47
7 | 040601010001 | 现浇混凝土池盖板 | C30 P6混凝土池顶板及模板 | m3 | 1.05 | 923.95 | 970.15 | 224.70 | 58.70
8 | 040901001001 | 现浇构件钢筋 | 池钢筋制安 | t | 4.635 | 4399.42 | 20391.31 | 4042.69 | 118.70
9 | 040601030001 | 井、池渗漏试验 | 井、池渗漏试验 | m3 | 51.45 | 10.82 | 556.69 | 298.41 | 14.92
10 | 040309001001 | 金属栏杆 | 不锈钢栏杆 | m | 8.20 | 350.00 | 2870.00
本页小计 | [6 empty] | 50386.82 | 10936.28 | 1646.53
【表10.2.2-16】
分部分项工程清单与计价表
单位(专业)工程名称:南雁-污泥浓缩池、储泥池、中和池、废水池、排泥水池 | [5 empty] | 标段: |  |  | 第2页 共4页
序号 | 项目编码 | 项目名称 | 项目特征 | 计量 单位 | 工程量 | 金 额 (元) |  |  |  |  | 备注
[6 empty] | 综合单价 | 合价 | 其中
[8 empty] | 人工费 | 机械费 | 暂估价
|  | 储泥池 |  |  |  |  | 42562.99 | 9058.33 | 1550.33
11 | 040101003004 | 挖基坑土方 | 挖独基土方 1、土方类别：根据本工程岩土勘察报告，结合现场实际情况确定，等。 2、投标单位根据现场踏勘后，结合地质资料自行考虑综合报价：地表情况、挖土深度、土方类别、地下障碍物处理、道路破除以及场地土方堆放等情况，标后不予调整。 | m3 | 13.52 | 37.41 | 505.78 | 412.77
12 | 040103001003 | 回填方 | 1.开挖土方回填夯实 | m3 | 3.66 | 35.06 | 128.32 | 104.57
13 | 040103002003 | 余方弃置 | 土方外运、消纳，运距由施工单位自行考虑； | m3 | 9.86 | 39.10 | 385.53 | 99.98 | 215.34
14 | 040601006003 | 现浇混凝土池底 | C15混凝土垫层及模板 | m3 | 2.12 | 449.11 | 952.11 | 159.02 | 2.54
15 | 040601006004 | 现浇混凝土池底 | C30 P6混凝土底板及模板 | m3 | 7.74 | 526.42 | 4074.49 | 565.79 | 17.80
16 | 040601007002 | 现浇混凝土池壁(隔墙） | C30 P6混凝土池壁及模板 | m3 | 14.91 | 914.45 | 13634.45 | 3545.00 | 862.10
17 | 040901001002 | 现浇构件钢筋 | 池钢筋制安 | t | 3.431 | 4399.42 | 15094.41 | 2992.55 | 87.87
18 | 04B001 | 槽钢平台 | 16#槽钢平台 | t | 1.572 | 4703.94 | 7394.59 | 967.82 | 354.14
19 | 040601030002 | 井、池渗漏试验 | 井、池渗漏试验 | m3 | 36.35 | 10.82 | 393.31 | 210.83 | 10.54
|  | 中和池、废水池、排泥水池 |  |  |  |  | 387667.16 | 96118.22 | 16285.87
本页小计 | [6 empty] | 42562.99 | 9058.33 | 1550.33
【表10.2.2-16】
分部分项工程清单与计价表
单位(专业)工程名称:南雁-污泥浓缩池、储泥池、中和池、废水池、排泥水池 | [5 empty] | 标段: |  |  | 第3页 共4页
序号 | 项目编码 | 项目名称 | 项目特征 | 计量 单位 | 工程量 | 金 额 (元) |  |  |  |  | 备注
[6 empty] | 综合单价 | 合价 | 其中
[8 empty] | 人工费 | 机械费 | 暂估价
20 | 040101003005 | 挖基坑土方 | 挖独基土方 1、土方类别：根据本工程岩土勘察报告，结合现场实际情况确定，等。 2、投标单位根据现场踏勘后，结合地质资料自行考虑综合报价：地表情况、挖土深度、土方类别、地下障碍物处理、道路破除以及场地土方堆放等情况，标后不予调整。 | m3 | 500.67 | 37.41 | 18730.06 | 15285.46
21 | 040103001004 | 回填方 | 1.开挖土方回填夯实 | m3 | 188.60 | 35.06 | 6612.32 | 5388.30
22 | 040103002004 | 余方弃置 | 土方外运、消纳，运距由施工单位自行考虑； | m3 | 312.07 | 39.10 | 12201.94 | 3164.39 | 6815.61
23 | 040601006005 | 现浇混凝土池底 | C15混凝土垫层及模板 | m3 | 21.62 | 431.42 | 9327.30 | 1472.75 | 19.46
24 | 040601006006 | 现浇混凝土池底 | C30 P6混凝土底板及模板 | m3 | 94.30 | 482.45 | 45495.04 | 4528.29 | 113.16
25 | 040601007003 | 现浇混凝土池壁(隔墙） | C30 P6混凝土池壁及模板 | m3 | 76.38 | 812.43 | 62053.40 | 14218.90 | 4108.48
26 | 040601010003 | 现浇混凝土池盖板 | C30 P6混凝土池顶板及模板 | m3 | 21.73 | 861.37 | 18717.57 | 4048.30 | 1167.55
27 | 040601009001 | 现浇混凝土池梁 | C30 P6混凝土池梁及模板 | m3 | 37.65 | 1075.25 | 40483.16 | 11905.68 | 2172.41
28 | 040601017001 | 其他现浇混凝土构件 | C30砼找坡 | m3 | 22.40 | 490.68 | 10991.23 | 1280.16 | 11.65
29 | 040901001003 | 现浇构件钢筋 | 池钢筋制安 | t | 32.316 | 4399.42 | 142171.66 | 28186.34 | 827.61
30 | 040601030003 | 井、池渗漏试验 | 井、池渗漏试验 | m3 | 350.00 | 10.82 | 3787.00 | 2030.00 | 101.50
本页小计 | [6 empty] | 370570.68 | 91508.57 | 15337.43
【表10.2.2-16】
分部分项工程清单与计价表
单位(专业)工程名称:南雁-污泥浓缩池、储泥池、中和池、废水池、排泥水池 | [5 empty] | 标段: |  |  | 第4页 共4页
序号 | 项目编码 | 项目名称 | 项目特征 | 计量 单位 | 工程量 | 金 额 (元) |  |  |  |  | 备注
[6 empty] | 综合单价 | 合价 | 其中
[8 empty] | 人工费 | 机械费 | 暂估价
31 | 040502008001 | 套管制作、安装 | DN300 A型刚性防水套管 | 个 | 2 | 672.36 | 1344.72 | 542.36 | 126.96
32 | 040502008002 | 套管制作、安装 | DN150 A型刚性防水套管 | 个 | 9 | 349.74 | 3147.66 | 1422.99 | 348.93
33 | 040502008003 | 套管制作、安装 | DN100 A型刚性防水套管 | 个 | 2 | 285.45 | 570.90 | 271.84 | 67.64
34 | 040502008004 | 套管制作、安装 | DN150 A型柔性防水套管 | 个 | 1 | 674.06 | 674.06 | 268.92 | 95.79
35 | 040501002001 | 钢管 | DN300*6钢管 | m | 6.00 | 268.76 | 1612.56 | 189.24 | 49.38
36 | 040501002002 | 钢管 | DN150*4.5钢管 | m | 10.00 | 92.88 | 928.80 | 196.70 | 17.10
37 | 040501002003 | 钢管 | DN100*4钢管 | m | 6.00 | 58.35 | 350.10 | 84.96 | 6.36
38 | 040602031001 | 闸门 | φ300铸铁镶铜圆闸门配套启闭机 | 座 | 2 | 3209.92 | 6419.84 | 1526.04 | 158.96
39 | 040502002002 | 钢管管件制作、安装 | DN150-100异径管 | 个 | 1 | 223.92 | 223.92 | 53.30 | 38.66
40 | 040502002001 | 钢管管件制作、安装 | 90°弯头DN150 | 个 | 1 | 223.92 | 223.92 | 53.30 | 38.66
41 | 070205002001 | 玻璃钢盖板 | 0.96*0.96m玻璃钢格栅盖板 | 块 | 3 | 200.00 | 600.00
42 | 04B002 | 塑钢爬梯 | 塑钢爬梯 | 项 | 1 | 1000.00 | 1000.00
本页小计 | [6 empty] | 17096.48 | 4609.65 | 948.44
合计 | [6 empty] | 480616.97 | 116112.83 | 19482.73

## 0_5_表10_2_2-17 综合单价计算表(技术措施)
【表10.2.2-17】
综合单价计算表
单位(专业)工程名称:南雁-污泥浓缩池、储泥池、中和池、废水池、排泥水池 | [5 empty] | 标段: |  |  | 第1页 共1页
清单 序号 | 项目编码 (定额编码) | 清单（定额） 项目名称 | 计量 单位 | 数量 | 综 合 单 价 (元) | [5 empty] | 合计 (元)
[5 empty] | 人工费 | 材料 (设备) 费 | 机械费 | 管理费 | 利润 | 小计
合计

## 0_5_表10_2_2-20 施工组织(总价)措施项目清
【表10.2.2-20】
施工组织（总价）措施项目清单与计价表
工程名称:污泥浓缩池、储泥池、中和池、废水池、排泥水池 |  |  | 标段: | 第1页 共1页
序号 | 项目编号 | 项目名称 | 计算基础 | 费率 (%) | 金额 (元) | 备注
1 | 041109001001 | 安全文明施工费 |  |  | 9522.01
1.1 | 1.1 | 安全文明施工基本费 | 定额人工费+定额机械费 | 8.4 | 9522.01
2 | Z04110900801 | 提前竣工增加费 | 定额人工费+定额机械费
3 | 041109003001 | 二次搬运费 | 定额人工费+定额机械费 | 0.48 | 544.11
4 | 041109004001 | 冬雨季施工增加费 | 定额人工费+定额机械费 | 0.13 | 147.36
5 | 041109005001 | 行车、行人干扰增加费 | 定额人工费+定额机械费 | 1.69 | 1915.74
6 | 04B999 | 其他施工组织措施费 | 按相关规定计算
合 计 |  |  |  |  | 12129.22

## 0_5_表10_2_2-29 主要工日一览表
【表10.2.2-29】
主要工日一览表
工程名称:污泥浓缩池、储泥池、中和池、废水池、排泥水池 |  |  | 标段: |  | 第1页 共1页
序号 | 工日名称（类别） | 单位 | 数 量 | 单价(元) | 合价（元） | 备注
1 | 一类人工 | 工日 | 167.609 | 150.00 | 25141.35
2 | 二类人工 | 工日 | 555.573 | 162.00 | 90002.83
3 | 三类人工 | 工日 | 5.203 | 186.00 | 967.76

## 0_5_表10_2_2-31 主要材料和工程设备一览表
【表10.2.2-31】
主要材料和工程设备一览表
工程名称:污泥浓缩池、储泥池、中和池、废水池、排泥水池 |  |  |  | 标段: |  | 第1页 共1页
序号 | 名称、规格、型号 | 单位 | 数量 | 单价(元) | 合价（元） | 备注
1 | 热轧带肋钢筋HRB400综合 | t | 41.190 | 3200.00 | 131808.00
2 | 镀锌铁丝φ0.7-1.0 | kg | 169.823 | 5.92 | 1005.35
3 | 角钢Q235B综合 | kg | 0.100 | 3.28 | 0.33
4 | 圆钉 | kg | 211.957 | 5.39 | 1142.45
5 | 镀锌铁丝10# | kg | 44.319 | 5.92 | 262.37
6 | 普通硅酸盐水泥PO 42.5综合 | kg | 27.307 | 0.39 | 10.76
7 | 黄砂净砂 | t | 0.052 | 112.00 | 5.82
8 | 碎石综合 | t | 0.054 | 79.00 | 4.27
9 | 泵送防水商品混凝土C30/P8 | m3 | 23.008 | 412.00 | 9479.30
10 | 泵送防水商品混凝土C30/P6 | m3 | 262.943 | 412.00 | 108332.52
11 | 非泵送商品混凝土C15 | m3 | 26.401 | 333.00 | 8791.53
12 | 非泵送商品混凝土C20 | m3 | 22.624 | 342.00 | 7737.41
13 | 干混抹灰砂浆DP M20.0 | kg | 57.212 | 0.30 | 17.05
14 | 草板纸80# | 张 | 109.503 | 2.72 | 298.18
15 | 电 | kW·h | 0.610 | 0.78 | 0.47
16 | 水 | m3 | 667.429 | 3.11 | 2073.70
17 | 碳钢管DN300 | m | 6.042 | 215.93 | 1304.65

## 0_5_表10_2_2-32 主要机械台班一览表
【表10.2.2-32】
主要机械台班一览表
工程名称:污泥浓缩池、储泥池、中和池、废水池、排泥水池 |  |  |  | 标段: | 第1页 共1页
序号 | 机械名称、规格、型号 | 单位 | 数 量 | 单价(元) | 合价（元） | 备注
1 | 履带式起重机15t | 台班 | 8.594 | 825.57 | 7094.95
2 | 汽车式起重机8t | 台班 | 0.503 | 768.73 | 386.67
3 | 汽车式起重机20t | 台班 | 0.300 | 1089.59 | 326.88
4 | 载货汽车5t | 台班 | 4.089 | 480.69 | 1965.54
5 | 载货汽车8t | 台班 | 0.002 | 516.99 | 1.03
6 | 自卸汽车15t | 台班 | 7.516 | 967.94 | 7275.04
7 | 钢筋切断机40mm | 台班 | 3.634 | 43.51 | 158.12
8 | 钢筋弯曲机40mm | 台班 | 8.561 | 26.66 | 228.24
9 | 木工圆锯机500mm | 台班 | 5.567 | 27.58 | 153.54
10 | 木工压刨床单面600mm | 台班 | 3.144 | 31.49 | 99.00
11 | 普通车床630×2000mm | 台班 | 0.561 | 72.17 | 40.49
12 | 立式钻床25mm | 台班 | 0.036 | 5.84 | 0.21
13 | 污水泵100mm | 台班 | 1.139 | 112.68 | 128.34
14 | 交流弧焊机21kV·A | 台班 | 0.740 | 63.42 | 46.93
15 | 交流弧焊机32kV·A | 台班 | 0.291 | 92.81 | 27.01
16 | 直流弧焊机20kW | 台班 | 0.066 | 78.87 | 5.21
17 | 直流弧焊机32kW | 台班 | 6.663 | 97.22 | 647.78
18 | 电焊条烘干箱60×50×75cm3 | 台班 | 0.652 | 16.91 | 11.03
19 | 混凝土振捣器平板式 | 台班 | 4.653 | 12.71 | 59.14
20 | 混凝土振捣器插入式 | 台班 | 31.465 | 4.66 | 146.63
21 | 电焊机 （综合） | 台班 | 5.770 | 115.00 | 663.55
22 | 汽车式起重机5t | 台班 | 0.036 | 446.19 | 16.06

## 0_6_表10_2_2-13 【不含单列】单位(专业)工
【表10.2.2-13】
单位（专业）工程招标控制价费用表
工程名称:闹村-设备间 |  |  | 标段: | 第1页 共1页
序号 | 费用名称 |  | 计算公式 | 金额 (元) | 备注
1 | 分部分项工程费 |  | ∑(分部分项工程量×综合单价） | 283833.65 | 见表10.2.2-16
1.1 | 其中 | 人工费+机械费 | ∑分部分项（定额人工费+定额机械费） | 62433.31
2 | 措施项目费 |  | （2.1+2.2） | 66944.80
2.1 | 施工技术措施项目费 |  | ∑(技措项目工程量×综合单价） | 57921.44 | 见表10.2.2-16
2.1.1 | 其中 | 人工费+机械费 | ∑技措项目（定额人工费+定额机械费） | 30304.17
2.2 | 施工组织措施项目费 |  | (1.1+2.1.1)×9.73% | 9023.36 | 见表10.2.2-20
2.2.1 | 其中 | 安全文明施工基本费 | (1.1+2.1.1)×9.12% | 8457.66 | 见表10.2.2-20
3 | 其他项目费 |  | （3.1+3.2+3.3+3.4）
3.1 | 暂列金额 |  | 3.1.1+3.1.2+3.1.3 |  | 见表10.2.2-21
3.1.1 | 其中 | 标化工地增加费 | 按招标文件规定额度列计 |  | 见表10.2.2-22
3.1.2 |  | 优质工程增加费 | 按招标文件规定额度列计 |  | 见表10.2.2-22
3.1.3 |  | 其他暂列金额 | 按招标文件规定额度列计 |  | 见表10.2.2-22
3.2 | 暂估价 |  | 3.2.1+3.2.2+3.2.3 |  | 见表10.2.2-21
3.2.1 | 其中 | 材料（工程设备）暂估价 | 按招标文件规定额度列计 (或计入综合单价) |  | 见表10.2.2-23
3.2.2 |  | 专业工程暂估价 | 按招标文件规定额度列计 |  | 见表10.2.2-24
3.2.3 |  | 专项技术措施暂估价 | 按招标文件规定额度列计 |  | 见表10.2.2-25
3.3 | 计日工 |  | ∑计日工(暂估数量×综合单价） |  | 见表10.2.2-21
3.4 | 施工总承包服务费 |  | 3.4.1+3.4.2 |  | 见表10.2.2-21
3.4.1 | 其中 | 专业发包工程管理费 | ∑专业发包工程（暂估金额×费率） |  | 见表10.2.2-27
3.4.2 |  | 甲供材料设备管理费 | 甲供材料暂估金额×费率+甲供设备暂估金额×费率 |  | 见表10.2.2-27
4 | 规费 |  | (1.1+2.1.1)×25.78% | 23907.72
5 | 税金 |  | (1+2+3+4)×9% | 33721.76
招标控制价合计 |  |  | 1+2+3+4+5 | 408408.00

## 0_6_表10_2_2-16 分部分项工程清单与计价表
【表10.2.2-16】
分部分项工程清单与计价表
单位(专业)工程名称:闹村-设备间 | [5 empty] | 标段: |  |  | 第1页 共8页
序号 | 项目编码 | 项目名称 | 项目特征 | 计量 单位 | 工程量 | 金 额 (元) |  |  |  |  | 备注
[6 empty] | 综合单价 | 合价 | 其中
[8 empty] | 人工费 | 机械费 | 暂估价
|  | A 土石方工程 |  |  |  |  | 2968.18 | 818.77 | 1634.09
1 | 010101004003 | 挖基坑土方 | 挖独基土方 1、土方类别：根据本工程岩土勘察报告，结合现场实际情况确定，等。 2、投标单位根据现场踏勘后，结合地质资料自行考虑综合报价：地表情况、挖土深度、土方类别、地下障碍物处理、道路破除以及场地土方堆放等情况，标后不予调整。 | m3 | 312.38 | 5.39 | 1683.73 | 631.01 | 765.33
2 | 010103001003 | 回填方 | 1.回填机械碾压 ~两遍 | m3 | 281.08 | 2.19 | 615.57 | 157.40 | 342.92
3 | 010103002003 | 余方弃置 | 土方外运、消纳，运距由施工单位自行考虑； | m3 | 31.30 | 21.37 | 668.88 | 30.36 | 525.84
|  | D 砌 筑 工 程 |  |  |  |  | 20088.61 | 5560.58 | 89.88
4 | 010401008003 | 填充墙 | 外墙240， 1、非粘土烧结多孔砖(矩形孔) 2、M5.0混合砂浆 | m3 | 42.80 | 469.36 | 20088.61 | 5560.58 | 89.88
|  | E 混凝土及钢筋混凝土工程 |  |  |  |  | 103824.70 | 15397.85 | 681.14
5 | 010501001003 | 垫层 | 1、100厚C20素混凝土垫层 | m3 | 4.90 | 410.76 | 2012.72 | 240.35 | 3.38
6 | 010501001004 | 垫层 | 1、150厚C25素混凝土垫层 | m3 | 7.21 | 423.89 | 3056.25 | 353.65 | 4.97
本页小计 | [6 empty] | 28125.76 | 6973.35 | 1732.32
【表10.2.2-16】
分部分项工程清单与计价表
单位(专业)工程名称:闹村-设备间 | [5 empty] | 标段: |  |  | 第2页 共8页
序号 | 项目编码 | 项目名称 | 项目特征 | 计量 单位 | 工程量 | 金 额 (元) |  |  |  |  | 备注
[6 empty] | 综合单价 | 合价 | 其中
[8 empty] | 人工费 | 机械费 | 暂估价
7 | 010501003003 | 独立基础 | 商品泵送混凝土,强度等级C30 | m3 | 13.80 | 448.80 | 6193.44 | 398.13 | 3.45
8 | 010503001003 | 基础梁 | 商品泵送混凝土,强度等级C30 | m3 | 7.45 | 455.84 | 3396.01 | 242.80 | 3.13
9 | 010502001003 | 矩形柱 | 商品泵送混凝土,强度等级C30。 | m3 | 17.18 | 542.86 | 9326.33 | 1806.31 | 7.22
10 | 010502002001 | 构造柱 | 商品非泵送混凝土,强度等级C25。 | m3 | 1.87 | 575.15 | 1075.53 | 333.63 | 1.18
11 | 010503002005 | 矩形梁 | 商品泵送混凝土,强度等级C30。 | m3 | 16.72 | 469.53 | 7850.54 | 735.35 | 7.02
12 | 010503002006 | 矩形梁 | 斜梁 商品泵送混凝土,强度等级C30。 | m3 | 2.33 | 475.04 | 1106.84 | 109.35 | 0.98
13 | 010503005003 | 过梁 | 现浇商品混凝土,强度等级C25。 | m3 | 0.73 | 510.70 | 372.81 | 87.38 | 0.46
14 | 010505003005 | 平板 | 商品泵送混凝土,强度等级C35。 | m3 | 14.42 | 510.54 | 7361.99 | 732.10 | 11.25
15 | 010505003006 | 平板 | 商品泵送混凝土,强度等级C30。 | m3 | 4.81 | 482.26 | 2319.67 | 244.20 | 3.75
16 | 010505003007 | 平板 | 斜板 商品泵送混凝土,强度等级C30。 | m3 | 10.10 | 490.65 | 4955.57 | 563.38 | 7.88
17 | 010507007004 | 其他构件 | 压顶窗台板 商品泵送混凝土,强度等级C25。 | m3 | 0.63 | 577.35 | 363.73 | 108.55 | 0.40
18 | 010506001003 | 直形楼梯 | 商品泵送混凝土,强度等级C30。 | m2 | 10.61 | 124.06 | 1316.28 | 198.51 | 1.59
19 | 010507001005 | 散水、坡道 | 散水参图集12J003-A1/3B，宽600 | m2 | 22.89 | 77.64 | 1777.18 | 624.67 | 8.93
本页小计 | [6 empty] | 47415.92 | 6184.36 | 57.24
【表10.2.2-16】
分部分项工程清单与计价表
单位(专业)工程名称:闹村-设备间 | [5 empty] | 标段: |  |  | 第3页 共8页
序号 | 项目编码 | 项目名称 | 项目特征 | 计量 单位 | 工程量 | 金 额 (元) |  |  |  |  | 备注
[6 empty] | 综合单价 | 合价 | 其中
[8 empty] | 人工费 | 机械费 | 暂估价
20 | 010507004001 | 台阶 | 混凝土台阶^非泵送商品混凝土 C25 | m2 | 6.12 | 242.04 | 1481.28 | 614.08 | 4.96
21 | 010515001014 | 现浇构件钢筋 | 1.现浇构件带肋钢筋 HRB400以内 直径（mm以内）10 | t | 2.970 | 4231.69 | 12568.12 | 1976.03 | 69.65
22 | 010515001015 | 现浇构件钢筋 | 1.现浇构件带肋钢筋 HRB400以内 直径（mm以内）18 | t | 4.422 | 4096.90 | 18116.49 | 2533.76 | 299.59
23 | 010515001016 | 现浇构件钢筋 | 1.现浇构件带肋钢筋 HRB400以内 直径（mm以内）25 | t | 2.380 | 3856.98 | 9179.61 | 936.91 | 131.19
24 | 010515001017 | 现浇构件钢筋 | 1.箍筋 带肋钢筋 HRB400以内 盘螺6 | t | 0.040 | 5444.06 | 217.76 | 52.95 | 2.28
25 | 010515001018 | 现浇构件钢筋 | 1.箍筋 带肋钢筋 HRB400以内 盘螺8-10 | t | 1.893 | 5164.58 | 9776.55 | 2505.76 | 107.88
|  | F 金属结构工程 |  |  |  |  | 865.02 | 485.31
26 | 010607005003 | 砌块墙钢丝网加固 | 砌体与梁、柱或混凝土墙体结合的界面处(包括内、外墙),应在墙体抹灰层中加设热玻璃纤维片 | m2 | 112.34 | 7.70 | 865.02 | 485.31
|  | H 门窗工程 |  |  |  |  | 19843.29 | 583.26
27 | 010801002003 | 木质门带套 | M1524 规格1500*2400mm,成品实木门;含制作、运输、安装、锁具、合页、门吸、门套、配件等所有费用：符合节能设计要求、现行有关的施工及验收;具体参施工图纸要求。 | 樘 | 1 | 1922.18 | 1922.18 | 90.64
本页小计 | [6 empty] | 54127.01 | 9195.44 | 615.55
【表10.2.2-16】
分部分项工程清单与计价表
单位(专业)工程名称:闹村-设备间 | [5 empty] | 标段: |  |  | 第4页 共8页
序号 | 项目编码 | 项目名称 | 项目特征 | 计量 单位 | 工程量 | 金 额 (元) |  |  |  |  | 备注
[6 empty] | 综合单价 | 合价 | 其中
[8 empty] | 人工费 | 机械费 | 暂估价
28 | 010801002004 | 木质门带套 | M1021 规格1000*2100mm,成品实木门;含制作、运输、安装、锁具、合页、门吸、门套、配件等所有费用：符合节能设计要求、现行有关的施工及验收;具体参施工图纸要求。 | 樘 | 1 | 1076.75 | 1076.75 | 61.72
29 | 010807001003 | 金属（塑钢、断桥）窗 | 铝合金推拉窗C1515 1、95系列断桥隔热窗； 2、玻璃种类、厚度：6mm中透光Low-E+12空气+6mm透明中空钢化玻璃； 3、洞口尺寸：1200*1800； 4、含制作、运输、安装、检测检验等所有项目； 5、门窗抗风压性能、水密性能、气密性能、保温性能、采光性能及空气隔声性能标准按国家地方相关标准有关规定执行； 6、施工应符合国家相关标准有关规定。 7、面积大于1.5平方米或距地面高度500mm以下的玻璃窗均采用钢化安全玻璃。 8、质量符合国家验收规范； 9、具体见施工图； | m2 | 24.75 | 680.58 | 16844.36 | 430.90
|  | J 屋面及防水工程 |  |  |  |  | 32344.38 | 4630.52 | 73.16
本页小计 | [6 empty] | 17921.11 | 492.62
【表10.2.2-16】
分部分项工程清单与计价表
单位(专业)工程名称:闹村-设备间 | [5 empty] | 标段: |  |  | 第5页 共8页
序号 | 项目编码 | 项目名称 | 项目特征 | 计量 单位 | 工程量 | 金 额 (元) |  |  |  |  | 备注
[6 empty] | 综合单价 | 合价 | 其中
[8 empty] | 人工费 | 机械费 | 暂估价
30 | 010901001003 | 瓦屋面 | 屋面1(不上人无保温坡屋面) 1、瓦屋面 2、30X30(h)挂瓦条,中距按瓦材规格 3、30X30(h)顺水条,间距500 4、40厚C20细石砼配筋A4@200双向 5、隔离层干铺防水卷材檐口搭接至檐沟 6、3厚SBS改性沥青防水卷材2道 7、15厚1:3水泥砂浆找平层 8、现浇钢筋防水混凝土板 | m2 | 78.67 | 411.14 | 32344.38 | 4630.52 | 73.16
31 | 010902007002 | 屋面天沟、檐沟 | 镀锌钢板檐沟 | m | 42.95
|  | L 楼地面装饰工程 |  |  |  |  | 18929.24 | 4663.27 | 33.56
32 | 011102003003 | 块料楼地面 | 防滑地砖楼面 (燃烧性能等级A级) 1、10厚防滑地砖面层,纯水泥浆擦缝 2、20厚1:3干硬性水泥砂浆结合层 3、50厚C25钢筋混凝土板配A6@200,随捣随抹平 4、纯水泥浆一道 5、钢筋混凝土楼板 | m2 | 86.57 | 145.30 | 12578.62 | 3387.48 | 29.43
33 | 011105003003 | 块料踢脚线 | 地砖踢脚线(高:100)(燃烧性能等级A级) 1、铺地砖面层,稀水泥砂浆擦缝 2、8厚1:0.2:2水泥石膏砂混合砂浆结合层 3、10厚1:3水泥砂浆底层,划出纹道 | m2 | 7.66 | 152.71 | 1169.76 | 530.23 | 0.84
本页小计 | [6 empty] | 46092.76 | 8548.23 | 103.43
【表10.2.2-16】
分部分项工程清单与计价表
单位(专业)工程名称:闹村-设备间 | [5 empty] | 标段: |  |  | 第6页 共8页
序号 | 项目编码 | 项目名称 | 项目特征 | 计量 单位 | 工程量 | 金 额 (元) |  |  |  |  | 备注
[6 empty] | 综合单价 | 合价 | 其中
[8 empty] | 人工费 | 机械费 | 暂估价
34 | 011106001003 | 石材楼梯面层 | 石材楼梯面，含防滑条等全部工序，详12J926-F9/6 | m2 | 10.61 | 488.30 | 5180.86 | 745.56 | 3.29
|  | M 墙、柱面装饰与隔断、幕墙工程 |  |  |  |  | 37212.39 | 21975.56 | 184.75
35 | 011201001005 | 墙面一般抹灰 | 涂料(燃烧性能等级A级) 1、水性无机涂料（另计） 2、2厚面层耐水腻子分层刮平（另计） 3、10厚粉刷石灰膏砂浆分层抹平 4、素水泥砂浆一道(内掺建筑胶) | m2 | 279.68 | 31.10 | 8698.05 | 5448.17 | 33.56
36 | 011201001006 | 墙面一般抹灰 | 外墙 涂料墙面 1、涂料饰面层(真石漆材质及做法另定)（另计） 2、专用柔性腻子（另计） 3、聚合物抗裂砂浆6厚(压入耐碱玻纤网格布) 4、10厚1:3水泥砂浆掺5%防水剂打底扫毛 5、基层墙体 | m2 | 336.88 | 68.50 | 23076.28 | 13822.19 | 148.23
37 | 011204003001 | 块料墙面 | 瓷砖贴面，贴至窗台高 | m2 | 49.41 | 110.06 | 5438.06 | 2705.20 | 2.96
|  | N 天棚工程 |  |  |  |  | 2704.53 | 1718.17 | 55.15
本页小计 | [6 empty] | 42393.25 | 22721.12 | 188.04
【表10.2.2-16】
分部分项工程清单与计价表
单位(专业)工程名称:闹村-设备间 | [5 empty] | 标段: |  |  | 第7页 共8页
序号 | 项目编码 | 项目名称 | 项目特征 | 计量 单位 | 工程量 | 金 额 (元) |  |  |  |  | 备注
[6 empty] | 综合单价 | 合价 | 其中
[8 empty] | 人工费 | 机械费 | 暂估价
38 | 011301001003 | 天棚抹灰 | 涂料(燃烧性能等级A级) 1、内墙无机涂料（另计） 2、腻子刮平（另计） 3、7厚1:1:4水泥石灰砂浆加麻刀打底 | m2 | 106.06 | 25.50 | 2704.53 | 1718.17 | 55.15
|  | P 油漆、涂料、裱糊工程 |  |  |  |  | 37197.31 | 16199.95
39 | 011407001005 | 墙面喷刷涂料 | 外墙 涂料墙面 1、涂料饰面层(真石漆材质及做法另定) 2、专用柔性腻子 | m2 | 287.47 | 96.48 | 27735.11 | 9391.64
40 | 011407001006 | 墙面喷刷涂料 | 涂料(燃烧性能等级A级) 1、水性无机涂料 2、2厚面层耐水腻子分层刮平 | m2 | 279.68 | 24.53 | 6860.55 | 4936.35
41 | 011407002003 | 天棚喷刷涂料 | 涂料(燃烧性能等级A级) 1、内墙无机涂料 2、腻子刮平 | m2 | 106.06 | 24.53 | 2601.65 | 1871.96
|  | Q 其他装饰工程 |  |  |  |  | 5856.00
42 | 011503001003 | 金属扶手、栏杆、栏板 | 楼梯栏杆，详12J926-F3/1；具体详见施工图 | m | 14.64 | 400.00 | 5856.00
| 0116 | R 拆除工程 |  |  |  |  | 2000.00
43 | 01B003 | 混凝土构件拆除 | 新建建筑物原有混凝土地面拆除，含外运消纳处理 | 项 | 1 | 2000.00 | 2000.00
本页小计 | [6 empty] | 47757.84 | 17918.12 | 55.15
【表10.2.2-16】
分部分项工程清单与计价表
单位(专业)工程名称:闹村-设备间 | [5 empty] | 标段: |  |  | 第8页 共8页
序号 | 项目编码 | 项目名称 | 项目特征 | 计量 单位 | 工程量 | 金 额 (元) |  |  |  |  | 备注
[6 empty] | 综合单价 | 合价 | 其中
[8 empty] | 人工费 | 机械费 | 暂估价
合计 | [6 empty] | 283833.65 | 72033.24 | 2751.73

## 0_6_表10_2_2-17 综合单价计算表(技术措施)
【表10.2.2-17】
综合单价计算表
单位(专业)工程名称:闹村-设备间 | [6 empty] | 标段: |  |  | 第1页 共5页
清单 序号 | 项目编码 (定额编码) | 清单（定额） 项目名称 | 项目特征 | 计量 单位 | 数量 | 综 合 单 价 (元) | [5 empty] | 合计 (元)
[6 empty] | 人工费 | 材料 (设备) 费 | 机械费 | 管理费 | 利润 | 小计
|  | S.1脚手架工程（编码：011701） | [9 empty] | 10806.45
1 | 011701001003 | 综合脚手架 | 混凝土结构综合脚手架 檐高7m以内 ~层高6m以内 | m2 | 105.98 | 14.10 | 4.45 | 1.05 | 2.09 | 1.02 | 22.71 | 2406.81
| 18-1 | 混凝土结构综合脚手架 檐高7m以内 ~层高6m以内 |  | 100m2 | 1.0598 | 1409.89 | 444.72 | 105.01 | 208.57 | 101.96 | 2270.15 | 2405.90
2 | 011701006003 | 满堂脚手架 | 1.满堂脚手架 ~基本层3.6m～5.2m | m2 | 86.46 | 9.67 | 1.71 | 0.43 | 1.39 | 0.68 | 13.88 | 1200.06
| 18-47 | 满堂脚手架 ~基本层3.6m～5.2m |  | 100m2 | 0.8646 | 967.14 | 170.78 | 43.02 | 139.24 | 68.06 | 1388.24 | 1200.27
3 | Z011702035005 | 超危支撑架 | 一般支撑架 盘扣式钢管模板支架 地上结构层高（m 以内）3.5 | m3 | 190.76 | 10.79 | 3.44 | 0.17 | 1.51 | 0.74 | 16.65 | 3176.15
| 建5B-48 | 一般支撑架 盘扣式钢管模板支架 地上结构层高（m 以内）3.5 |  | 100m3 | 1.9076 | 1079.08 | 344.37 | 17.04 | 151.28 | 73.95 | 1665.72 | 3177.53
4 | Z011702035006 | 超危支撑架 | 一般支撑架 盘扣式钢管模板支架 地上结构层高（m 以内）5 | m3 | 226.80 | 11.87 | 3.23 | 0.17 | 1.66 | 0.81 | 17.74 | 4023.43
| 建5B-49 | 一般支撑架 盘扣式钢管模板支架 地上结构层高（m 以内）5 |  | 100m3 | 2.268 | 1186.97 | 323.06 | 17.04 | 166.18 | 81.24 | 1774.49 | 4024.54
|  | S.2混凝土模板及支架（撑）（编码：011702） | [9 empty] | 39637.01
5 | 011702001007 | 基础 | 基础垫层模板 | m2 | 15.72 | 31.40 | 10.79 | 1.04 | 4.49 | 2.19 | 49.91 | 784.59
【表10.2.2-17】
综合单价计算表
单位(专业)工程名称:闹村-设备间 | [6 empty] | 标段: |  |  | 第2页 共5页
清单 序号 | 项目编码 (定额编码) | 清单（定额） 项目名称 | 项目特征 | 计量 单位 | 数量 | 综 合 单 价 (元) | [5 empty] | 合计 (元)
[6 empty] | 人工费 | 材料 (设备) 费 | 机械费 | 管理费 | 利润 | 小计
| 5-97 | 现浇混凝土模板 基础垫层模板 |  | m2 | 15.72 | 31.40 | 10.79 | 1.04 | 4.49 | 2.19 | 49.91 | 784.59
6 | 011702001008 | 基础 | 现浇混凝土 独立基础 复合木模 | m2 | 17.40 | 23.28 | 15.13 | 0.82 | 3.33 | 1.63 | 44.19 | 768.91
| 5-103 | 现浇混凝土 独立基础 复合木模 |  | m2 | 17.4 | 23.28 | 15.13 | 0.82 | 3.33 | 1.63 | 44.19 | 768.91
7 | 011702005003 | 基础梁 | 现浇混凝土 基础梁 复合木模 | m2 | 48.57 | 27.44 | 18.11 | 2.36 | 4.11 | 2.01 | 54.03 | 2624.24
| 5-127 | 现浇混凝土 基础梁 复合木模 |  | m2 | 48.57 | 27.44 | 18.11 | 2.36 | 4.11 | 2.01 | 54.03 | 2624.24
8 | 011702002003 | 矩形柱 | 现浇砼矩形柱复合木模，投标人按照国家在行标准《建施施工扣件式钢管脚手架安全技术规范》等规范自行确定。 | m2 | 170.01 | 40.96 | 20.63 | 0.07 | 5.67 | 2.77 | 70.10 | 11917.70
| 建5B-1 | 建筑物模板 矩形柱 复合木模 |  | m2 | 170.01 | 40.96 | 20.63 | 0.07 | 5.67 | 2.77 | 70.10 | 11917.70
9 | 011702003001 | 构造柱 | 现浇砼构造柱复合木模，投标人按照国家在行标准《建施施工扣件式钢管脚手架安全技术规范》等规范自行确定。 | m2 | 24.62 | 32.51 | 18.52 | 0.07 | 4.50 | 2.20 | 57.80 | 1423.04
| 建5B-3 | 建筑物模板 构造柱 复合木模 |  | m2 | 24.62 | 32.51 | 18.52 | 0.07 | 4.50 | 2.20 | 57.80 | 1423.04
10 | 011702006005 | 矩形梁 | 现浇砼矩形梁复合木模，投标人按照国家在行标准《建施施工扣件式钢管脚手架安全技术规范》等规范自行确定。 | m2 | 159.02 | 38.58 | 16.92 | 0.07 | 5.34 | 2.61 | 63.52 | 10100.95
| 建5B-6 | 建筑物模板 矩形梁 复合木模 |  | m2 | 159.02 | 38.58 | 16.92 | 0.07 | 5.34 | 2.61 | 63.52 | 10100.95
【表10.2.2-17】
综合单价计算表
单位(专业)工程名称:闹村-设备间 | [6 empty] | 标段: |  |  | 第3页 共5页
清单 序号 | 项目编码 (定额编码) | 清单（定额） 项目名称 | 项目特征 | 计量 单位 | 数量 | 综 合 单 价 (元) | [5 empty] | 合计 (元)
[6 empty] | 人工费 | 材料 (设备) 费 | 机械费 | 管理费 | 利润 | 小计
11 | 011702006006 | 矩形梁 | 现浇砼矩形斜梁复合木模，投标人按照国家在行标准《建施施工扣件式钢管脚手架安全技术规范》等规范自行确定。 | m2 | 22.32 | 48.61 | 17.48 | 0.07 | 6.72 | 3.29 | 76.17 | 1700.11
| 建5B-10 | 建筑物模板 斜梁 复合木模 |  | 100m2 | 0.2232 | 4860.97 | 1747.52 | 6.90 | 672.36 | 328.67 | 7616.42 | 1699.98
12 | 011702016005 | 平板 | 现浇砼平板复合木模，投标人按照国家在行标准《建施施工扣件式钢管脚手架安全技术规范》等规范自行确定。 | m2 | 92.40 | 22.66 | 12.43 | 0.06 | 3.14 | 1.53 | 39.82 | 3679.37
| 建5B-13 | 建筑物模板 板 复合木模 |  | m2 | 92.4 | 22.66 | 12.43 | 0.06 | 3.14 | 1.53 | 39.82 | 3679.37
13 | 011702016006 | 平板 | 建筑物模板 斜板、坡屋面板 复合木模，投标人按照国家在行标准《建施施工扣件式钢管脚手架安全技术规范》等规范自行确定。 | m2 | 72.06 | 31.90 | 13.99 | 0.07 | 4.42 | 2.16 | 52.54 | 3786.03
| 建5B-16 | 建筑物模板 斜板、坡屋面板 复合木模 |  | 100m2 | 0.7206 | 3189.78 | 1399.12 | 7.17 | 441.64 | 215.89 | 5253.60 | 3785.74
14 | 011702009003 | 过梁 | 现浇砼过梁复合木模，投标人按照国家在行标准《建施施工扣件式钢管脚手架安全技术规范》等规范自行确定。 | m2 | 4.99 | 47.39 | 19.22 | 0.07 | 6.55 | 3.20 | 76.43 | 381.39
| 建5B-11 | 建筑物模板 直形圈、过梁 复合木模 |  | 100m2 | 0.0499 | 4738.66 | 1921.94 | 6.90 | 655.47 | 320.42 | 7643.39 | 381.41
15 | 011702024003 | 楼梯 | 现浇砼直行楼梯复合木模，投标人按照国家在行标准《建施施工扣件式钢管脚手架安全技术规范》等规范自行确定。 | m2 | 10.61 | 136.70 | 32.05 | 0.14 | 18.90 | 9.24 | 197.03 | 2090.49
【表10.2.2-17】
综合单价计算表
单位(专业)工程名称:闹村-设备间 | [6 empty] | 标段: |  |  | 第4页 共5页
清单 序号 | 项目编码 (定额编码) | 清单（定额） 项目名称 | 项目特征 | 计量 单位 | 数量 | 综 合 单 价 (元) | [5 empty] | 合计 (元)
[6 empty] | 人工费 | 材料 (设备) 费 | 机械费 | 管理费 | 利润 | 小计
| 建5B-26 | 建筑物模板 楼梯 直形 复合木模 |  | m2水平投影面积 | 10.61 | 136.70 | 32.05 | 0.14 | 18.90 | 9.24 | 197.03 | 2090.49
16 | 011702025003 | 其他现浇构件 | 现浇砼小型构件（含压顶扶手）复合木模，投标人按照国家在行标准《建施施工扣件式钢管脚手架安全技术规范》等规范自行确定。 | m2 | 5.29 | 46.91 | 15.23 | 0.07 | 6.49 | 3.17 | 71.87 | 380.19
| 建5B-38 | 小型构件 复合木模 |  | 100m2 | 0.0529 | 4690.55 | 1523.18 | 6.90 | 648.83 | 317.17 | 7186.63 | 380.17
|  | S.3垂直运输（编码：011703) | [9 empty] | 2353.82
17 | 011703001003 | 垂直运输 | 混凝土结构建筑物垂直运输 檐高20m内 | m2 | 105.98 |  |  | 18.22 | 2.68 | 1.31 | 22.21 | 2353.82
| 19-4 | 混凝土结构建筑物垂直运输 檐高20m内 |  | 100m2 | 1.0598 |  |  | 1822.14 | 268.49 | 131.25 | 2221.88 | 2354.75
|  | S.5大型机械设备进出场及安拆 | [9 empty] | 4246.76
18 | 011705001003 | 大型机械设备进出场及安拆 | 1.投标单位根据现场踏勘，结合施工方案及自身实力综合考虑。 2.由于本工程需拆除后再建，分段施工，二次机械进出场等费用，由投标单位根据现场踏勘综合考虑报价 | 项 | 1 | 648.00 | 1285.18 | 1803.28 | 342.75 | 167.55 | 4246.76 | 4246.76
| 3001 | 履带式挖掘机1M3以内 场外运输费用 |  | 台次 | 1 | 648.00 | 1285.18 | 1803.28 | 342.75 | 167.55 | 4246.76 | 4246.76
|  | S.6施工排水、降水（011706) | [9 empty] | 877.40
【表10.2.2-17】
综合单价计算表
单位(专业)工程名称:闹村-设备间 | [6 empty] | 标段: |  |  | 第5页 共5页
清单 序号 | 项目编码 (定额编码) | 清单（定额） 项目名称 | 项目特征 | 计量 单位 | 数量 | 综 合 单 价 (元) | [5 empty] | 合计 (元)
[6 empty] | 人工费 | 材料 (设备) 费 | 机械费 | 管理费 | 利润 | 小计
19 | 011706002003 | 排水、降水 | 1.投标单位根据现场踏勘综合考虑报价. | 项 | 1 | 295.20 |  | 418.17 | 110.17 | 53.86 | 877.40 | 877.40
| 1-96 | 湿土排水 |  | 100m3 | 0.93714 | 315.00 |  | 446.22 | 117.56 | 57.47 | 936.25 | 877.40
合计 | [11 empty] | 57921.44

## 0_6_表10_2_2-20 施工组织(总价)措施项目清
【表10.2.2-20】
施工组织（总价）措施项目清单与计价表
工程名称:设备间 |  |  | 标段: | 第1页 共1页
序号 | 项目编号 | 项目名称 | 计算基础 | 费率 (%) | 金额 (元) | 备注
1 | 011707001001 | 安全文明施工费 |  |  | 8457.66
1.1 | 1.1 | 安全文明施工基本费 | 定额人工费+定额机械费 | 9.12 | 8457.66
2 | Z01110900801 | 提前竣工增加费 | 定额人工费+定额机械费
3 | 011707004001 | 二次搬运费 | 定额人工费+定额机械费 | 0.5 | 463.69
4 | 011707005001 | 冬雨季施工增加费 | 定额人工费+定额机械费 | 0.11 | 102.01
5 | 01B999 | 其他施工组织措施费 | 按相关规定计算
合 计 |  |  |  |  | 9023.36

## 0_6_表10_2_2-29 主要工日一览表
【表10.2.2-29】
主要工日一览表
工程名称:设备间 |  |  | 标段: |  | 第1页 共1页
序号 | 工日名称（类别） | 单位 | 数 量 | 单价(元) | 合价（元） | 备注
1 | 一类人工 | 工日 | 3.212 | 150.00 | 481.80
2 | 一类人工 | 工日 | 4.211 | 150.00 | 631.65
3 | 二类人工 | 工日 | 345.849 | 162.00 | 56027.54
4 | 三类人工 | 工日 | 249.757 | 186.00 | 46454.80
5 | 机械人工 | 工日 | 2.507 | 162.00 | 406.13

## 0_6_表10_2_2-31 主要材料和工程设备一览表
【表10.2.2-31】
主要材料和工程设备一览表
工程名称:设备间 |  |  |  | 标段: |  | 第1页 共3页
序号 | 名称、规格、型号 | 单位 | 数量 | 单价(元) | 合价（元） | 备注
1 | 热轧带肋钢筋盘螺8-10 | t | 1.931 | 3371.00 | 6509.40
2 | 热轧带肋钢筋盘螺6 | t | 0.041 | 3645.00 | 149.45
3 | 热轧带肋钢筋HRB400φ10 | t | 3.029 | 3301.00 | 9998.73
4 | 热轧带肋钢筋HRB400φ18 | t | 4.533 | 3176.00 | 14396.81
5 | 热轧带肋钢筋HRB400φ25 | t | 2.440 | 3185.00 | 7771.40
6 | 镀锌铁丝φ0.7-1.0 | kg | 58.414 | 5.92 | 345.81
7 | 镀锌铁丝综合 | kg | 5.000 | 5.92 | 29.60
8 | 热轧光圆钢筋HPB300 φ10 | t | 0.265 | 3380.00 | 895.70
9 | 镀锌铁丝8# | kg | 0.583 | 5.92 | 3.45
10 | 圆钉 | kg | 73.892 | 5.39 | 398.28
11 | 钢筋点焊网片 | t | 0.081 | 3900.00 | 315.90
12 | 镀锌铁丝12# | kg | 0.541 | 6.14 | 3.32
13 | 镀锌铁丝18# | kg | 5.562 | 6.80 | 37.82
14 | 镀锌铁丝22# | kg | 0.146 | 7.57 | 1.11
15 | 复合硅酸盐水泥PC 32.5R综合 | kg | 5.718 | 0.34 | 1.96
16 | 普通硅酸盐水泥PO 42.5综合 | kg | 3596.305 | 0.39 | 1416.94
17 | 黄砂净砂 | t | 12.134 | 112.00 | 1359.01
18 | 片石 | t | 4.486 | 65.00 | 291.59
19 | 碎石综合 | t | 1.714 | 79.00 | 135.41
20 | 非黏土烧结页岩多孔砖240×115×90 | 千块 | 14.424 | 664.00 | 9577.54
21 | 泵送商品混凝土C25 | m3 | 4.372 | 388.00 | 1696.34
22 | 泵送商品混凝土C30 | m3 | 12.554 | 408.00 | 5122.03
23 | 泵送商品混凝土C30 | m3 | 63.138 | 408.00 | 25760.30
24 | 非泵送商品混凝土C20 | m3 | 10.238 | 342.00 | 3501.40
25 | 非泵送商品混凝土C25 | m3 | 11.835 | 355.00 | 4201.43
26 | 泵送商品混凝土C35 | m3 | 14.564 | 436.00 | 6349.90
27 | 干混地面砂浆DS M15.0 | kg | 813.591 | 0.31 | 249.77
28 | 干混地面砂浆DS M20.0 | kg | 869.188 | 0.31 | 271.19
29 | 干混抹灰砂浆DP M15.0 | kg | 272.646 | 0.29 | 80.16
【表10.2.2-31】
主要材料和工程设备一览表
工程名称:设备间 |  |  |  | 标段: |  | 第2页 共3页
序号 | 名称、规格、型号 | 单位 | 数量 | 单价(元) | 合价（元） | 备注
30 | 干混抹灰砂浆DP M20.0 | kg | 415.785 | 0.30 | 123.90
31 | 干混砌筑砂浆DM M5.0 | kg | 13347.180 | 0.27 | 3657.13
32 | 抗裂抹面砂浆 | kg | 2783.303 | 1.50 | 4166.60
33 | 松枋 | m3 | 1.178 | 1473.90 | 1736.25
34 | 枕木 | m3 | 0.080 | 2506.14 | 200.49
35 | 瓷砖150×220 | m2 | 50.398 | 39.82 | 2006.85
36 | 地砖300×300 | m2 | 89.167 | 57.52 | 5128.89
37 | 陶瓷地砖综合 | m2 | 7.966 | 57.52 | 458.20
38 | 单扇套装平开门1021 | 樘 | 1.000 | 1000.00 | 1000.00
39 | 双扇套装平开实木门1521 | 樘 | 1.000 | 1800.00 | 1800.00
40 | 铝合金推拉窗6mm中透光Low-E+12空气+6mm透明 | m2 | 24.750 | 677.00 | 16755.75
41 | 红丹防锈漆 | kg | 2.472 | 11.19 | 27.66
42 | 石油沥青 | kg | 24.409 | 4.33 | 105.62
43 | 弹性体改性沥青防水卷材3.0mm I G M | m2 | 355.588 | 31.11 | 11062.34
44 | 汽油综合 | kg | 58.734 | 8.66 | 508.87
45 | 耐碱玻璃纤维网格布 | m2 | 512.107 | 2.29 | 1172.73
46 | 塑料螺栓套管1.0m内 | 根 | 243.288 | 1.63 | 397.05
47 | 钢支撑 | kg | 28.091 | 4.05 | 113.74
48 | 草板纸80# | 张 | 19.791 | 2.72 | 53.89
49 | 电 | kW·h | 16.628 | 0.78 | 12.90
50 | 水 | m3 | 102.997 | 3.11 | 320.01
51 | 复合模板综合 | m2 | 157.962 | 30.84 | 4871.55
52 | 安全网 | m2 | 7.323 | 7.92 | 57.96
53 | 钢脚手板 | kg | 5.606 | 4.84 | 27.11
54 | 脚手架钢管 | kg | 51.856 | 4.58 | 237.24
55 | 脚手架钢管底座 | 个 | 1.060 | 5.61 | 5.95
56 | 脚手架扣件 | 只 | 13.474 | 5.61 | 75.59
57 | 竹脚手片 | m2 | 15.550 | 8.35 | 129.90
58 | 小青瓦180×170-180 | 千张 | 13.169 | 850.00 | 11193.65
【表10.2.2-31】
主要材料和工程设备一览表
工程名称:设备间 |  |  |  | 标段: |  | 第3页 共3页
序号 | 名称、规格、型号 | 单位 | 数量 | 单价(元) | 合价（元） | 备注
59 | 柴油(机械) | kg | 88.870 | 7.26 | 644.84
60 | 电(机械) | kW·h | 19.191 | 0.78 | 14.89

## 0_6_表10_2_2-32 主要机械台班一览表
【表10.2.2-32】
主要机械台班一览表
工程名称:设备间 |  |  |  | 标段: | 第1页 共2页
序号 | 机械名称、规格、型号 | 单位 | 数 量 | 单价(元) | 合价（元） | 备注
1 | 履带式推土机75kW | 台班 | 0.042 | 778.98 | 32.72
2 | 履带式推土机90kW | 台班 | 0.110 | 878.14 | 96.60
3 | 履带式单斗液压挖掘机1m3 | 台班 | 0.697 | 1087.43 | 757.94
4 | 履带式单斗液压挖掘机1m3 | 台班 | 0.500 | 1087.43 | 543.72
5 | 钢轮内燃压路机15t | 台班 | 0.436 | 661.26 | 288.31
6 | 电动夯实机250N·m | 台班 | 0.101 | 28.26 | 2.85
7 | 叉式起重机3t | 台班 | 0.142 | 501.15 | 71.16
8 | 自升式塔式起重机400kN·m | 台班 | 1.780 | 628.89 | 1119.42
9 | 载货汽车4t | 台班 | 0.542 | 462.59 | 250.72
10 | 载货汽车4t | 台班 | 0.021 | 462.59 | 9.71
11 | 自卸汽车15t | 台班 | 0.451 | 967.94 | 436.54
12 | 平板拖车组40t | 台班 | 1.000 | 1259.56 | 1259.56
13 | 洒水车4000L | 台班 | 0.042 | 534.90 | 22.47
14 | 电动卷扬机-单筒快速5kN | 台班 | 4.112 | 184.76 | 759.73
15 | 卷扬机井架30m | 台班 | 4.112 | 12.56 | 51.65
16 | 灰浆搅拌机200L | 台班 | 1.378 | 182.20 | 251.07
17 | 干混砂浆罐式搅拌机20000L | 台班 | 0.007 | 221.45 | 1.55
18 | 干混砂浆罐式搅拌机20000L | 台班 | 0.713 | 221.45 | 157.89
19 | 钢筋调直机14mm | 台班 | 1.481 | 38.50 | 57.02
20 | 钢筋切断机40mm | 台班 | 1.389 | 43.51 | 60.44
21 | 钢筋弯曲机40mm | 台班 | 5.124 | 26.66 | 136.61
22 | 木工圆锯机500mm | 台班 | 0.027 | 27.58 | 0.74
23 | 木工圆锯机500mm | 台班 | 2.001 | 27.58 | 55.19
24 | 污水泵70mm | 台班 | 5.154 | 81.13 | 418.14
25 | 直流弧焊机32kW | 台班 | 2.942 | 97.22 | 286.02
26 | 点焊机长臂75kV·A | 台班 | 0.084 | 146.69 | 12.32
27 | 对焊机75kV·A | 台班 | 0.629 | 119.24 | 75.00
28 | 电焊条烘干箱45×35×45cm3 | 台班 | 0.294 | 9.03 | 2.65
29 | 混凝土振捣器平板式 | 台班 | 1.162 | 12.71 | 14.77
30 | 混凝土振捣器平板式 | 台班 | 1.128 | 12.71 | 14.34
【表10.2.2-32】
主要机械台班一览表
工程名称:设备间 |  |  |  | 标段: | 第2页 共2页
序号 | 机械名称、规格、型号 | 单位 | 数 量 | 单价(元) | 合价（元） | 备注
31 | 混凝土振捣器平板式 | 台班 | 0.654 | 12.71 | 8.31
32 | 混凝土振捣器插入式 | 台班 | 3.005 | 4.66 | 14.00
33 | 混凝土振捣器插入式 | 台班 | 3.880 | 4.66 | 18.08
34 | 混凝土振捣器插入式 | 台班 | 0.086 | 4.66 | 0.40
35 | 汽车式起重机5t | 台班 | 0.045 | 446.19 | 20.08

## 0_7_表10_2_2-13 【不含单列】单位(专业)工
【表10.2.2-13】
单位（专业）工程招标控制价费用表
工程名称:闹村-设备间安装 |  |  | 标段: | 第1页 共1页
序号 | 费用名称 |  | 计算公式 | 金额 (元) | 备注
1 | 分部分项工程费 |  | ∑(分部分项工程量×综合单价） | 14756.67 | 见表10.2.2-16
1.1 | 其中 | 人工费+机械费 | ∑分部分项（定额人工费+定额机械费） | 3099.40
2 | 措施项目费 |  | （2.1+2.2） | 223.16
2.1 | 施工技术措施项目费 |  | ∑(技措项目工程量×综合单价） |  | 见表10.2.2-16
2.1.1 | 其中 | 人工费+机械费 | ∑技措项目（定额人工费+定额机械费）
2.2 | 施工组织措施项目费 |  | (1.1+2.1.1)×7.2% | 223.16 | 见表10.2.2-20
2.2.1 | 其中 | 安全文明施工基本费 | (1.1+2.1.1)×6.81% | 211.07 | 见表10.2.2-20
3 | 其他项目费 |  | （3.1+3.2+3.3+3.4）
3.1 | 暂列金额 |  | 3.1.1+3.1.2+3.1.3 |  | 见表10.2.2-21
3.1.1 | 其中 | 标化工地增加费 | 按招标文件规定额度列计 |  | 见表10.2.2-22
3.1.2 |  | 优质工程增加费 | 按招标文件规定额度列计 |  | 见表10.2.2-22
3.1.3 |  | 其他暂列金额 | 按招标文件规定额度列计 |  | 见表10.2.2-22
3.2 | 暂估价 |  | 3.2.1+3.2.2+3.2.3 |  | 见表10.2.2-21
3.2.1 | 其中 | 材料（工程设备）暂估价 | 按招标文件规定额度列计 (或计入综合单价) |  | 见表10.2.2-23
3.2.2 |  | 专业工程暂估价 | 按招标文件规定额度列计 |  | 见表10.2.2-24
3.2.3 |  | 专项技术措施暂估价 | 按招标文件规定额度列计 |  | 见表10.2.2-25
3.3 | 计日工 |  | ∑计日工(暂估数量×综合单价） |  | 见表10.2.2-21
3.4 | 施工总承包服务费 |  | 3.4.1+3.4.2 |  | 见表10.2.2-21
3.4.1 | 其中 | 专业发包工程管理费 | ∑专业发包工程（暂估金额×费率） |  | 见表10.2.2-27
3.4.2 |  | 甲供材料设备管理费 | 甲供材料暂估金额×费率+甲供设备暂估金额×费率 |  | 见表10.2.2-27
4 | 规费 |  | (1.1+2.1.1)×30.63% | 949.35
5 | 税金 |  | (1+2+3+4)×9% | 1433.63
招标控制价合计 |  |  | 1+2+3+4+5 | 17363.00

## 0_7_表10_2_2-16 分部分项工程清单与计价表
【表10.2.2-16】
分部分项工程清单与计价表
单位(专业)工程名称:闹村-设备间安装 | [5 empty] | 标段: |  |  | 第1页 共3页
序号 | 项目编码 | 项目名称 | 项目特征 | 计量 单位 | 工程量 | 金 额 (元) |  |  |  |  | 备注
[6 empty] | 综合单价 | 合价 | 其中
[8 empty] | 人工费 | 机械费 | 暂估价
|  | 闹村水厂设备间电气系统 |  |  |  |  | 14756.67 | 3667.17 | 44.75
1 | 030404017004 | 配电箱 | 1．名称：照明配电箱 2．编号：AL 3．规格：根据系统图自制，含开关、浪涌等箱内元器件，成套安装 4．安装方式：底距地1.3m 5．其他：其余详图纸 | 台 | 1 | 1770.79 | 1770.79 | 194.40
2 | 030404017005 | 配电箱 | 1．名称：照明配电箱 2．编号：AE 3．规格：根据系统图自制，含开关、浪涌等箱内元器件，成套安装 4．安装方式：底距地1.3m 5．其他：其余详图纸 | 台 | 1 | 1770.79 | 1770.79 | 194.40
3 | 030412002001 | 工厂灯 | 1．名称：工厂灯 2．型号、规格：LED 72W 3．安装形式：吊挂安装 4．其他：其余详图纸 | 套 | 7 | 204.43 | 1431.01 | 123.97
4 | 030412001003 | 普通灯具 | 1．名称：壁灯 2．型号、规格：LED 28W 3．安装形式：壁装 4．其他：其余详图纸 | 套 | 6 | 100.63 | 603.78 | 109.38
5 | 030412004001 | 装饰灯 | 1．名称：疏散指示灯 2．规格、型号：LED 3W 3．安装形式：嵌入安装 | 套 | 5 | 109.15 | 545.75 | 101.00
本页小计 | [6 empty] | 6122.12 | 723.15
【表10.2.2-16】
分部分项工程清单与计价表
单位(专业)工程名称:闹村-设备间安装 | [5 empty] | 标段: |  |  | 第2页 共3页
序号 | 项目编码 | 项目名称 | 项目特征 | 计量 单位 | 工程量 | 金 额 (元) |  |  |  |  | 备注
[6 empty] | 综合单价 | 合价 | 其中
[8 empty] | 人工费 | 机械费 | 暂估价
6 | 030412004002 | 装饰灯 | 1．名称：出口指示灯 2．规格、型号：LED 3W 3．安装形式：嵌入安装 | 套 | 2 | 109.15 | 218.30 | 40.40
7 | 030404034004 | 照明开关 | 1．名称：一联单控开关 2．参考规格：86K11-10 3．安装方式：底距地1.3m | 个 | 5 | 15.39 | 76.95 | 39.70
8 | 030404034005 | 照明开关 | 1．名称：二联单控开关 2．参考规格：86K11-10 3．安装方式：底距地1.3m | 个 | 2 | 17.36 | 34.72 | 15.88
9 | 030404034006 | 照明开关 | 1．名称：三联单控开关 2．参考规格：86K11-10 3．安装方式：底距地1.3m | 个 | 1 | 19.35 | 19.35 | 7.94
10 | 030404035004 | 插座 | 1．名称：普通暗装插座 2．参考规格：LTZ223-10 | 个 | 4 | 19.27 | 77.08 | 37.44
11 | 030404035005 | 插座 | 1．名称：空调插座 2．参考规格：LTZ13-16 | 个 | 1 | 18.96 | 18.96 | 9.36
12 | 030411006007 | 接线盒 | 1、名称：接线盒 2、材质：钢制 3、安装形式：暗装 | 个 | 20 | 8.62 | 172.40 | 66.80
13 | 030411006008 | 接线盒 | 1、名称：开关盒、插座盒 2、材质：钢制 3、安装形式：暗装 | 个 | 13 | 8.37 | 108.81 | 45.76
本页小计 | [6 empty] | 726.57 | 263.28
【表10.2.2-16】
分部分项工程清单与计价表
单位(专业)工程名称:闹村-设备间安装 | [5 empty] | 标段: |  |  | 第3页 共3页
序号 | 项目编码 | 项目名称 | 项目特征 | 计量 单位 | 工程量 | 金 额 (元) |  |  |  |  | 备注
[6 empty] | 综合单价 | 合价 | 其中
[8 empty] | 人工费 | 机械费 | 暂估价
14 | 030411004007 | 配线 | 1．名称：管内穿线 2．配线形式：照明线路 3．型号、规格：BV-2.5 | m | 500.00 | 3.27 | 1635.00 | 365.00
15 | 030411004008 | 配线 | 1．名称：管内穿线 2．配线形式：照明线路 3．型号、规格：BVR-2.5 | m | 250.00 | 3.50 | 875.00 | 182.50
16 | 030411004009 | 配线 | 1．名称：管内穿线 2．配线形式：照明线路 3．型号、规格：BV-4 | m | 100.00 | 4.34 | 434.00 | 68.00
17 | 030411004010 | 配线 | 1．名称：管内穿线 2．配线形式：照明线路 3．型号、规格：BVR-4 | m | 50.00 | 4.69 | 234.50 | 34.00
18 | 030411001007 | 配管 | 1．名称：KBG管 2．规格：KBG25 3．配置形式：砖、混凝土结构暗配 4．接地要求：跨接接地 | m | 300.00 | 14.95 | 4485.00 | 1866.00 | 21.00
19 | 030414002004 | 送配电装置系统 | 1.送配电装置系统调试 1kV以下交流供电(综 合) | 系统 | 1 | 244.48 | 244.48 | 165.24 | 23.75
本页小计 | [6 empty] | 7907.98 | 2680.74 | 44.75
合计 | [6 empty] | 14756.67 | 3667.17 | 44.75

## 0_7_表10_2_2-17 综合单价计算表(技术措施)
【表10.2.2-17】
综合单价计算表
单位(专业)工程名称:闹村-设备间安装 | [5 empty] | 标段: |  |  | 第1页 共1页
清单 序号 | 项目编码 (定额编码) | 清单（定额） 项目名称 | 计量 单位 | 数量 | 综 合 单 价 (元) | [5 empty] | 合计 (元)
[5 empty] | 人工费 | 材料 (设备) 费 | 机械费 | 管理费 | 利润 | 小计
合计

## 0_7_表10_2_2-20 施工组织(总价)措施项目清
【表10.2.2-20】
施工组织（总价）措施项目清单与计价表
工程名称:设备间安装 |  |  | 标段: | 第1页 共1页
序号 | 项目编号 | 项目名称 | 计算基础 | 费率 (%) | 金额 (元) | 备注
1 | 031302001001 | 安全文明施工费 |  |  | 211.07
1.1 | 1.1 | 安全文明施工基本费 | 定额人工费+定额机械费 | 6.81 | 211.07
2 | Z03130200801 | 提前竣工增加费 | 定额人工费+定额机械费
3 | 031302004001 | 二次搬运费 | 定额人工费+定额机械费 | 0.26 | 8.06
4 | 031302005001 | 冬雨季施工增加费 | 定额人工费+定额机械费 | 0.13 | 4.03
5 | 03B999 | 其他施工组织措施费 | 按相关规定计算
合 计 |  |  |  |  | 223.16

## 0_7_表10_2_2-29 主要工日一览表
【表10.2.2-29】
主要工日一览表
工程名称:设备间安装 |  |  | 标段: |  | 第1页 共1页
序号 | 工日名称（类别） | 单位 | 数 量 | 单价(元) | 合价（元） | 备注
1 | 二类人工 | 工日 | 22.644 | 162.00 | 3668.33

## 0_7_表10_2_2-31 主要材料和工程设备一览表
【表10.2.2-31】
主要材料和工程设备一览表
工程名称:设备间安装 |  |  |  | 标段: |  | 第1页 共1页
序号 | 名称、规格、型号 | 单位 | 数量 | 单价(元) | 合价（元） | 备注
1 | 普通硅酸盐水泥PO 42.5综合 | kg | 118.080 | 0.39 | 46.52
2 | 黄砂净砂 | t | 0.745 | 112.00 | 83.44
3 | 水 | m3 | 0.148 | 3.11 | 0.46
4 | 出口指示灯LED 3W | 套 | 2.020 | 81.42 | 164.47
5 | 疏散指示灯LED 3W | 套 | 5.050 | 81.42 | 411.17
6 | 铜芯塑料绝缘线BV-2.5 | m | 580.000 | 2.02 | 1169.86
7 | 铜芯塑料绝缘线BV-4 | m | 110.000 | 3.16 | 347.05
8 | 铜芯塑料绝缘线BVR-2.5 | m | 290.000 | 2.22 | 643.51
9 | 铜芯塑料绝缘线BVR-4 | m | 55.000 | 3.47 | 190.85
10 | KBG电线套管(镀锌)DN25 | m | 309.000 | 5.56 | 1718.04
11 | 接线盒钢制 | 个 | 33.660 | 3.37 | 113.43

## 0_7_表10_2_2-32 主要机械台班一览表
【表10.2.2-32】
主要机械台班一览表
工程名称:设备间安装 |  |  |  | 标段: | 第1页 共1页
序号 | 机械名称、规格、型号 | 单位 | 数 量 | 单价(元) | 合价（元） | 备注
1 | 电能校验仪 ST9040 | 台班 | 0.200 | 57.19 | 11.44
2 | 电压、电流互感升流器 HJ-12E | 台班 | 0.200 | 31.24 | 6.25
3 | 数字万用表 F-87 | 台班 | 0.400 | 6.26 | 2.51
4 | 电缆测试仪 | 台班 | 0.200 | 17.79 | 3.56
5 | 其他机械费 | 元 | 19.770 | 1.02 | 20.17

## 0_8_表10_2_2-13 【不含单列】单位(专业)工
【表10.2.2-13】
单位（专业）工程招标控制价费用表
工程名称:闹村-中和池、设备基础 |  |  | 标段: | 第1页 共1页
序号 | 费用名称 |  | 计算公式 | 金额 (元) | 备注
1 | 分部分项工程费 |  | ∑(分部分项工程量×综合单价） | 131793.29 | 见表10.2.2-16
1.1 | 其中 | 人工费+机械费 | ∑分部分项（定额人工费+定额机械费） | 36047.07
2 | 措施项目费 |  | （2.1+2.2） | 3857.04
2.1 | 施工技术措施项目费 |  | ∑(技措项目工程量×综合单价） |  | 见表10.2.2-16
2.1.1 | 其中 | 人工费+机械费 | ∑技措项目（定额人工费+定额机械费）
2.2 | 施工组织措施项目费 |  | (1.1+2.1.1)×10.7% | 3857.04 | 见表10.2.2-20
2.2.1 | 其中 | 安全文明施工基本费 | (1.1+2.1.1)×8.4% | 3027.95 | 见表10.2.2-20
3 | 其他项目费 |  | （3.1+3.2+3.3+3.4）
3.1 | 暂列金额 |  | 3.1.1+3.1.2+3.1.3 |  | 见表10.2.2-21
3.1.1 | 其中 | 标化工地增加费 | 按招标文件规定额度列计 |  | 见表10.2.2-22
3.1.2 |  | 优质工程增加费 | 按招标文件规定额度列计 |  | 见表10.2.2-22
3.1.3 |  | 其他暂列金额 | 按招标文件规定额度列计 |  | 见表10.2.2-22
3.2 | 暂估价 |  | 3.2.1+3.2.2+3.2.3 |  | 见表10.2.2-21
3.2.1 | 其中 | 材料（工程设备）暂估价 | 按招标文件规定额度列计 (或计入综合单价) |  | 见表10.2.2-23
3.2.2 |  | 专业工程暂估价 | 按招标文件规定额度列计 |  | 见表10.2.2-24
3.2.3 |  | 专项技术措施暂估价 | 按招标文件规定额度列计 |  | 见表10.2.2-25
3.3 | 计日工 |  | ∑计日工(暂估数量×综合单价） |  | 见表10.2.2-21
3.4 | 施工总承包服务费 |  | 3.4.1+3.4.2 |  | 见表10.2.2-21
3.4.1 | 其中 | 专业发包工程管理费 | ∑专业发包工程（暂估金额×费率） |  | 见表10.2.2-27
3.4.2 |  | 甲供材料设备管理费 | 甲供材料暂估金额×费率+甲供设备暂估金额×费率 |  | 见表10.2.2-27
4 | 规费 |  | (1.1+2.1.1)×18.75% | 6758.83
5 | 税金 |  | (1+2+3+4)×9% | 12816.82
招标控制价合计 |  |  | 1+2+3+4+5 | 155226.00

## 0_8_表10_2_2-16 分部分项工程清单与计价表
【表10.2.2-16】
分部分项工程清单与计价表
单位(专业)工程名称:闹村-中和池、设备基础 | [5 empty] | 标段: |  |  | 第1页 共3页
序号 | 项目编码 | 项目名称 | 项目特征 | 计量 单位 | 工程量 | 金 额 (元) |  |  |  |  | 备注
[6 empty] | 综合单价 | 合价 | 其中
[8 empty] | 人工费 | 机械费 | 暂估价
|  | 中和池 |  |  |  |  | 112259.42 | 35495.94 | 4445.47
1 | 040101003001 | 挖基坑土方 | 挖独基土方 1、土方类别：根据本工程岩土勘察报告，结合现场实际情况确定，等。 2、投标单位根据现场踏勘后，结合地质资料自行考虑综合报价：地表情况、挖土深度、土方类别、地下障碍物处理、道路破除以及场地土方堆放等情况，标后不予调整。 | m3 | 182.33 | 37.41 | 6820.97 | 5566.53
2 | 040103001001 | 回填方 | 1.开挖土方回填夯实 | m3 | 93.19 | 35.06 | 3267.24 | 2662.44
3 | 040103002001 | 余方弃置 | 土方外运、消纳，运距由施工单位自行考虑； | m3 | 89.14 | 39.10 | 3485.37 | 903.88 | 1946.82
4 | 040305003001 | 浆砌块料 | 浆砌块石基础 | m3 | 51.84 | 444.73 | 23054.80 | 6500.22 | 206.84
5 | 040601006001 | 现浇混凝土池底 | C15混凝土垫层及模板 | m3 | 3.24 | 444.07 | 1438.79 | 236.68 | 3.60
6 | 040601006002 | 现浇混凝土池底 | C30 P6混凝土底板及模板 | m3 | 12.06 | 514.18 | 6201.01 | 797.41 | 24.12
7 | 040601007001 | 现浇混凝土池壁(隔墙） | C30 P6混凝土池壁及模板 | m3 | 35.74 | 796.69 | 28473.70 | 6442.14 | 1890.65
8 | 040601010001 | 现浇混凝土池盖板 | C30 P6混凝土池顶板及模板 | m3 | 3.34 | 825.33 | 2756.60 | 568.97 | 175.28
9 | 040901001001 | 现浇构件钢筋 | 池钢筋制安 | t | 5.313 | 4399.42 | 23374.12 | 4634.05 | 136.07
10 | 040601030001 | 井、池渗漏试验 | 井、池渗漏试验 | m3 | 60.19 | 10.82 | 651.26 | 349.10 | 17.46
本页小计 | [6 empty] | 99523.86 | 28661.42 | 4400.84
【表10.2.2-16】
分部分项工程清单与计价表
单位(专业)工程名称:闹村-中和池、设备基础 | [5 empty] | 标段: |  |  | 第2页 共3页
序号 | 项目编码 | 项目名称 | 项目特征 | 计量 单位 | 工程量 | 金 额 (元) |  |  |  |  | 备注
[6 empty] | 综合单价 | 合价 | 其中
[8 empty] | 人工费 | 机械费 | 暂估价
11 | 011201002001 | 墙面装饰抹灰 | 墙面斩假石 | m2 | 40.56 | 81.77 | 3316.59 | 2358.97 | 10.14
12 | 04B004 | 检查孔 | φ1000检查孔 | 个 | 1 | 500.00 | 500.00
13 | 04B003 | 池顶覆盖层 | 1.植被层 2.300厚耕作土种植层 3.100厚砂石排水层 4.1:2.5水泥砂浆保护层20厚 5.SBS改性沥青卷材 6.1:2.5水泥砂浆找平层(最薄15厚) | m2 | 19.71 | 452.51 | 8918.97 | 4475.55 | 34.49
|  | 设备基础 |  |  |  |  | 19533.87 | 2827.79 | 416.70
14 | 040101003002 | 挖基坑土方 | 挖独基土方 1、土方类别：根据本工程岩土勘察报告，结合现场实际情况确定，等。 2、投标单位根据现场踏勘后，结合地质资料自行考虑综合报价：地表情况、挖土深度、土方类别、地下障碍物处理、道路破除以及场地土方堆放等情况，标后不予调整。 | m3 | 20.30 | 37.41 | 759.42 | 619.76
15 | 040305001001 | 垫层 | 碎石垫层 | m3 | 5.80 | 214.38 | 1243.40 | 368.13
16 | 040303001001 | 混凝土垫层 | C25混凝土垫层及模板 | m3 | 5.80 | 438.27 | 2541.97 | 344.52 | 88.39
17 | 040303002001 | 混凝土基础 | C35混凝土基础及模板 | m3 | 25.76 | 524.32 | 13506.48 | 1201.45 | 319.68
18 | 040901001004 | 现浇构件钢筋 | 基础钢筋制安 | t | 0.337 | 4399.42 | 1482.60 | 293.93 | 8.63
本页小计 | [6 empty] | 32269.43 | 9662.31 | 461.33
【表10.2.2-16】
分部分项工程清单与计价表
单位(专业)工程名称:闹村-中和池、设备基础 | [5 empty] | 标段: |  |  | 第3页 共3页
序号 | 项目编码 | 项目名称 | 项目特征 | 计量 单位 | 工程量 | 金 额 (元) |  |  |  |  | 备注
[6 empty] | 综合单价 | 合价 | 其中
[8 empty] | 人工费 | 机械费 | 暂估价
合计 | [6 empty] | 131793.29 | 38323.73 | 4862.17

## 0_8_表10_2_2-17 综合单价计算表(技术措施)
【表10.2.2-17】
综合单价计算表
单位(专业)工程名称:闹村-中和池、设备基础 | [5 empty] | 标段: |  |  | 第1页 共1页
清单 序号 | 项目编码 (定额编码) | 清单（定额） 项目名称 | 计量 单位 | 数量 | 综 合 单 价 (元) | [5 empty] | 合计 (元)
[5 empty] | 人工费 | 材料 (设备) 费 | 机械费 | 管理费 | 利润 | 小计
合计

## 0_8_表10_2_2-20 施工组织(总价)措施项目清
【表10.2.2-20】
施工组织（总价）措施项目清单与计价表
工程名称:中和池、设备基础 |  |  | 标段: | 第1页 共1页
序号 | 项目编号 | 项目名称 | 计算基础 | 费率 (%) | 金额 (元) | 备注
1 | 041109001001 | 安全文明施工费 |  |  | 3027.95
1.1 | 1.1 | 安全文明施工基本费 | 定额人工费+定额机械费 | 8.4 | 3027.95
2 | Z04110900801 | 提前竣工增加费 | 定额人工费+定额机械费
3 | 041109003001 | 二次搬运费 | 定额人工费+定额机械费 | 0.48 | 173.03
4 | 041109004001 | 冬雨季施工增加费 | 定额人工费+定额机械费 | 0.13 | 46.86
5 | 041109005001 | 行车、行人干扰增加费 | 定额人工费+定额机械费 | 1.69 | 609.20
6 | 04B999 | 其他施工组织措施费 | 按相关规定计算
合 计 |  |  |  |  | 3857.04

## 0_8_表10_2_2-29 主要工日一览表
【表10.2.2-29】
主要工日一览表
工程名称:中和池、设备基础 |  |  | 标段: |  | 第1页 共1页
序号 | 工日名称（类别） | 单位 | 数 量 | 单价(元) | 合价（元） | 备注
1 | 一类人工 | 工日 | 66.197 | 150.00 | 9929.55
2 | 二类人工 | 工日 | 160.706 | 162.00 | 26034.37
3 | 三类人工 | 工日 | 12.682 | 186.00 | 2358.85

## 0_8_表10_2_2-31 主要材料和工程设备一览表
【表10.2.2-31】
主要材料和工程设备一览表
工程名称:中和池、设备基础 |  |  |  | 标段: |  | 第1页 共1页
序号 | 名称、规格、型号 | 单位 | 数量 | 单价(元) | 合价（元） | 备注
1 | 热轧带肋钢筋HRB400综合 | t | 5.763 | 3200.00 | 18441.60
2 | 镀锌铁丝φ0.7-1.0 | kg | 23.760 | 5.92 | 140.66
3 | 圆钉 | kg | 29.203 | 5.39 | 157.40
4 | 镀锌铁丝10# | kg | 10.388 | 5.92 | 61.50
5 | 普通硅酸盐水泥PO 42.5综合 | kg | 709.831 | 0.39 | 279.67
6 | 黄砂毛砂 | t | 2.464 | 95.00 | 234.08
7 | 黄砂净砂 | t | 1.328 | 112.00 | 148.74
8 | 碎石综合 | t | 11.785 | 79.00 | 931.02
9 | 块石200-500 | t | 89.683 | 71.00 | 6367.49
10 | 泵送防水商品混凝土C30/P8 | m3 | 3.373 | 412.00 | 1389.68
11 | 泵送防水商品混凝土C30/P6 | m3 | 48.278 | 412.00 | 19890.54
12 | 非泵送商品混凝土C15 | m3 | 9.130 | 333.00 | 3040.29
13 | 泵送商品混凝土C35 | m3 | 26.018 | 436.00 | 11343.85
14 | 干混抹灰砂浆DP M20.0 | kg | 928.089 | 0.30 | 276.57
15 | 干混砌筑砂浆DM M5.0 | kg | 30792.960 | 0.27 | 8437.27
16 | 杉板枋材 | m3 | 0.008 | 1759.00 | 14.07
17 | 石油沥青 | kg | 3.058 | 4.33 | 13.23
18 | 弹性体改性沥青防水卷材3.0mm I G M | m2 | 22.272 | 31.11 | 692.88
19 | 汽油综合 | kg | 7.358 | 8.66 | 63.75
20 | 钢支撑 | kg | 4.542 | 4.05 | 18.39
21 | 草板纸80# | 张 | 4.488 | 2.72 | 12.22
22 | 水 | m3 | 107.266 | 3.11 | 333.28

## 0_8_表10_2_2-32 主要机械台班一览表
【表10.2.2-32】
主要机械台班一览表
工程名称:中和池、设备基础 |  |  |  | 标段: | 第1页 共1页
序号 | 机械名称、规格、型号 | 单位 | 数 量 | 单价(元) | 合价（元） | 备注
1 | 履带式电动起重机5t | 台班 | 1.174 | 262.92 | 308.67
2 | 履带式起重机15t | 台班 | 1.950 | 825.57 | 1609.86
3 | 汽车式起重机8t | 台班 | 0.011 | 768.73 | 8.46
4 | 载货汽车4t | 台班 | 0.134 | 462.59 | 61.99
5 | 载货汽车5t | 台班 | 0.796 | 480.69 | 382.63
6 | 自卸汽车15t | 台班 | 2.011 | 967.94 | 1946.53
7 | 灰浆搅拌机200L | 台班 | 0.153 | 182.20 | 27.88
8 | 干混砂浆罐式搅拌机20000L | 台班 | 0.961 | 221.45 | 212.81
9 | 钢筋切断机40mm | 台班 | 0.508 | 43.51 | 22.10
10 | 钢筋弯曲机40mm | 台班 | 1.197 | 26.66 | 31.91
11 | 木工圆锯机500mm | 台班 | 1.246 | 27.58 | 34.36
12 | 木工压刨床单面600mm | 台班 | 0.833 | 31.49 | 26.23
13 | 污水泵100mm | 台班 | 0.156 | 112.68 | 17.58
14 | 直流弧焊机32kW | 台班 | 0.933 | 97.22 | 90.71
15 | 混凝土振捣器平板式 | 台班 | 1.531 | 12.71 | 19.46
16 | 混凝土振捣器插入式 | 台班 | 6.805 | 4.66 | 31.71
17 | 混凝土搅拌机500L | 台班 | 0.077 | 116.00 | 8.93
18 | 汽车式起重机5t | 台班 | 0.044 | 446.19 | 19.63