## 表10_2_2-4 招标控制价扉页
【表10.2.2-4】
| 南雁镇灯光演绎配电项目 |  |  |  | 工程
招标控制价
招标控制价 | (小写): | 11806512元
| (大写): | 壹仟壹佰捌拾万陆仟伍佰壹拾贰元
招 标 人: |  |  | 造价咨询人:
| (单位盖章) |  |  | (单位资质专用章)
法定代表人 或其授权人: |  |  | 法定代表人 或其授权人:
| (签字或盖章) |  |  | (签字或盖章)
编 制 人: |  |  | 复 核 人:
| (造价工程师签字盖专用章) |  |  | (造价工程师签字盖专用章)
编制时间: |  |  | 复核时间:

## 表10_2_2-11 编制说明
【表10.2.2-11】
编制说明
工程名称:南雁镇灯光演绎配电项目 | 第1页 共3页
【表10.2.2-11】
编制说明
工程名称:南雁镇灯光演绎配电项目 | 第2页 共3页
一、工程概况： 本工程为南雁镇灯光演绎配电项目，本工程位于平阳县，工程内容包括：新建高压电缆分接箱 1台、新建高压计量箱 1台、新建箱变800KVA 3台、新建箱变630 1台、新建箱变250 1台、低压电缆分接箱 13台、高压电缆、低压电缆：新建开挖电缆CPVC保护管、镀锌钢管、电缆井95座、箱变基础5座、高压电缆分接箱基础1座、高压计量箱基础1座、非开挖MPP管道200米： 二、预算编制依据： 1.《通用安装工程工程量计算规范》（2013版）、《房屋建筑与装饰工程工程量计算规范》（2013版）、《市政工程工程量计算规范》（2013版）： 2.《浙江省安装工程预算定额（2018版）》、《浙江省建筑工程预算定额（2018版）》、《浙江省市政工程预算定额（2018版）》、《20KV及以下配电网工程预算定额（2022版）》第四册电缆线路工程： 3.《浙江省建设工程施工费用定额（2018版）》： 4.《平阳县建材价格信息》、《温州工程造价信息》2026年第1期、高压电缆参考浙江省属2026年造价信息2026年第1期： 5.关于“营改增”相关政策文件 6.省建设厅关于调整建筑工程安全文明施工费的通知--浙建建发（2022）37号文件 7.配电市政取费按中值;配电安装取费按安装专业中值 8.有关工程造价的省市文件 9.非开挖MPP管道单价组成：套用浙江省市政工程预算定额6-613水平定向钻牵引管道定额及按照《20KV及以下配电网工程预算定额（2022版）》第四册电缆线路工程第1章使用说明第18条遇岩石地质定额乘系数5.2 10.项目挖土方按照人工挖土方占20%，机械挖土方占80%方式进行。 三、预算编制说明 （一）配电安装部分： 配电安装量依据南雁镇灯光演绎配电项目施工图纸计算工程量 1.技术措施费按照实际发生再行调整： 2.高压电缆长度工程量结算按实际调整： （二）配电土建部分： 配电土建量依据南雁镇灯光演绎配电项目施工图纸计算工程量 1.电缆保护管工程量结算时按实际调整： 2.电缆井个数及尺寸等依据通常尺寸计算工程量，结算时按实调整：
【表10.2.2-11】
编制说明
工程名称:南雁镇灯光演绎配电项目 | 第3页 共3页
3.本工程混凝土按商品混凝土考虑，结算时根据施工现场实际情况调整： 4.技术措施费按照实际发生再行调整： 5.路面恢复：沥青种类采用细粒式沥青混凝土

## 工程项目招标控制价汇总表
工程项目招标控制价汇总表
工程名称:南雁镇灯光演绎配电项目 |  | 第1页 共1页
序号 | 单项工程名称 | 金额(元)
1 | 南雁镇灯光演绎配电项目（第一期） | 10456262.36
1.1 | 电气部分 | 9080266.36
1.2 | 土建部分 | 1312833.34
1.3 | 绿化恢复 | 63162.66
2 | 南雁镇灯光演绎配电项目（第二期） | 1350249.76
2.1 | 电气部分 | 1163704.17
2.2 | 土建部分 | 186545.59
合计 |  | 11806512

## 1_单位工程汇总表
单位工程费汇总表
单位工程名称：南雁镇灯光演绎配电项目（第一期） |  | 第1页 共1页
序号 | 费用名称 | 金额
1 | 电气部分 | 9080266.36
2 | 土建部分 | 1312833.34
3 | 绿化恢复 | 63162.66
| 合 计 | 10456262.36

## 1_1_单位（专业）工程招标控制价计算表
单位（专业）工程招标控制价计算表
单位(专业)工程名称:南雁镇灯光演绎配电项目（第一期）-电气部分 |  |  |  | 第1页 共1页
编号 | 费用名称 | 计算公式 | 费率 | 金额(元)
1 | 分部分项工程费 | Σ（分部分项工程量×全费用综合单价） | 100 | 9080266.36
2 | 措施项目费 | 按全费用综合单价或项计算 | 100
3 | 其他项目费合计 | 其他项目合计 | 100
3.1 | 其他项目费 |  | 100
3.2 | 增值税 |  | 9
4 | 建设工程造价 | 1+2+3 | 100 | 9080266.36
造价合计(大写):玖佰零捌万零贰佰陆拾陆元叁角陆分；￥9080266.36。

## 1_1_表10_2_2-16 分部分项工程清单与计价表
【表10.2.2-16】
分部分项工程清单与计价表
单位(专业)工程名称:南雁镇灯光演绎配电项目（第一期）-电气部分 | [5 empty] | 标段: |  |  | 第1页 共15页
序号 | 项目编码 | 项目名称 | 项目特征 | 计量 单位 | 工程量 | 金 额 (元) |  |  |  |  | 备注
[6 empty] | 综合单价 | 合价 | 其中
[8 empty] | 人工费 | 机械费 | 暂估价
|  | [请输入分部名称] |  |  |  |  | 9080266.36 | 705473.64 | 271631.71
1 | 030408003001 | 沿电杆电缆保护管 | 1.名 称：沿电杆电缆保护管 2.电缆保护管材质：钢管 3.电缆保护管规格：150mm以下 4.敷设方式：沿电杆 | 根 | 1 | 1455.97 | 1455.97 | 118.32 | 2.06
2 | 030402018001 | 高压电缆分接箱 | 1.名称：高压电缆分接箱 2.型 号：2进4出6开关+TV 3.调试：交接调试 4.电压(kV)：10KV | 台 | 1 | 429980.57 | 429980.57 | 7528.44 | 2244.34
3 | 030402018007 | 高压计量箱 | 1.名称：高压计量箱 2.型 号：1进1出+计量 3.调试：交接调试 4.电压(kV)：10KV | 台 | 1 | 158063.84 | 158063.84 | 2886.34 | 1021.19
4 | 030408001001 | 3*240高压电缆敷设 | 1.电缆名称：3*240高压电缆敷设 2.电缆规格：ZC-YJV22-8.5/15-3*240 3.敷设方式、部位：排管敷设 4.电压等级(KV)：10KV 5.地形：平原 | m | 245.00 | 926.14 | 226904.30 | 3329.55 | 1078.00
本页小计 | [6 empty] | 816404.68 | 13862.65 | 4345.59
【表10.2.2-16】
分部分项工程清单与计价表
单位(专业)工程名称:南雁镇灯光演绎配电项目（第一期）-电气部分 | [5 empty] | 标段: |  |  | 第2页 共15页
序号 | 项目编码 | 项目名称 | 项目特征 | 计量 单位 | 工程量 | 金 额 (元) |  |  |  |  | 备注
[6 empty] | 综合单价 | 合价 | 其中
[8 empty] | 人工费 | 机械费 | 暂估价
5 | 030408001002 | 3*70高压电力电缆 | 1.电缆名称：3*70高压电力电缆 2.型 号：ZC-YJV22-8.5/15-3*70 3.敷设方式、部位：排管敷设 4.电压等级(KV)：10KV 5.地形：平原 | m | 2490.00 | 325.79 | 811217.10 | 19397.10 | 5054.70
6 | 030408001005 | 3*50高压电力电缆 | 1.电缆名称：3*50高压电力电缆 2.型 号：ZC-YJV22-8.5/15-3*50 3.敷设方式、部位：排管敷设 4.电压等级(KV)：10KV 5.地形：平原 | m | 420.00 | 261.54 | 109846.80 | 3271.80 | 852.60
7 | 030408001006 | 3*35高压电力电缆 | 1.电缆名称：3*35高压电力电缆 2.型 号：ZC-YJV22-8.5/15-3*35 3.敷设方式、部位：排管敷设 4.电压等级(KV)：10KV 5.地形：平原 | m | 245.00 | 202.54 | 49622.30 | 1190.70 | 247.45
8 | 030408006001 | 3*240高压电缆终端头 | 1.名 称：高压电缆终端头 2.型 号：3*240 3.电压等级(kV)：10kV 以下交流 | 个 | 4 | 1136.90 | 4547.60 | 857.96
9 | 030408006002 | 3*70高压电缆终端头 | 1.名 称：3*70高压电缆终端头 2.型 号：3*70 3.电压等级(kV)：10kV 以下交流 | 个 | 6 | 794.66 | 4767.96 | 641.52
本页小计 | [6 empty] | 980001.76 | 25359.08 | 6154.75
【表10.2.2-16】
分部分项工程清单与计价表
单位(专业)工程名称:南雁镇灯光演绎配电项目（第一期）-电气部分 | [5 empty] | 标段: |  |  | 第3页 共15页
序号 | 项目编码 | 项目名称 | 项目特征 | 计量 单位 | 工程量 | 金 额 (元) |  |  |  |  | 备注
[6 empty] | 综合单价 | 合价 | 其中
[8 empty] | 人工费 | 机械费 | 暂估价
10 | 030408006004 | 3*50高压电缆终端头 | 1.名 称：3*50高压电缆终端头 2.型 号：3*50 3.电压等级(kV)：10kV 以下交流 | 个 | 2 | 750.19 | 1500.38 | 213.84
11 | 030408006005 | 3*35高压电缆终端头 | 1.名 称：3*35高压电缆终端头 2.型 号：3*35 3.电压等级(kV)：10kV 以下交流 | 个 | 2 | 685.00 | 1370.00 | 232.80
12 | 030414015002 | 高压电缆调试 | 1.名 称：高压电缆调试 2.电压等级(kV)：10kV 以下交流 | 根 | 6 | 1774.66 | 10647.96 | 4374.00 | 1648.26
13 | 030408006003 | 电缆熔接头 | 1.名 称：电缆熔接头 2.电压等级(kV)：10kV 以下交流 | 个 | 6 | 16350.00 | 98100.00
14 | 030408008001 | 防火堵洞 | 1.名 称：防火堵洞 2.材 质：防火堵泥 3.部 位：电缆保护管口 | 处 | 69 | 354.20 | 24439.80 | 2503.32
15 | 030408010001 | 防火涂料 | 1.材 质：防火涂料 | kg | 150.00 | 57.13 | 8569.50 | 3244.50
16 | 030402018002 | 1#800KVA箱式变电站 | 1.名称：1#800KVA箱式变电站 2.型 号：节能型800KVA欧式 3.容量(kV.A)：800KVA 4.电压(kV)：10KV 5.组合形式：成套 | 台 | 1 | 408950.55 | 408950.55 | 5023.99 | 1413.97
本页小计 | [6 empty] | 553578.19 | 15592.45 | 3062.23
【表10.2.2-16】
分部分项工程清单与计价表
单位(专业)工程名称:南雁镇灯光演绎配电项目（第一期）-电气部分 | [5 empty] | 标段: |  |  | 第4页 共15页
序号 | 项目编码 | 项目名称 | 项目特征 | 计量 单位 | 工程量 | 金 额 (元) |  |  |  |  | 备注
[6 empty] | 综合单价 | 合价 | 其中
[8 empty] | 人工费 | 机械费 | 暂估价
17 | 030402018003 | 2#800KVA箱式变电站 | 1.名称：2#800KVA箱式变电站 2.型 号：节能型800KVA欧式 3.容量(kV.A)：800KVA 4.电压(kV)：10KV 5.组合形式：成套 | 台 | 1 | 361756.64 | 361756.64 | 5023.99 | 1413.97
18 | 030402018004 | 3#800KVA箱式变电站 | 1.名称：3#800KVA箱式变电站 2.型 号：节能型800KVA欧式 3.容量(kV.A)：800KVA 4.电压(kV)：10KV 5.组合形式：成套 | 台 | 1 | 387432.21 | 387432.21 | 5023.99 | 1413.97
19 | 030402018005 | 4#630KVA箱式变电站 | 1.名称：4#630KVA箱式变电站 2.型 号：节能型630KVA欧式 3.容量(kV.A)：630KVA 4.电压(kV)：10KV 5.组合形式：成套 | 台 | 1 | 343379.18 | 343379.18 | 4686.54 | 1413.97
20 | 030402018006 | 5#250KVA箱式变电站 | 1.名称：5#250KVA箱式变电站 2.型 号：节能型250KVA欧式 3.容量(kV.A)：250 KVA 4.电压(kV)：10KV 5.组合形式：成套 | 台 | 1 | 256229.22 | 256229.22 | 3905.67 | 1239.46
本页小计 | [6 empty] | 1348797.25 | 18640.19 | 5481.37
【表10.2.2-16】
分部分项工程清单与计价表
单位(专业)工程名称:南雁镇灯光演绎配电项目（第一期）-电气部分 | [5 empty] | 标段: |  |  | 第5页 共15页
序号 | 项目编码 | 项目名称 | 项目特征 | 计量 单位 | 工程量 | 金 额 (元) |  |  |  |  | 备注
[6 empty] | 综合单价 | 合价 | 其中
[8 empty] | 人工费 | 机械费 | 暂估价
21 | 030408001003 | ZC-YJV-0.6/1-4*240低压电缆 | 1.电缆名称：ZC-YJV-0.6/1-4*240低压电缆 2.电缆规格：ZC-YJV-0.6/1-4*240 3.敷设方式、部位：排管敷设 4.电压等级(KV)：1KV 5.地形：平原 | m | 966.00 | 1083.31 | 1046477.46 | 13127.94 | 4250.40
22 | 030408001004 | ZC-YJV-0.6/1-4*185低压电缆 | 1.电缆名称：ZC-YJV-0.6/1-4*185低压电缆 2.电缆规格：ZC-YJV-0.6/1-4*185 3.敷设方式、部位：排管敷设 4.电压等级(KV)：1KV 5.地形：平原 | m | 738.00 | 848.05 | 625860.90 | 10029.42 | 3247.20
23 | 030408001008 | ZC-YJV-0.6/1-4*120低压电缆 | 1.电缆名称：ZC-YJV-0.6/1-4*120低压电缆 2.电缆规格：ZC-YJV-0.6/1-4*120 3.敷设方式、部位：直接埋地敷设 4.电压等级(KV)：1KV 5.地形：一般山地 | m | 120.00 | 561.55 | 67386.00 | 1944.00 | 178.80
24 | 030408001009 | ZC-YJV-0.6/1-4*50低压电缆 | 1.电缆名称：ZC-YJV-0.6/1-4*50低压电缆 2.电缆规格：ZC-YJV-0.6/1-4*50 3.敷设方式、部位：直接埋地敷设 4.电压等级(KV)：1KV 5.地形：一般山地 | m | 540.00 | 253.08 | 136663.20 | 7160.40 | 658.80
本页小计 | [6 empty] | 1876387.56 | 32261.76 | 8335.20
【表10.2.2-16】
分部分项工程清单与计价表
单位(专业)工程名称:南雁镇灯光演绎配电项目（第一期）-电气部分 | [5 empty] | 标段: |  |  | 第6页 共15页
序号 | 项目编码 | 项目名称 | 项目特征 | 计量 单位 | 工程量 | 金 额 (元) |  |  |  |  | 备注
[6 empty] | 综合单价 | 合价 | 其中
[8 empty] | 人工费 | 机械费 | 暂估价
25 | 030408001010 | ZC-YJV-0.6/1-4*35+1*16低压电缆 | 1.电缆名称：ZC-YJV-0.6/1-4*35+1*16低压电缆 2.电缆规格：ZC-YJV-0.6/1-4*35+1*16 3.敷设方式、部位：直接埋地敷设 4.电压等级(KV)：1KV 5.地形：一般山地 | m | 300.00 | 200.10 | 60030.00 | 2454.00 | 57.00
26 | 030408001011 | ZC-YJV-0.6/1-4*50+1*25低压电缆 | 1.电缆名称：ZC-YJV-0.6/1-4*50+1*25低压电缆 2.电缆规格：ZC-YJV-0.6/1-4*50+1*25 3.敷设方式、部位：排管敷设 4.电压等级(KV)：1KV 5.地形：平原 | m | 48.00 | 275.47 | 13222.56 | 373.92 | 97.44
27 | 030408001012 | ZC-YJV-0.6/1-4*70+1*35低压电缆 | 1.电缆名称：ZC-YJV-0.6/1-4*70+1*35低压电缆 2.电缆规格：ZC-YJV-0.6/1-4*70+1*35 3.敷设方式、部位：排管敷设 4.电压等级(KV)：1KV 5.地形：平原 | m | 418.00 | 375.05 | 156770.90 | 3256.22 | 848.54
本页小计 | [6 empty] | 230023.46 | 6084.14 | 1002.98
【表10.2.2-16】
分部分项工程清单与计价表
单位(专业)工程名称:南雁镇灯光演绎配电项目（第一期）-电气部分 | [5 empty] | 标段: |  |  | 第7页 共15页
序号 | 项目编码 | 项目名称 | 项目特征 | 计量 单位 | 工程量 | 金 额 (元) |  |  |  |  | 备注
[6 empty] | 综合单价 | 合价 | 其中
[8 empty] | 人工费 | 机械费 | 暂估价
28 | 030408001013 | ZC-YJV-0.6/1-4*185+1*95低压电缆 | 1.电缆名称：ZC-YJV-0.6/1-4*185+1*95低压电缆 2.电缆规格：ZC-YJV-0.6/1-4*185+1*95 3.敷设方式、部位：排管敷设 4.电压等级(KV)：1KV 5.地形：平原 | m | 450.00 | 956.25 | 430312.50 | 6115.50 | 1980.00
29 | 030404016001 | 压240铜接线端子 | 1.名 称：压240铜接线端子 2.型 号：DT-240 | 10个 | 4.8 | 506.08 | 2429.18 | 417.55
30 | 030404016002 | 压185铜接线端子 | 1.名 称：压185铜接线端子 2.型 号：DT-185 | 10个 | 4.8 | 369.03 | 1771.34 | 379.49
31 | 030404016003 | 压95铜接线端子 | 1.名 称：压95铜接线端子 2.型 号：DT-95 | 10个 | 2.0 | 266.09 | 532.18 | 118.58
32 | 030404016004 | 压70铜接线端子 | 1.名 称：压70铜接线端子 2.型 号：DT-70 | 10个 | 1.6 | 160.06 | 256.10 | 63.25
33 | 030404016005 | 压35铜接线端子 | 1.名 称：压35铜接线端子 2.型 号：DT-35 | 10个 | 9.3 | 105.40 | 980.22 | 293.79
34 | 030414015001 | 低压电缆试验泄漏试验 | 1.名 称：低压电缆试验泄漏试验 2.电压等级(kV)：1kV 以下交流 | 根 | 18 | 379.87 | 6837.66 | 3892.86 | 81.54
35 | 030414002001 | 送配电装置系统 | 1.名 称：低压配电箱调试 2.电压等级(kV)：1kV 以下交流 | 系统 | 13 | 330.79 | 4300.27 | 2148.12 | 302.64
本页小计 | [6 empty] | 447419.45 | 13429.14 | 2364.18
【表10.2.2-16】
分部分项工程清单与计价表
单位(专业)工程名称:南雁镇灯光演绎配电项目（第一期）-电气部分 | [5 empty] | 标段: |  |  | 第8页 共15页
序号 | 项目编码 | 项目名称 | 项目特征 | 计量 单位 | 工程量 | 金 额 (元) |  |  |  |  | 备注
[6 empty] | 综合单价 | 合价 | 其中
[8 empty] | 人工费 | 机械费 | 暂估价
36 | 030414011001 | 配电箱接地调试 | 1.名 称：配电箱接地调试 | 组 | 13 | 145.91 | 1896.83 | 863.46 | 212.94
37 | 030404017001 | 1#低压电缆分接箱 | 1.名 称：1#低压电缆分接箱 2.接 地：包含外壳及零线接地 3.安装方式：落地式 | 台 | 1 | 20385.23 | 20385.23 | 381.11 | 88.35
38 | 030404017007 | 2#低压电缆分接箱 | 1.名 称：2#低压电缆分接箱 2.接 地：包含外壳及零线接地 3.安装方式：落地式 | 台 | 1 | 20385.23 | 20385.23 | 381.11 | 88.35
39 | 030404017008 | 3#低压电缆分接箱 | 1.名 称：3#低压电缆分接箱 2.接 地：包含外壳及零线接地 3.安装方式：落地式 | 台 | 1 | 21321.86 | 21321.86 | 381.11 | 88.35
40 | 030404017009 | 4#低压电缆分接箱 | 1.名 称：4#低压电缆分接箱 2.接 地：包含外壳及零线接地 3.安装方式：落地式 | 台 | 1 | 20878.14 | 20878.14 | 381.11 | 88.35
41 | 030404017010 | 5#低压电缆分接箱 | 1.名 称：5#低压电缆分接箱 2.接 地：包含外壳及零线接地 3.安装方式：落地式 | 台 | 1 | 15778.29 | 15778.29 | 381.11 | 88.35
42 | 030404017011 | 6#低压电缆分接箱 | 1.名 称：6#低压电缆分接箱 2.接 地：包含外壳及零线接地 3.安装方式：落地式 | 台 | 1 | 15118.50 | 15118.50 | 381.11 | 88.35
本页小计 | [6 empty] | 115764.08 | 3150.12 | 743.04
【表10.2.2-16】
分部分项工程清单与计价表
单位(专业)工程名称:南雁镇灯光演绎配电项目（第一期）-电气部分 | [5 empty] | 标段: |  |  | 第9页 共15页
序号 | 项目编码 | 项目名称 | 项目特征 | 计量 单位 | 工程量 | 金 额 (元) |  |  |  |  | 备注
[6 empty] | 综合单价 | 合价 | 其中
[8 empty] | 人工费 | 机械费 | 暂估价
43 | 030404017002 | 7#低压配电箱 | 1.名 称：7#低压配电箱 2.接 地：包含外壳及零线接地 3.安装方式：落地式 | 台 | 1 | 15891.15 | 15891.15 | 381.11 | 88.35
44 | 030404017003 | 8#低压配电箱 | 1.名 称：8#低压配电箱 2.接 地：包含外壳及零线接地 3.安装方式：落地式 | 台 | 1 | 12321.16 | 12321.16 | 381.11 | 88.35
45 | 030404017004 | 9#低压配电箱 | 1.名 称：9#低压配电箱 2.接 地：包含外壳及零线接地 3.安装方式：落地式 | 台 | 1 | 12031.78 | 12031.78 | 381.11 | 88.35
46 | 030404017012 | 10#低压配电箱 | 1.名 称：10#低压配电箱 2.接 地：包含外壳及零线接地 3.安装方式：落地式 | 台 | 1 | 12031.78 | 12031.78 | 381.11 | 88.35
47 | 030404017005 | 11#低压配电箱 | 1.名 称：11#低压配电箱 2.接 地：包含外壳及零线接地 3.安装方式：落地式 | 台 | 1 | 17337.09 | 17337.09 | 381.11 | 88.35
48 | 030404017006 | 12#低压配电箱 | 1.名 称：12#低压配电箱 2.接 地：包含外壳及零线接地 3.安装方式：落地式 | 台 | 1 | 14925.58 | 14925.58 | 381.11 | 88.35
49 | 030404017013 | 13#低压配电箱 | 1.名 称：13#低压配电箱 2.接 地：包含外壳及零线接地 3.安装方式：落地式 | 台 | 1 | 16373.45 | 16373.45 | 381.11 | 88.35
本页小计 | [6 empty] | 100911.99 | 2667.77 | 618.45
【表10.2.2-16】
分部分项工程清单与计价表
单位(专业)工程名称:南雁镇灯光演绎配电项目（第一期）-电气部分 | [5 empty] | 标段: |  |  | 第10页 共15页
序号 | 项目编码 | 项目名称 | 项目特征 | 计量 单位 | 工程量 | 金 额 (元) |  |  |  |  | 备注
[6 empty] | 综合单价 | 合价 | 其中
[8 empty] | 人工费 | 机械费 | 暂估价
50 | 03B001 | 标识、警示牌 | 1、相色牌、杆号牌、电缆命名牌、电缆走向标志牌等其它辅材； 2、符合验收规范 | 项 | 1 | 5450.00 | 5450.00
51 | 03B002 | 箱变围栏 | 1.材质：PVC塑钢 2.高度：1.8m | 米 | 120.00 | 130.80 | 15696.00
52 | 03B002 | 铝合金盒子 | 1、铝合金金属盒子 2、0.15m*0.1m*0.03m | 个 | 3 | 327.00 | 981.00
53 | 040501004009 | 2孔Φ100*5mmCPVC管 | 1.名称：2孔Φ100*5mmCPVC管 2.垫层、基础材质及厚度：10CM厚C15混凝土地板，15CM厚碎石垫层 3.材质及规格：Φ100*5mmCPVC管 4.包封尺寸：0.41m*0.29m 5.截面尺寸：1.04m*0.61m 6.其他：具体参数做法详见图纸 | m | 2058.00 | 287.04 | 590728.32 | 124961.76 | 14529.48
54 | 040501004028 | 2孔Φ100*5mmCPVC管 | 1.名称：2孔Φ100*5mmCPVC管 2.垫层、基础材质及厚度：10CM厚C15混凝土地板，15CM厚碎石垫层 3.材质及规格：Φ100*5mmCPVC管 4.包封：无 5.截面尺寸：1.04m*0.61m | m | 179.00 | 317.30 | 56796.70 | 6678.49 | 3832.39
本页小计 | [6 empty] | 669652.02 | 131640.25 | 18361.87
【表10.2.2-16】
分部分项工程清单与计价表
单位(专业)工程名称:南雁镇灯光演绎配电项目（第一期）-电气部分 | [5 empty] | 标段: |  |  | 第11页 共15页
序号 | 项目编码 | 项目名称 | 项目特征 | 计量 单位 | 工程量 | 金 额 (元) |  |  |  |  | 备注
[6 empty] | 综合单价 | 合价 | 其中
[8 empty] | 人工费 | 机械费 | 暂估价
55 | 040501004008 | 4孔Φ100*5mmCPVC管 | 1.名称：4孔Φ100*5mmCPVC管 2.垫层、基础材质及厚度：10CM厚C15混凝土地板，15CM厚碎石垫层 3.材质及规格：Φ100*5mmCPVC管 4.截面尺寸：1.21m*0.61m 5.其他：具体参数做法详见图纸 | m | 437.00 | 400.37 | 174961.69 | 33238.22 | 3736.35
56 | 040501004010 | 12孔Φ100*5mmCPVC管 | 1.名称：12孔Φ100*5mmCPVC管 2.垫层、基础材质及厚度：10CM厚C15混凝土地板，10CM厚碎石垫层 3.材质及规格：Φ100*5mmCPVC管 4.截面尺寸：1.33m*0.95m 5.其他：具体参数做法详见图纸 | m | 179.00 | 862.41 | 154371.39 | 23474.06 | 2643.83
57 | 040501004011 | 10孔Φ100*5mmCPVC管 | 1.名称：10孔Φ100*5mmCPVC管 2.垫层、基础材质及厚度：10CM厚C15混凝土地板，15CM厚碎石垫层 3.材质及规格：Φ100*5mmCPVC管 4.截面尺寸：1.33m*0.95m 5.其他：具体参数做法详见图纸 | m | 73.00 | 799.59 | 58370.07 | 9099.45 | 1073.83
58 | 040501004012 | 8孔Φ100*5mmCPVC管 | 1.名称：8孔Φ100*5mmCPVC管 2.垫层、基础材质及厚度：10CM厚C15混凝土地板，10CM厚碎石垫层 3.材质及规格：Φ100*5mmCPVC管 4.截面尺寸：1.15m*0.95m 5.其他：具体参数做法详见图纸 | m | 4.00 | 645.98 | 2583.92 | 419.40 | 48.44
本页小计 | [6 empty] | 390287.07 | 66231.13 | 7502.45
【表10.2.2-16】
分部分项工程清单与计价表
单位(专业)工程名称:南雁镇灯光演绎配电项目（第一期）-电气部分 | [5 empty] | 标段: |  |  | 第12页 共15页
序号 | 项目编码 | 项目名称 | 项目特征 | 计量 单位 | 工程量 | 金 额 (元) |  |  |  |  | 备注
[6 empty] | 综合单价 | 合价 | 其中
[8 empty] | 人工费 | 机械费 | 暂估价
59 | 040501004018 | 7孔Φ100*5mmCPVC管 | 1.名称：7孔Φ100*5mmCPVC管 2.垫层、基础材质及厚度：10CM厚C15混凝土地板，10CM厚碎石垫层 3.材质及规格：Φ100*5mmCPVC管 4.截面尺寸：1.15m*0.95m 5.其他：具体参数做法详见图纸 | m | 24.00 | 614.55 | 14749.20 | 2438.40 | 289.92
60 | 040501004019 | 6孔Φ100*5mmCPVC管 | 1.名称：6孔Φ100*5mmCPVC管 2.垫层、基础材质及厚度：10CM厚C15混凝土地板，10CM厚碎石垫层 3.材质及规格：Φ100*5mmCPVC管 4.截面尺寸：1.15m*0.78m 5.其他：具体参数做法详见图纸 | m | 180.00 | 513.25 | 92385.00 | 15930.00 | 1794.60
61 | 040501004017 | 3孔Φ100*5mmCPVC管 | 1.名称：3孔Φ100*5mmCPVC管 2.垫层、基础材质及厚度：10CM厚C15混凝土地板，15CM厚碎石垫层 3.材质及规格：Φ100*5mmCPVC管 4.截面尺寸：1.04m*0.78m 5.其他：具体参数做法详见图纸 | m | 105.00 | 376.09 | 39489.45 | 7642.95 | 934.50
62 | 040501002002 | 2孔Φ100*4mm镀锌钢管 | 1.敷设：沿桥边敷设 2.材质及规格：Φ100*4mm镀锌钢管 3.其他：三角铁固定保护管 | m | 115.00 | 229.55 | 26398.25 | 4083.65 | 512.90
本页小计 | [6 empty] | 173021.90 | 30095.00 | 3531.92
【表10.2.2-16】
分部分项工程清单与计价表
单位(专业)工程名称:南雁镇灯光演绎配电项目（第一期）-电气部分 | [5 empty] | 标段: |  |  | 第13页 共15页
序号 | 项目编码 | 项目名称 | 项目特征 | 计量 单位 | 工程量 | 金 额 (元) |  |  |  |  | 备注
[6 empty] | 综合单价 | 合价 | 其中
[8 empty] | 人工费 | 机械费 | 暂估价
63 | 040501008001 | 非开挖MPP管道 | 1.土壤类别：岩石 2.材质及规格：MPP管2*Φ175*14mm 3.非开挖方式：水平定向钻牵引 4.接口方式：热熔 | m | 200.00 | 3536.97 | 707394.00 | 173292.00 | 191040.00
64 | 040504001003 | 电缆井（8盖板） | 1.尺寸：内径2.21*1.815*1.35 2.垫层：150mm碎石垫层、100mmC20混凝土垫层 3.砖墙结构：标准砖 4.勾缝、抹面要求：10厚 5.砂浆强度等级、配合比：1：2砂浆 6.盖板材质、规格：钢筋混凝土、1.2*0.5*0.12 7.井圈材质：C25混凝土 8.其他：具体参数做法详见图纸 | 座 | 11 | 16399.49 | 180394.39 | 47092.76 | 5432.13
65 | 040504001011 | 电缆井（6盖板） | 1.尺寸：内径1.83*1.33*1.5 2.垫层：150mm碎石垫层、100mmC15混凝土垫层 3.砖墙结构：标准砖 4.勾缝、抹面要求：10厚 5.砂浆强度等级、配合比：1：2砂浆 6.盖板材质、规格：钢筋混凝土、1.2*0.5*0.12 7.井圈材质：C25混凝土 8.其他：具体参数做法详见图纸 | 座 | 2 | 11629.92 | 23259.84 | 6051.30 | 657.80
本页小计 | [6 empty] | 911048.23 | 226436.06 | 197129.93
【表10.2.2-16】
分部分项工程清单与计价表
单位(专业)工程名称:南雁镇灯光演绎配电项目（第一期）-电气部分 | [5 empty] | 标段: |  |  | 第14页 共15页
序号 | 项目编码 | 项目名称 | 项目特征 | 计量 单位 | 工程量 | 金 额 (元) |  |  |  |  | 备注
[6 empty] | 综合单价 | 合价 | 其中
[8 empty] | 人工费 | 机械费 | 暂估价
66 | 040504001012 | 电缆井（6盖板） | 1.尺寸：内径2.845*1.22*1.5 2.垫层：150mm碎石垫层、100mmC15混凝土垫层 3.砖墙结构：标准砖 4.勾缝、抹面要求：10厚 5.砂浆强度等级、配合比：1：2砂浆 6.盖板材质、规格：钢筋混凝土、1.4*0.5*0.12 7.井圈材质：C25混凝土 8.其他：具体参数做法详见图纸 | 座 | 1 | 14534.40 | 14534.40 | 3789.17 | 426.28
67 | 040504001004 | 电缆井（3盖板） | 1.尺寸：内径1.3*1*1 2.垫层：150mm碎石垫层、100mmC15混凝土垫层 3.砖墙结构：标准砖 4.勾缝、抹面要求：10厚 5.砂浆强度等级、配合比：1：2砂浆 6.盖板材质、规格：钢筋混凝土、1.2*0.5*0.12 7.井圈材质：C25混凝土 8.其他：具体参数做法详见图纸 | 座 | 63 | 6540.05 | 412023.15 | 105700.14 | 11532.78
本页小计 | [6 empty] | 426557.55 | 109489.31 | 11959.06
【表10.2.2-16】
分部分项工程清单与计价表
单位(专业)工程名称:南雁镇灯光演绎配电项目（第一期）-电气部分 | [5 empty] | 标段: |  |  | 第15页 共15页
序号 | 项目编码 | 项目名称 | 项目特征 | 计量 单位 | 工程量 | 金 额 (元) |  |  |  |  | 备注
[6 empty] | 综合单价 | 合价 | 其中
[8 empty] | 人工费 | 机械费 | 暂估价
68 | 040504001006 | 电缆井（2盖板） | 1.尺寸：内径0.8*0.8*1 2.垫层：150mm碎石垫层、100mmC15混凝土垫层 3.砖墙结构：标准砖 4.勾缝、抹面要求：10厚 5.砂浆强度等级、配合比：1：2砂浆 6.盖板材质、规格：钢筋混凝土、1*0.5*0.12 7.井圈材质：C25混凝土 8.其他：具体参数做法详见图纸 | 座 | 9 | 4490.13 | 40411.17 | 10534.59 | 1038.69
本页小计 | [6 empty] | 40411.17 | 10534.59 | 1038.69
合计 | [6 empty] | 9080266.36 | 705473.64 | 271631.71

## 1_2_单位（专业）工程招标控制价计算表
单位（专业）工程招标控制价计算表
单位(专业)工程名称:南雁镇灯光演绎配电项目（第一期）-土建部分 |  |  |  | 第1页 共1页
编号 | 费用名称 | 计算公式 | 费率 | 金额(元)
1 | 分部分项工程费 | Σ（分部分项工程量×全费用综合单价） | 100 | 1312833.34
2 | 措施项目费 | 按全费用综合单价或项计算 | 100
3 | 其他项目费合计 | 其他项目合计 | 100
3.1 | 其他项目费 |  | 100
3.2 | 增值税 |  | 9
4 | 建设工程造价 | 1+2+3 | 100 | 1312833.34
造价合计(大写):壹佰叁拾壹万贰仟捌佰叁拾叁元叁角肆分；￥1312833.34。

## 1_2_表10_2_2-16 分部分项工程清单与计价表
【表10.2.2-16】
分部分项工程清单与计价表
单位(专业)工程名称:南雁镇灯光演绎配电项目（第一期）-土建部分 | [5 empty] | 标段: |  |  | 第1页 共5页
序号 | 项目编码 | 项目名称 | 项目特征 | 计量 单位 | 工程量 | 金 额 (元) |  |  |  |  | 备注
[6 empty] | 综合单价 | 合价 | 其中
[8 empty] | 人工费 | 机械费 | 暂估价
|  | [请输入分部名称] |  |  |  |  | 1312833.34 | 199246.38 | 63251.51
1 | 040504002001 | 电缆分接箱基础 | 1.垫层、基础材质及厚度：100mm混凝土垫层 C15 2.结构混凝土强度等级：C30 3.盖板材质、规格：电力铸铁盖板 4.接地：镀锌角钢50*50*5mm、镀锌扁钢50mm*5mm 5.其他：具体参数做法详见图纸 | 座 | 1 | 37290.34 | 37290.34 | 9900.87 | 871.86
2 | 040504002009 | 高压计量箱基础 | 1.垫层、基础材质及厚度：100mm混凝土垫层 C15 2.结构混凝土强度等级：C30 3.盖板材质、规格：电力铸铁盖板 4.接地：镀锌角钢50*50*5mm、镀锌扁钢50mm*5mm 5.其他：具体参数做法详见图纸 | 座 | 1 | 29464.53 | 29464.53 | 7957.93 | 650.28
3 | 040504002005 | 1#箱变基础 | 1.箱变尺寸：5.4m*2.2m 2.垫层：200mm片石垫层、200mmC20混凝土垫层、双向钢筋敷设 3.砖墙结构：标准砖、1：3水泥砂浆 4.接地：接地体5#角钢制作、接地线50*5镀锌扁钢 5.井圈材质：C25混凝土 6.其他：具体参数做法详见图纸 | 座 | 1 | 27848.59 | 27848.59 | 6845.53 | 713.67
本页小计 | [6 empty] | 94603.46 | 24704.33 | 2235.81
【表10.2.2-16】
分部分项工程清单与计价表
单位(专业)工程名称:南雁镇灯光演绎配电项目（第一期）-土建部分 | [5 empty] | 标段: |  |  | 第2页 共5页
序号 | 项目编码 | 项目名称 | 项目特征 | 计量 单位 | 工程量 | 金 额 (元) |  |  |  |  | 备注
[6 empty] | 综合单价 | 合价 | 其中
[8 empty] | 人工费 | 机械费 | 暂估价
4 | 040504002002 | 2#箱变基础 | 1.箱变尺寸：3.7m*2.2m 2.垫层：200mm片石垫层、200mmC20混凝土垫层、双向钢筋敷设 3.砖墙结构：标准砖、1：3水泥砂浆 4.接地：接地体5#角钢制作、接地线50*5镀锌扁钢 5.井圈材质：C25混凝土 6.其他：具体参数做法详见图纸 | 座 | 1 | 22749.78 | 22749.78 | 5707.54 | 623.72
5 | 040504002006 | 3#箱变基础 | 1.箱变尺寸：4.85m*2.2m 2.垫层：200mm片石垫层、200mmC20混凝土垫层、双向钢筋敷设 3.砖墙结构：标准砖、1：3水泥砂浆 4.接地：接地体5#角钢制作、接地线50*5镀锌扁钢 5.井圈材质：C25混凝土 6.其他：具体参数做法详见图纸 | 座 | 1 | 28654.16 | 28654.16 | 7259.97 | 803.80
6 | 040504002004 | 4#箱变基础 | 1.箱变尺寸：4.6m*2.2m 2.垫层：200mm片石垫层、200mmC20混凝土垫层、双向钢筋敷设 3.砖墙结构：标准砖、1：3水泥砂浆 4.接地：接地体5#角钢制作、接地线50*5镀锌扁钢 5.井圈材质：C25混凝土 6.其他：具体参数做法详见图纸 | 座 | 1 | 25906.74 | 25906.74 | 6225.29 | 721.75
本页小计 | [6 empty] | 77310.68 | 19192.80 | 2149.27
【表10.2.2-16】
分部分项工程清单与计价表
单位(专业)工程名称:南雁镇灯光演绎配电项目（第一期）-土建部分 | [5 empty] | 标段: |  |  | 第3页 共5页
序号 | 项目编码 | 项目名称 | 项目特征 | 计量 单位 | 工程量 | 金 额 (元) |  |  |  |  | 备注
[6 empty] | 综合单价 | 合价 | 其中
[8 empty] | 人工费 | 机械费 | 暂估价
7 | 040504002003 | 5#箱变基础 | 1.箱变尺寸：3.8m*2.2m 2.垫层：200mm片石垫层、200mmC20混凝土垫层、双向钢筋敷设 3.砖墙结构：标准砖、1：3水泥砂浆 4.接地：接地体5#角钢制作、接地线50*5镀锌扁钢 5.井圈材质：C25混凝土 6.其他：具体参数做法详见图纸 | 座 | 1 | 23624.83 | 23624.83 | 5752.44 | 645.52
8 | 040504002007 | 低压电缆分接箱基础 | 1.低压电缆分接箱尺寸：400mm*800mm*1800mm 2.砖墙结构：标准砖 3.勾缝、抹面要求：10厚1：2砂浆 4.底座：混凝土底座 5.其他：具体参数做法详见图纸 | 座 | 6 | 2710.26 | 16261.56 | 5044.74 | 537.66
9 | 040504002008 | 低压配电箱基础 | 1.低压配电箱尺寸：400mm*800mm*1800mm 2.垫层：100mmC20混凝土垫层 3.砖墙结构：标准砖、1：2.5水泥砂浆 4.其他：具体参数做法详见图纸 | 座 | 7 | 1107.09 | 7749.63 | 2281.37 | 253.75
10 | 040203006001 | 沥青路面恢复 | 1.沥青种类：细粒式沥青混凝土 2.路基：沥青混凝土厚度（cm）5 | m2 | 2592.93 | 81.45 | 211194.15 | 11901.55 | 8997.47
本页小计 | [6 empty] | 258830.17 | 24980.10 | 10434.40
【表10.2.2-16】
分部分项工程清单与计价表
单位(专业)工程名称:南雁镇灯光演绎配电项目（第一期）-土建部分 | [5 empty] | 标段: |  |  | 第4页 共5页
序号 | 项目编码 | 项目名称 | 项目特征 | 计量 单位 | 工程量 | 金 额 (元) |  |  |  |  | 备注
[6 empty] | 综合单价 | 合价 | 其中
[8 empty] | 人工费 | 机械费 | 暂估价
11 | 040203007002 | 水泥混凝土路面恢复 | 1.混凝土强度等级：C30 2.厚度：20CM | m2 | 2603.30 | 103.19 | 268634.53 | 19394.59 | 546.69
12 | 040203007003 | 水泥混凝土路面恢复 | 1.混凝土强度等级：C30 2.厚度：100CM | m2 | 139.61 | 467.64 | 65287.22 | 1908.47 | 110.29
13 | 041001001001 | 拆除水泥混凝土路面 | 1.厚度：水泥混凝土厚度（cm）20 | m2 | 2742.91 | 55.32 | 151737.78 | 40732.21 | 23369.59
14 | 041001001002 | 拆除沥青混凝土路面 | 1.厚度：沥青混凝土厚度（cm）5 | m2 | 2742.91 | 25.85 | 70904.22 | 25755.92 | 7543.00
15 | 040101002001 | 道路挖沟槽土方 | 1.土壤类别：三类土 2.挖土深度：2M 内 | m3 | 353.80 | 161.73 | 57220.07 | 6021.68 | 10366.34
16 | 040202001001 | 路床（槽）整形 | 1.部位：路基 | m2 | 442.25 | 2.46 | 1087.94 | 141.52 | 535.12
17 | 040202012001 | 道路基层 | 1.石料规格：5~40MM 2.厚度：80CM | m2 | 442.25 | 138.75 | 61362.19 | 2290.86 | 2622.54
18 | 041001005001 | 拆除侧、平（缘）石 | 1.材质：条方石 2.型号：1米*0.3米*0.2米 | m | 690.00 | 12.27 | 8466.30 | 5278.50
19 | 040204004001 | 安砌侧（平、缘）石 | 1.材料品种、规格：石质侧石1米*0.3米*0.2米 2.基础、垫层：材料品种、厚度：砂垫层 | m | 690.00 | 198.76 | 137144.40 | 15849.30 | 6.90
20 | 041001002001 | 拆除人行道 | 1.材质：预制人行道板 | m2 | 200.00 | 4.64 | 928.00 | 580.00
本页小计 | [6 empty] | 822772.65 | 117953.05 | 45100.47
【表10.2.2-16】
分部分项工程清单与计价表
单位(专业)工程名称:南雁镇灯光演绎配电项目（第一期）-土建部分 | [5 empty] | 标段: |  |  | 第5页 共5页
序号 | 项目编码 | 项目名称 | 项目特征 | 计量 单位 | 工程量 | 金 额 (元) |  |  |  |  | 备注
[6 empty] | 综合单价 | 合价 | 其中
[8 empty] | 人工费 | 机械费 | 暂估价
21 | 041001002002 | 拆除现浇混凝土人行道 | 1.厚度：20cm | m2 | 200.00 | 73.19 | 14638.00 | 5450.00 | 1466.00
22 | 040204002001 | 人行道块料铺设 | 1.基础、垫层：材料品种、厚度：非泵送商品混凝土10cm | m2 | 200.00 | 188.93 | 37786.00 | 5986.00 | 90.00
23 | 010507004001 | 大理石台阶 | 1.踏步高宽比：0.2m | m2 | 5.40 | 280.48 | 1514.59 | 332.10 | 16.96
24 | 041106001001 | 大型机械设备进出场及安拆 | 1.机械设备名称：履带式挖掘机 2.场外运输方式：平板车运输 | 台·次 | 1 | 5377.79 | 5377.79 | 648.00 | 1758.60
本页小计 | [6 empty] | 59316.38 | 12416.10 | 3331.56
合计 | [6 empty] | 1312833.34 | 199246.38 | 63251.51

## 1_3_单位（专业）工程招标控制价计算表
单位（专业）工程招标控制价计算表
单位(专业)工程名称:南雁镇灯光演绎配电项目（第一期）-绿化恢复 |  |  |  | 第1页 共1页
编号 | 费用名称 | 计算公式 | 费率 | 金额(元)
1 | 分部分项工程费 | Σ（分部分项工程量×全费用综合单价） | 100 | 63162.66
2 | 措施项目费 | 按全费用综合单价或项计算 | 100
3 | 其他项目费合计 | 其他项目合计 | 100
3.1 | 其他项目费 |  | 100
3.2 | 增值税 |  | 9
4 | 建设工程造价 | 1+2+3 | 100 | 63162.66
造价合计(大写):陆万叁仟壹佰陆拾贰元陆角陆分；￥63162.66。

## 1_3_表10_2_2-16 分部分项工程清单与计价表
【表10.2.2-16】
分部分项工程清单与计价表
单位(专业)工程名称:南雁镇灯光演绎配电项目（第一期）-绿化恢复 | [5 empty] | 标段: |  |  | 第1页 共1页
序号 | 项目编码 | 项目名称 | 项目特征 | 计量 单位 | 工程量 | 金 额 (元) |  |  |  |  | 备注
[6 empty] | 综合单价 | 合价 | 其中
[8 empty] | 人工费 | 机械费 | 暂估价
|  | [请输入分部名称] |  |  |  |  | 63162.66 | 29121.18 | 5812.62
1 | 050102001001 | 栽植乔木 | 1.种类：四季桂树 2.胸径或干径：15cm 3.株高：2.2m 4.起挖方式：起挖乔木（带土球） 5.养护期：2 | 株 | 66 | 957.01 | 63162.66 | 29121.18 | 5812.62
本页小计 | [6 empty] | 63162.66 | 29121.18 | 5812.62
合计 | [6 empty] | 63162.66 | 29121.18 | 5812.62

## 2_单位工程汇总表
单位工程费汇总表
单位工程名称：南雁镇灯光演绎配电项目（第二期） |  | 第1页 共1页
序号 | 费用名称 | 金额
1 | 电气部分 | 1163704.17
2 | 土建部分 | 186545.59
| 合 计 | 1350249.76

## 2_1_单位（专业）工程招标控制价计算表
单位（专业）工程招标控制价计算表
单位(专业)工程名称:南雁镇灯光演绎配电项目（第二期）-电气部分 |  |  |  | 第1页 共1页
编号 | 费用名称 | 计算公式 | 费率 | 金额(元)
1 | 分部分项工程费 | Σ（分部分项工程量×全费用综合单价） | 100 | 1163704.17
2 | 措施项目费 | 按全费用综合单价或项计算 | 100
3 | 其他项目费合计 | 其他项目合计 | 100
3.1 | 其他项目费 |  | 100
3.2 | 增值税 |  | 9
4 | 建设工程造价 | 1+2+3 | 100 | 1163704.17
造价合计(大写):壹佰壹拾陆万叁仟柒佰零肆元壹角柒分；￥1163704.17。

## 2_1_表10_2_2-16 分部分项工程清单与计价表
【表10.2.2-16】
分部分项工程清单与计价表
单位(专业)工程名称:南雁镇灯光演绎配电项目（第二期）-电气部分 | [5 empty] | 标段: |  |  | 第1页 共3页
序号 | 项目编码 | 项目名称 | 项目特征 | 计量 单位 | 工程量 | 金 额 (元) |  |  |  |  | 备注
[6 empty] | 综合单价 | 合价 | 其中
[8 empty] | 人工费 | 机械费 | 暂估价
|  | [请输入分部名称] |  |  |  |  | 1163704.17 | 134347.06 | 15152.21
1 | 030408001001 | ZC-YJV22-8.5/15-3*240高压电缆敷设 | 1.电缆名称：ZC-YJV22-8.5/15-3*240高压电缆敷设 2.电缆规格：ZC-YJV22-8.5/15-3*240 3.敷设方式、部位：排管敷设 4.电压等级(KV)：10KV 5.地形：平原 | m | 340.00 | 925.83 | 314782.20 | 4620.60 | 1496.00
2 | 030408006001 | 3*240高压电缆终端头 | 1.名 称：高压电缆终端头 2.型 号：3*240 3.电压等级(kV)：10kV 以下交流 | 个 | 2 | 1136.90 | 2273.80 | 428.98
3 | 030414015002 | 高压电缆调试 | 1.名 称：高压电缆调试 2.电压等级(kV)：10kV 以下交流 | 根 | 2 | 1774.66 | 3549.32 | 1458.00 | 549.42
4 | 030408008001 | 防火堵洞 | 1.名 称：防火堵洞 2.材 质：防火堵泥 3.部 位：电缆保护管口 | 处 | 10 | 354.20 | 3542.00 | 362.80
5 | 030408010001 | 防火涂料 | 1.材 质：防火涂料 | kg | 50.00 | 57.13 | 2856.50 | 1081.50
本页小计 | [6 empty] | 327003.82 | 7951.88 | 2045.42
【表10.2.2-16】
分部分项工程清单与计价表
单位(专业)工程名称:南雁镇灯光演绎配电项目（第二期）-电气部分 | [5 empty] | 标段: |  |  | 第2页 共3页
序号 | 项目编码 | 项目名称 | 项目特征 | 计量 单位 | 工程量 | 金 额 (元) |  |  |  |  | 备注
[6 empty] | 综合单价 | 合价 | 其中
[8 empty] | 人工费 | 机械费 | 暂估价
6 | 040501004024 | 12孔10*Φ175*9.5+2*Φ100*5mmCPVC管 | 1.垫层、基础材质及厚度：10CM厚C15混凝土，15CM厚碎石垫层 2.材质及规格：2*Φ175*5+1*Φ100*5mmCPVC 3.截面尺寸：1.55m*1.45m 4.其他：具体参数做法详见图纸 | m | 67.00 | 1976.97 | 132456.99 | 20051.76 | 2054.89
7 | 040501004025 | 10孔8*Φ175*9.5+2*Φ100*5mmCPVC管 | 1.垫层、基础材质及厚度：10CM厚C15混凝土，15CM厚碎石垫层 2.材质及规格：2*Φ175*5+1*Φ100*5mmCPVC 3.截面尺寸：1.3m*1.5m 4.其他：具体参数做法详见图纸 | m | 55.00 | 1547.84 | 85131.20 | 12118.70 | 1294.70
8 | 040501004026 | 8孔6*Φ175*9.5+2*Φ100*5mmCPVC管 | 1.垫层、基础材质及厚度：10CM厚C15混凝土，15CM厚碎石垫层 2.材质及规格：2*Φ175*5+1*Φ100*5mmCPVC 3.截面尺寸：1.3m*1.25m 4.其他：具体参数做法详见图纸 | m | 480.00 | 1265.25 | 607320.00 | 92256.00 | 9561.60
9 | 040501004027 | 6孔4*Φ175*9.5+2*Φ100*5mmCPVC管 | 1.垫层、基础材质及厚度：10CM厚C15混凝土，15CM厚碎石垫层 2.材质及规格：2*Φ175*5+1*Φ100*5mmCPVC 3.截面尺寸：1.3m*1m 4.其他：具体参数做法详见图纸 | m | 12.00 | 982.68 | 11792.16 | 1968.72 | 195.60
本页小计 | [6 empty] | 836700.35 | 126395.18 | 13106.79
【表10.2.2-16】
分部分项工程清单与计价表
单位(专业)工程名称:南雁镇灯光演绎配电项目（第二期）-电气部分 | [5 empty] | 标段: |  |  | 第3页 共3页
序号 | 项目编码 | 项目名称 | 项目特征 | 计量 单位 | 工程量 | 金 额 (元) |  |  |  |  | 备注
[6 empty] | 综合单价 | 合价 | 其中
[8 empty] | 人工费 | 机械费 | 暂估价
合计 | [6 empty] | 1163704.17 | 134347.06 | 15152.21

## 2_2_单位（专业）工程招标控制价计算表
单位（专业）工程招标控制价计算表
单位(专业)工程名称:南雁镇灯光演绎配电项目（第二期）-土建部分 |  |  |  | 第1页 共1页
编号 | 费用名称 | 计算公式 | 费率 | 金额(元)
1 | 分部分项工程费 | Σ（分部分项工程量×全费用综合单价） | 100 | 186545.59
2 | 措施项目费 | 按全费用综合单价或项计算 | 100
3 | 其他项目费合计 | 其他项目合计 | 100
3.1 | 其他项目费 |  | 100
3.2 | 增值税 |  | 9
4 | 建设工程造价 | 1+2+3 | 100 | 186545.59
造价合计(大写):壹拾捌万陆仟伍佰肆拾伍元伍角玖分；￥186545.59。

## 2_2_表10_2_2-16 分部分项工程清单与计价表
【表10.2.2-16】
分部分项工程清单与计价表
单位(专业)工程名称:南雁镇灯光演绎配电项目（第二期）-土建部分 | [5 empty] | 标段: |  |  | 第1页 共2页
序号 | 项目编码 | 项目名称 | 项目特征 | 计量 单位 | 工程量 | 金 额 (元) |  |  |  |  | 备注
[6 empty] | 综合单价 | 合价 | 其中
[8 empty] | 人工费 | 机械费 | 暂估价
|  | [请输入分部名称] |  |  |  |  | 186545.59 | 50722.78 | 7806.66
1 | 040504001007 | 电缆井（8盖板） | 1.尺寸：内径2.21*1.815*1.25 2.垫层：150mm碎石垫层、100mmC20混凝土垫层 3.砖墙结构：标准砖 4.勾缝、抹面要求：10厚 5.砂浆强度等级、配合比：1：2砂浆 6.盖板材质、规格：钢筋混凝土、1.2*0.5*0.12 7.井圈材质：C25混凝土 8.其他：具体参数做法详见图纸 | 座 | 2 | 17127.50 | 34255.00 | 9195.28 | 1026.78
2 | 040504001008 | 电缆井（6盖板） | 1.尺寸：内径2.85*1*1.25 2.垫层：150mm碎石垫层、100mmC20混凝土垫层 3.砖墙结构：标准砖 4.勾缝、抹面要求：10厚 5.砂浆强度等级、配合比：1：2砂浆 6.盖板材质、规格：钢筋混凝土、1.4*0.5*0.12 7.井圈材质：C25混凝土 8.其他：具体参数做法详见图纸 | 座 | 10 | 14721.31 | 147213.10 | 40879.50 | 5169.10
3 | 041106001003 | 大型机械设备进出场及安拆 | 1.机械设备名称：履带式挖掘机 2.场外运输方式：平板车运输 | 台·次 | 1 | 5077.49 | 5077.49 | 648.00 | 1610.78
本页小计 | [6 empty] | 186545.59 | 50722.78 | 7806.66
【表10.2.2-16】
分部分项工程清单与计价表
单位(专业)工程名称:南雁镇灯光演绎配电项目（第二期）-土建部分 | [5 empty] | 标段: |  |  | 第2页 共2页
序号 | 项目编码 | 项目名称 | 项目特征 | 计量 单位 | 工程量 | 金 额 (元) |  |  |  |  | 备注
[6 empty] | 综合单价 | 合价 | 其中
[8 empty] | 人工费 | 机械费 | 暂估价
合计 | [6 empty] | 186545.59 | 50722.78 | 7806.66