## 封面
2023年度昆阳镇建成区零星市政道路、设施以及墙体立面等修复、美化采购项目
采购预算书
预算造价 | (小写): | 5000000.00元
| (大写): | 伍佰万元整
采购预算书编制单位：（盖章）
采购预算书编制人：（盖章）
采 购 单 位：（盖章）
编 制 时 间：

## 表10_2_2-11 编制说明
【表10.2.2-11】
编制说明
工程名称:2023年度昆阳镇建成区零星市政道路、设施以及墙体立面等修复、美化采购项目 | 第1页 共1页
一、工程概况： 建设内容：主要内容为昆阳镇建成区零星市政道路、设施以及墙体立面等修复、美化。 招标范围：见招标文件。 招标工期：见招标文件。 二、编制依据： 《建设工程工程量清单计价规范》（GB50500-2013）； 《市政工程工程量计算规范》（GB50857-2013）； 《建设工程工程量计算规范（2013）浙江省补充规定》； 《浙江省市政工程预算定额》（2018版）； 《浙江省建设工程施工费用定额》（2018版）； 《浙江省建设工程计价规则》（2018版）； 温住建发【2018】299号《转发关于浙江省建设工程计价依据2018版的通知》、浙建建【2018】61号《关于颁发浙江省建设工程计价依据（2018版）的通知》，其他有关造价政策文件、规范性文件等。 三、工程质量要求：见招标文件。 四、一般说明： 1.施工现场情况：以现场踏勘情况为准； 2.交通运输情况：以现场踏勘情况为准； 3.环境保护要求：满足省、市及当地政府对环境保护的相关要求和规定； 4.投标人应充分考虑施工现场周边的实际情况对施工的影响编制施工方案，并作出报价； 5.本说明未尽事项，以“计价规范”、“计量规范”招标文件以及有关的法律、法规、建设行政主管部门颁发的文件为准。 五、其他 本工程材料单价参照2023年07月份《平阳县建材价格信息》，部分平阳县建材信息没有的材料参考温州建材信息价； 本工程工程量暂定，结算时工程量按实调整。

## 采购清单
序号 | 项目名称 | 项目特征 | 计量 单位 | 工程量 | 综合单价最高限价（元）
(一) | 路面拆除、恢复 | 路面拆除、恢复
1 | 水泥混凝土 | 水泥混凝土拆除、恢复 1、拆除5cm厚混凝土路面； 2、恢复5cm厚C30混凝土路面； 3、报价含模板、伸缩缝、养护、刻防滑槽、熟料运输等所有费用； 4、具体做法以原路面为准。 | m² | 1 | 63.51
2 | 水泥混凝土 | 水泥混凝土拆除、恢复 1、拆除10cm厚混凝土路面等； 2、恢复10cm厚C30混凝土路面； 3、报价含模板、伸缩缝、养护、刻防滑槽、熟料运输等所有费用； 4、具体做法以原路面为准。 | m² | 1 | 107.25
3 | 水泥混凝土 | 水泥混凝土拆除、恢复 1、拆除15cm厚混凝土路面等； 2、恢复15cm厚C30混凝土路面； 3、报价含模板、伸缩缝、养护、刻防滑槽、熟料运输等所有费用； 4、具体做法以原路面为准。 | m² | 1 | 150.97
10 | 人行道块料铺设 | 花岗岩路面拆除修复 1、花岗岩面层4cm（恢复至原样，石材同原地面，厚度不得低于原地面石材厚度）； 2、3cm厚M10水泥砂浆； 3、20cm厚C30水泥砼； 4、10cm级配碎石； 5、夯实路基； 6、报价含原路面锯缝拆除、余方弃置、消纳费 | m² | 1 | 448.45
13 | 人行道块料铺设 | 花岗岩路面拆除修复 1、花岗岩面层5cm（恢复至原样，石材同原地面，厚度不得低于原地面石材厚度）； 2、3cm厚M10水泥砂浆； 3、15cm厚C30水泥砼； 4、原路面基础； 5、报价含原路面锯缝拆除、余方弃置、消纳费等一切费用 | m² | 1 | 417.4
14 | 人行道块料铺设 | 花岗岩路面拆除修复 1、花岗岩面层4cm（恢复至原样，石材同原地面，厚度不得低于原地面石材厚度）； 2、3cm厚M10水泥砂浆； 3、15cm厚C30水泥砼； 4、原路面基础； 5、报价含原路面锯缝拆除、余方弃置、消纳费等一切费用 | m² | 1 | 394.1
15 | 人行道块料铺设 | 花岗岩路面拆除修复 1、花岗岩面层3cm（恢复至原样，石材同原地面，厚度不得低于原地面石材厚度）； 2、3cm厚M10水泥砂浆； 3、15cm厚C30水泥砼； 4、原路面基础； 5、报价含原路面锯缝拆除、余方弃置、消纳费等一切费用 | m² | 1 | 370.8
16 | 人行道块料铺设 | 人行道彩砖及透水砖路面拆除修复 1、人行道彩砖及透水砖（恢复至原样，石材同原地面，厚度不得低于原地面石材厚度）； 2、3cm厚M10水泥砂浆； 3、15cm厚C20水泥砼； 4、原路面基础； 5、报价含原路面锯缝拆除、余方弃置、消纳费等一切费用 | m² | 1 | 279.98
17 | 人行道块料铺设 | 花岗岩路面拆除修复 1、花岗岩面层5cm（恢复至原样，石材同原地面，厚度不得低于原地面石材厚度）； 2、3cm厚M10水泥砂浆； 3、原路面基础； 4、报价含原路面锯缝拆除、余方弃置、消纳费等一切费用 | m² | 1 | 330.11
18 | 人行道块料铺设 | 花岗岩路面拆除修复 1、花岗岩面层4cm（恢复至原样，石材同原地面，厚度不得低于原地面石材厚度）； 2、3cm厚M10水泥砂浆； 3、原路面基础； 4、报价含原路面锯缝拆除、余方弃置、消纳费等一切费用 | m² | 1 | 306.81
22 | 人行道盲道放坡 | 人行道盲道放坡 1、花岗岩面层4cm； 2、人行道盲道放坡处理； 3、报价含原路面锯缝拆除、余方弃置、消纳费、垫层等一切费用 | m² | 1 | 488.71
25 | 嵌草砖（格）铺装 | 植草砖路面拆除修复 1、植草砖路面（恢复至原样，石材同原地面，厚度不得低于原地面石材厚度）； 2、5cm黄砂垫层； 3、15cm厚C20水泥砼； 4、原路面基础； 5、报价含原路面拆除、余方弃置、消纳费 | m² | 1 | 268.13
26 | 嵌草砖（格）铺装 | 植草砖路面拆除修复 1、植草砖路面（恢复至原样，石材同原地面，厚度不得低于原地面石材厚度）； 2、原路面基础； 3、报价含原路面拆除、余方弃置、消纳费 | m² | 1 | 168.55
29 | 沥青混凝土 | 原沥青混凝土路面拆除、恢复 1、3cmAC-13细粒式沥青砼路面 2、PC-3乳化沥青粘层0.5L/m2 3、5cmAC-16中粒式沥青砼 4、乳化沥青下封层 5、原土夯实 6、原沥青路面拆除、外运消纳 | m² | 1 | 178.25
30 | 沥青混凝土 | 原沥青混凝土路面拆除、恢复 1、2cmAC-13细粒式沥青砼路面 2、PC-3乳化沥青粘层，喷油量：0.5L/m2 3、原路面铣刨，外运消纳 | m² | 1 | 64.76
31 | 沥青混凝土 | 原沥青混凝土路面拆除、恢复 1、3cmAC-13细粒式沥青砼路面 2、PC-3乳化沥青粘层，喷油量：0.5L/m2 3、原路面铣刨，外运消纳 | m² | 1 | 87.29
| (十） | 检查井井盖更换
110 | 圆形检查井座更换 | 1、检查井规格：Φ700mm（井座更换）； 2、材质：D400级Φ700mm钢纤维砼井座； 3、包括路面切割、破除、修复、清理场地、垃圾外运。 | 套 | 1 | 435.85
111 | 圆形检查井井盖、座更换 | 1、检查井规格：Φ700mm（井盖、井座更换）； 2、材质：利用原井座、井盖 3、包括路面切割、破除、修复、清理场地、垃圾外运。 | 套 | 1 | 342.42
112 | 圆形检查井圈更换 | 1、检查井规格：Φ700mm（混凝土井圈拆除修复）； 2、材质：C30混凝土 3、含模板等费用 | 套 | 1 | 202.67
119 | 塑钢爬梯安装 | 1、塑钢爬梯安装 | 个 | 1 | 25.51
120 | 橡胶垫圈安装 | 1、减震用橡胶井盖垫圈安装 | 个 | 1 | 25
| (十三） | 技术措施
173 | 墙面彩绘 | 1.14厚1:3水泥砂浆打底扫毛或划出纹道，6厚1:2.5水泥砂浆抹平，并加以养护 2.普通墙面彩绘 含垃圾清理及外运消纳、脚手架 | m² | 1 | 162.09
174 | 墙面彩绘 | 1.普通墙面彩绘，含墙面简单清理等费用 | m² | 1 | 107.19
176 | 墙面刷漆 | 1、墙面刷外墙涂料，含抹灰、腻子等一切费用 | m² | 1 | 94.61
177 | 墙面砖铲除 | 1、墙面砖及陶瓷面砖铲除，清理墙面 | m² | 1 | 15.18
178 | 铲除涂料面 | 1、原涂料面铲除，含清理等费用 | m² | 1 | 13.81