## 1_表10_2_2-16 分部分项工程清单与计价表
【表10.2.2-16】
分部分项工程清单与计价表
单位(专业)工程名称:土建和装修工程-地下室基坑支护 | [5 empty] | 标段: |  |  | 第1页 共20页
序号 | 项目编码 | 项目名称 | 项目特征 | 计量 单位 | 工程量 | 金 额 (元) |  |  |  |  | 备注
[6 empty] | 综合单价 | 合价 | 其中
[8 empty] | 人工费 | 机械费 | 暂估价
|  | C 桩基工程 |  |  | 0
1 | 010302001001 | 泥浆护壁成孔灌注桩 | 1-1剖面ZKZ-1：转盘式钻孔灌注桩直径1000 1、设计有效桩长25.7m，超灌高度0.8m； 2、桩顶标高-2.75m，自然地坪暂定-0.48m； 3、砼灌注非泵送水下商品砼C30m（200mm）； 4、泥浆池建造、拆除、泥浆外运及消纳； 5、桩头回填、桩头钢护筒埋设暂定2米； 6、凿桩头； 7、其他未详之处按施工图； | 根 | 125
2 | 010302001002 | 泥浆护壁成孔灌注桩 | 2-2剖面ZKZ-2：转盘式钻孔灌注桩直径1000 1、设计有效桩长25.90m，超灌高度0.8m； 2、桩顶标高-2.75m，自然地坪暂定-0.48m； 3、砼灌注非泵送水下商品砼C30m（200mm）； 4、泥浆池建造、拆除、泥浆外运及消纳； 5、桩头回填、桩头钢护筒埋设暂定2米； 6、凿桩头； 7、其他未详之处按施工图； | 根 | 85
本页小计
【表10.2.2-16】
分部分项工程清单与计价表
单位(专业)工程名称:土建和装修工程-地下室基坑支护 | [5 empty] | 标段: |  |  | 第2页 共20页
序号 | 项目编码 | 项目名称 | 项目特征 | 计量 单位 | 工程量 | 金 额 (元) |  |  |  |  | 备注
[6 empty] | 综合单价 | 合价 | 其中
[8 empty] | 人工费 | 机械费 | 暂估价
3 | 010302001003 | 泥浆护壁成孔灌注桩 | 3-3剖面ZKZ-3：转盘式钻孔灌注桩直径900 1、设计有效桩长25.7m，超灌高度0.8m； 2、桩顶标高-2.75m，自然地坪暂定-0.48m； 3、砼灌注非泵送水下商品砼C30m（200mm）； 4、泥浆池建造、拆除、泥浆外运及消纳； 5、桩头回填、桩头钢护筒埋设暂定2米； 6、凿桩头； 7、其他未详之处按施工图； | 根 | 46
4 | 010302001004 | 泥浆护壁成孔灌注桩 | 3A-3A剖面ZKZ-3A：转盘式钻孔灌注桩直径900 1、设计有效桩长25.7m，超灌高度0.8m； 2、桩顶标高-2.75m，自然地坪暂定-0.48m； 3、砼灌注非泵送水下商品砼C30m（200mm）； 4、泥浆池建造、拆除、泥浆外运及消纳； 5、桩头回填、桩头钢护筒埋设暂定2米； 6、凿桩头； 7、其他未详之处按施工图； | 根 | 15
本页小计
【表10.2.2-16】
分部分项工程清单与计价表
单位(专业)工程名称:土建和装修工程-地下室基坑支护 | [5 empty] | 标段: |  |  | 第3页 共20页
序号 | 项目编码 | 项目名称 | 项目特征 | 计量 单位 | 工程量 | 金 额 (元) |  |  |  |  | 备注
[6 empty] | 综合单价 | 合价 | 其中
[8 empty] | 人工费 | 机械费 | 暂估价
5 | 010302001005 | 泥浆护壁成孔灌注桩 | 4-4剖面ZKZ-4：转盘式钻孔灌注桩直径1100 1、设计有效桩长31.00m，其中入碎卵石层3.15m，超灌高度0.8m； 2、桩顶标高-2.75m，自然地坪暂定-0.48m； 3、砼灌注非泵送水下商品砼C30m（200mm）； 4、泥浆池建造、拆除、泥浆外运及消纳； 5、桩头回填、桩头钢护筒埋设暂定2米； 6、凿桩头； 7、其他未详之处按施工图； | 根 | 12
6 | 010302001006 | 泥浆护壁成孔灌注桩 | 5-5剖面ZKZ-5：转盘式钻孔灌注桩直径900 1、设计有效桩长25.7m，超灌高度0.8m； 2、桩顶标高-2.75m，自然地坪暂定-0.48m； 3、砼灌注非泵送水下商品砼C30m（200mm）； 4、泥浆池建造、拆除、泥浆外运及消纳； 5、桩头回填、桩头钢护筒埋设暂定2米； 6、凿桩头； 7、其他未详之处按施工图； | 根 | 189
本页小计
【表10.2.2-16】
分部分项工程清单与计价表
单位(专业)工程名称:土建和装修工程-地下室基坑支护 | [5 empty] | 标段: |  |  | 第4页 共20页
序号 | 项目编码 | 项目名称 | 项目特征 | 计量 单位 | 工程量 | 金 额 (元) |  |  |  |  | 备注
[6 empty] | 综合单价 | 合价 | 其中
[8 empty] | 人工费 | 机械费 | 暂估价
7 | 010302001007 | 泥浆护壁成孔灌注桩 | 6-6剖面ZKZ-6：转盘式钻孔灌注桩直径900 1、设计有效桩长25.70m，超灌高度0.8m； 2、桩顶标高-2.75m，自然地坪暂定-0.48m； 3、砼灌注非泵送水下商品砼C30m（200mm）； 4、泥浆池建造、拆除、泥浆外运及消纳； 5、桩头回填、桩头钢护筒埋设暂定2米； 6、凿桩头； 7、其他未详之处按施工图； | 根 | 27
8 | 010302001008 | 泥浆护壁成孔灌注桩 | 7-7剖面ZKZ-7：转盘式钻孔灌注桩直径900 1、设计有效桩长25.70m，超灌高度0.8m； 2、桩顶标高-2.75m，自然地坪暂定-0.48m； 3、砼灌注非泵送水下商品砼C30m（200mm）； 4、泥浆池建造、拆除、泥浆外运及消纳； 5、桩头回填、桩头钢护筒埋设暂定2米； 6、其他未详之处按施工图； | 根 | 55
本页小计
【表10.2.2-16】
分部分项工程清单与计价表
单位(专业)工程名称:土建和装修工程-地下室基坑支护 | [5 empty] | 标段: |  |  | 第5页 共20页
序号 | 项目编码 | 项目名称 | 项目特征 | 计量 单位 | 工程量 | 金 额 (元) |  |  |  |  | 备注
[6 empty] | 综合单价 | 合价 | 其中
[8 empty] | 人工费 | 机械费 | 暂估价
9 | 010302001009 | 泥浆护壁成孔灌注桩 | 出土口ZKZ-8：转盘式钻孔灌注桩直径1000 1、设计有效桩长25.7m，超灌高度0.8m； 2、桩顶标高-2.75m，自然地坪暂定-0.48m； 3、砼灌注非泵送水下商品砼C30m（200mm）； 4、泥浆池建造、拆除、泥浆外运及消纳； 5、桩头回填、桩头钢护筒埋设暂定2米； 6、凿桩头； 7、其他未详之处按施工图； | 根 | 20
10 | 010302001010 | 泥浆护壁成孔灌注桩 | 出土口ZKZ-9：转盘式钻孔灌注桩直径1000 1、设计有效桩长25.7m，超灌高度0.8m； 2、桩顶标高-2.75m，自然地坪暂定-0.48m； 3、砼灌注非泵送水下商品砼C30m（200mm）； 4、泥浆池建造、拆除、泥浆外运及消纳； 5、桩头回填、桩头钢护筒埋设暂定2米； 6、凿桩头； 7、其他未详之处按施工图； | 根 | 8
本页小计
【表10.2.2-16】
分部分项工程清单与计价表
单位(专业)工程名称:土建和装修工程-地下室基坑支护 | [5 empty] | 标段: |  |  | 第6页 共20页
序号 | 项目编码 | 项目名称 | 项目特征 | 计量 单位 | 工程量 | 金 额 (元) |  |  |  |  | 备注
[6 empty] | 综合单价 | 合价 | 其中
[8 empty] | 人工费 | 机械费 | 暂估价
11 | 010302001011 | 泥浆护壁成孔灌注桩 | 新打立柱桩：转盘式钻孔灌注桩直径800 1、设计有效桩长28m，入碎卵石层暂不考虑，超灌高度0.8m； 2、桩顶标高-10.45m22根、-10.55m13根、-10.65m1根、-10.75m2根、-10.85m1根、-10.95m2根、-11.05m16根、-11.15m1根、-11.25m3根、-11.3m1根、-11.35m5根、-11.45m2根、-11.55m3根，自然地坪暂定-0.48m； 3、砼灌注非泵送水下商品砼C30m（200mm）； 4、泥浆池建造、拆除、泥浆外运及消纳； 5、桩头回填、桩头钢护筒埋设暂定2米； 6、凿桩头； 7、其他未详之处按施工图； | 根 | 74
12 | 010302001012 | 泥浆护壁成孔灌注桩 | 利用工程桩 立柱桩桩径不够时进行扩孔 含扩孔、灌注及其他 | 根 | 62
13 | 010515004001 | 钢筋笼 | 1.钢筋种类、规格:圆钢HPB300(综合); | t | 192.670
14 | 010515004002 | 钢筋笼 | 1.钢筋种类、规格:螺纹钢HRB400（加强箍）; | t | 35.922
15 | 010515004003 | 钢筋笼 | 1.钢筋种类、规格:螺纹钢HRB400(综合); | t | 1550.934
本页小计
【表10.2.2-16】
分部分项工程清单与计价表
单位(专业)工程名称:土建和装修工程-地下室基坑支护 | [5 empty] | 标段: |  |  | 第7页 共20页
序号 | 项目编码 | 项目名称 | 项目特征 | 计量 单位 | 工程量 | 金 额 (元) |  |  |  |  | 备注
[6 empty] | 综合单价 | 合价 | 其中
[8 empty] | 人工费 | 机械费 | 暂估价
16 | 010516002001 | 预埋铁件 | 预埋铁件 定位环 | t | 18.545
|  | B 地基处理与边坡支护工程 |  |  | 0
17 | 010201009001 | 深层搅拌桩 | 主动区1-1剖面：三轴水泥搅拌桩（清单工程量已展开单个） 1、三轴水泥搅拌桩为Φ850，桩长12.45m，加灌暂定0.5m； 2、桩顶标高-2.0m，自然地坪暂定-0.48m； 3、水泥掺量为20%，超灌以上空搅不喷浆，采用42.5级普硅水泥，水灰比1.0~1.5，水泥土中应掺加2‰木质素磺酸钙； 4、三轴搅拌桩为“一搅一喷”,停浆面应高于桩顶标高300mm； 5、凿桩头 6、施工产生涌土浮浆的清除外运消纳 | 根 | 255
本页小计
【表10.2.2-16】
分部分项工程清单与计价表
单位(专业)工程名称:土建和装修工程-地下室基坑支护 | [5 empty] | 标段: |  |  | 第8页 共20页
序号 | 项目编码 | 项目名称 | 项目特征 | 计量 单位 | 工程量 | 金 额 (元) |  |  |  |  | 备注
[6 empty] | 综合单价 | 合价 | 其中
[8 empty] | 人工费 | 机械费 | 暂估价
18 | 010201009002 | 深层搅拌桩 | 主动区2-2剖面：三轴水泥搅拌桩（清单工程量已展开单个） 1、三轴水泥搅拌桩为Φ850，桩长12.55m，加灌暂定0.5m； 2、桩顶标高-2.0m，自然地坪暂定-0.48m； 3、水泥掺量为20%，超灌以上空搅不喷浆，采用42.5级普硅水泥，水灰比1.0~1.5，水泥土中应掺加2‰木质素磺酸钙； 4、三轴搅拌桩为“一搅一喷”,停浆面应高于桩顶标高300mm； 5、凿桩头 6、施工产生涌土浮浆的清除外运消纳 | 根 | 195
19 | 010201009003 | 深层搅拌桩 | 主动区3-3剖面：三轴水泥搅拌桩（清单工程量已展开单个） 1、三轴水泥搅拌桩为Φ850，桩长12.45m，加灌暂定0.5m； 2、桩顶标高-2.0m，自然地坪暂定-0.48m； 3、水泥掺量为20%，超灌以上空搅不喷浆，采用42.5级普硅水泥，水灰比1.0~1.5，水泥土中应掺加2‰木质素磺酸钙； 4、三轴搅拌桩为“一搅一喷”,停浆面应高于桩顶标高300mm； 5、凿桩头 6、施工产生涌土浮浆的清除外运消纳 | 根 | 90
本页小计
【表10.2.2-16】
分部分项工程清单与计价表
单位(专业)工程名称:土建和装修工程-地下室基坑支护 | [5 empty] | 标段: |  |  | 第9页 共20页
序号 | 项目编码 | 项目名称 | 项目特征 | 计量 单位 | 工程量 | 金 额 (元) |  |  |  |  | 备注
[6 empty] | 综合单价 | 合价 | 其中
[8 empty] | 人工费 | 机械费 | 暂估价
20 | 010201009004 | 深层搅拌桩 | 主动区3A-3A剖面：三轴水泥搅拌桩（清单工程量已展开单个） 1、三轴水泥搅拌桩为Φ850，桩长12.45m，加灌暂定0.5m； 2、桩顶标高-2.0m，自然地坪暂定-0.48m； 3、水泥掺量为20%，超灌以上空搅不喷浆，采用42.5级普硅水泥，水灰比1.0~1.5，水泥土中应掺加2‰木质素磺酸钙； 4、三轴搅拌桩为“一搅一喷”,停浆面应高于桩顶标高300mm； 5、凿桩头 6、施工产生涌土浮浆的清除外运消纳 | 根 | 27
21 | 010201009005 | 深层搅拌桩 | 主动区4-4剖面：三轴水泥搅拌桩（清单工程量已展开单个） 1、三轴水泥搅拌桩为Φ850，桩长15.25m，加灌暂定0.5m； 2、桩顶标高-2.0m，自然地坪暂定-0.48m； 3、水泥掺量为20%，超灌以上空搅不喷浆，采用42.5级普硅水泥，水灰比1.0~1.5，水泥土中应掺加2‰木质素磺酸钙； 4、三轴搅拌桩为“一搅一喷”,停浆面应高于桩顶标高300mm； 5、凿桩头 6、施工产生涌土浮浆的清除外运消纳 | 根 | 27
本页小计
【表10.2.2-16】
分部分项工程清单与计价表
单位(专业)工程名称:土建和装修工程-地下室基坑支护 | [5 empty] | 标段: |  |  | 第10页 共20页
序号 | 项目编码 | 项目名称 | 项目特征 | 计量 单位 | 工程量 | 金 额 (元) |  |  |  |  | 备注
[6 empty] | 综合单价 | 合价 | 其中
[8 empty] | 人工费 | 机械费 | 暂估价
22 | 010201009006 | 深层搅拌桩 | 主动区5-5剖面：三轴水泥搅拌桩（清单工程量已展开单个） 1、三轴水泥搅拌桩为Φ850，桩长12.25m，加灌暂定0.5m； 2、桩顶标高-2.0m，自然地坪暂定-0.48m； 3、水泥掺量为20%，超灌以上空搅不喷浆，采用42.5级普硅水泥，水灰比1.0~1.5，水泥土中应掺加2‰木质素磺酸钙； 4、三轴搅拌桩为“一搅一喷”,停浆面应高于桩顶标高300mm； 5、凿桩头 6、施工产生涌土浮浆的清除外运消纳 | 根 | 381
23 | 010201009007 | 深层搅拌桩 | 主动区6-6剖面：三轴水泥搅拌桩（清单工程量已展开单个） 1、三轴水泥搅拌桩为Φ850，桩长12.25m，加灌暂定0.5m； 2、桩顶标高-2.0m，自然地坪暂定-0.48m； 3、水泥掺量为20%，超灌以上空搅不喷浆，采用42.5级普硅水泥，水灰比1.0~1.5，水泥土中应掺加2‰木质素磺酸钙； 4、三轴搅拌桩为“一搅一喷”,停浆面应高于桩顶标高300mm； 5、凿桩头 6、施工产生涌土浮浆的清除外运消纳 | 根 | 114
本页小计
【表10.2.2-16】
分部分项工程清单与计价表
单位(专业)工程名称:土建和装修工程-地下室基坑支护 | [5 empty] | 标段: |  |  | 第11页 共20页
序号 | 项目编码 | 项目名称 | 项目特征 | 计量 单位 | 工程量 | 金 额 (元) |  |  |  |  | 备注
[6 empty] | 综合单价 | 合价 | 其中
[8 empty] | 人工费 | 机械费 | 暂估价
24 | 010201009008 | 深层搅拌桩 | 主动区7-7剖面：三轴水泥搅拌桩（清单工程量已展开单个） 1、三轴水泥搅拌桩为Φ850，桩长12.25m，加灌暂定0.5m； 2、桩顶标高-2.0m，自然地坪暂定-0.48m； 3、水泥掺量为20%，超灌以上空搅不喷浆，采用42.5级普硅水泥，水灰比1.0~1.5，水泥土中应掺加2‰木质素磺酸钙； 4、三轴搅拌桩为“一搅一喷”,停浆面应高于桩顶标高300mm； 5、凿桩头 6、施工产生涌土浮浆的清除外运消纳 | 根 | 114
25 | 010201009009 | 深层搅拌桩 | 主动区出土口一、二：三轴水泥搅拌桩（清单工程量已展开单个） 1、三轴水泥搅拌桩为Φ850，桩长12.25m，加灌暂定0.5m； 2、桩顶标高-2.0m，自然地坪暂定-0.48m； 3、水泥掺量为20%，超灌以上空搅不喷浆，采用42.5级普硅水泥，水灰比1.0~1.5，水泥土中应掺加2‰木质素磺酸钙； 4、三轴搅拌桩为“一搅一喷”,停浆面应高于桩顶标高300mm； 5、凿桩头 6、施工产生涌土浮浆的清除外运消纳 | 根 | 39
本页小计
【表10.2.2-16】
分部分项工程清单与计价表
单位(专业)工程名称:土建和装修工程-地下室基坑支护 | [5 empty] | 标段: |  |  | 第12页 共20页
序号 | 项目编码 | 项目名称 | 项目特征 | 计量 单位 | 工程量 | 金 额 (元) |  |  |  |  | 备注
[6 empty] | 综合单价 | 合价 | 其中
[8 empty] | 人工费 | 机械费 | 暂估价
26 | 010201009010 | 深层搅拌桩 | 被动区1-1剖面：三轴水泥搅拌桩（清单工程量已展开单个） 1、三轴水泥搅拌桩为Φ850，桩长4m，加灌暂定0.5m； 2、桩顶标高-10.45m，自然地坪暂定-0.48m； 3、水泥掺量为20%，超灌以上空搅不喷浆，采用42.5级普硅水泥，水灰比1.0~1.5，水泥土中应掺加2‰木质素磺酸钙； 4、三轴搅拌桩为“一搅一喷”,停浆面应高于桩顶标高300mm； 5、凿桩头 6、施工产生涌土浮浆的清除外运消纳 | 根 | 816
27 | 010201009011 | 深层搅拌桩 | 被动区2-2剖面：三轴水泥搅拌桩（清单工程量已展开单个） 1、三轴水泥搅拌桩为Φ850，桩长4m，加灌暂定0.5m； 2、桩顶标高-10.55m，自然地坪暂定-0.48m； 3、水泥掺量为20%，超灌以上空搅不喷浆，采用42.5级普硅水泥，水灰比1.0~1.5，水泥土中应掺加2‰木质素磺酸钙； 4、三轴搅拌桩为“一搅一喷”,停浆面应高于桩顶标高300mm； 5、凿桩头 6、施工产生涌土浮浆的清除外运消纳 | 根 | 582
本页小计
【表10.2.2-16】
分部分项工程清单与计价表
单位(专业)工程名称:土建和装修工程-地下室基坑支护 | [5 empty] | 标段: |  |  | 第13页 共20页
序号 | 项目编码 | 项目名称 | 项目特征 | 计量 单位 | 工程量 | 金 额 (元) |  |  |  |  | 备注
[6 empty] | 综合单价 | 合价 | 其中
[8 empty] | 人工费 | 机械费 | 暂估价
28 | 010201009012 | 深层搅拌桩 | 被动区3-3剖面：三轴水泥搅拌桩（清单工程量已展开单个） 1、三轴水泥搅拌桩为Φ850，桩长4m，加灌暂定0.5m； 2、桩顶标高-10.45m，自然地坪暂定-0.48m； 3、水泥掺量为20%，超灌以上空搅不喷浆，采用42.5级普硅水泥，水灰比1.0~1.5，水泥土中应掺加2‰木质素磺酸钙； 4、三轴搅拌桩为“一搅一喷”,停浆面应高于桩顶标高300mm； 5、凿桩头 6、施工产生涌土浮浆的清除外运消纳 | 根 | 282
29 | 010201009013 | 深层搅拌桩 | 被动区3A-3A剖面：三轴水泥搅拌桩（清单工程量已展开单个） 1、三轴水泥搅拌桩为Φ850，桩长7.15m，加灌暂定0.5m； 2、桩顶标高-7.3m，自然地坪暂定-0.48m； 3、水泥掺量为20%，超灌以上空搅不喷浆，采用42.5级普硅水泥，水灰比1.0~1.5，水泥土中应掺加2‰木质素磺酸钙； 4、三轴搅拌桩为“一搅一喷”,停浆面应高于桩顶标高300mm； 5、凿桩头 6、施工产生涌土浮浆的清除外运消纳 | 根 | 297
本页小计
【表10.2.2-16】
分部分项工程清单与计价表
单位(专业)工程名称:土建和装修工程-地下室基坑支护 | [5 empty] | 标段: |  |  | 第14页 共20页
序号 | 项目编码 | 项目名称 | 项目特征 | 计量 单位 | 工程量 | 金 额 (元) |  |  |  |  | 备注
[6 empty] | 综合单价 | 合价 | 其中
[8 empty] | 人工费 | 机械费 | 暂估价
30 | 010201009014 | 深层搅拌桩 | 被动区4-4剖面：三轴水泥搅拌桩（清单工程量已展开单个） 1、三轴水泥搅拌桩为Φ850，桩长5.0~5.2m，加灌暂定0.5m； 2、桩顶标高-12.05~-12.25m，自然地坪暂定-0.48m； 3、水泥掺量为20%，超灌以上空搅不喷浆，采用42.5级普硅水泥，水灰比1.0~1.5，水泥土中应掺加2‰木质素磺酸钙； 4、三轴搅拌桩为“一搅一喷”,停浆面应高于桩顶标高300mm； 5、凿桩头 6、施工产生涌土浮浆的清除外运消纳 | 根 | 204
31 | 010201009015 | 深层搅拌桩 | 被动区5-5剖面：三轴水泥搅拌桩（清单工程量已展开单个） 1、三轴水泥搅拌桩为Φ850，桩长4m，加灌暂定0.5m； 2、桩顶标高-10.45m，自然地坪暂定-0.48m； 3、水泥掺量为20%，超灌以上空搅不喷浆，采用42.5级普硅水泥，水灰比1.0~1.5，水泥土中应掺加2‰木质素磺酸钙； 4、三轴搅拌桩为“一搅一喷”,停浆面应高于桩顶标高300mm； 5、凿桩头 6、施工产生涌土浮浆的清除外运消纳 | 根 | 1119
本页小计
【表10.2.2-16】
分部分项工程清单与计价表
单位(专业)工程名称:土建和装修工程-地下室基坑支护 | [5 empty] | 标段: |  |  | 第15页 共20页
序号 | 项目编码 | 项目名称 | 项目特征 | 计量 单位 | 工程量 | 金 额 (元) |  |  |  |  | 备注
[6 empty] | 综合单价 | 合价 | 其中
[8 empty] | 人工费 | 机械费 | 暂估价
32 | 010201009016 | 深层搅拌桩 | 被动区6-6剖面：三轴水泥搅拌桩（清单工程量已展开单个） 1、三轴水泥搅拌桩为Φ850，桩长4m，加灌暂定0.5m； 2、桩顶标高-10.45m，自然地坪暂定-0.48m； 3、水泥掺量为20%，超灌以上空搅不喷浆，采用42.5级普硅水泥，水灰比1.0~1.5，水泥土中应掺加2‰木质素磺酸钙； 4、三轴搅拌桩为“一搅一喷”,停浆面应高于桩顶标高300mm； 5、凿桩头 6、施工产生涌土浮浆的清除外运消纳 | 根 | 189
33 | 010201009017 | 深层搅拌桩 | 被动区7-7剖面：三轴水泥搅拌桩（清单工程量已展开单个） 1、三轴水泥搅拌桩为Φ850，桩长4m，加灌暂定0.5m； 2、桩顶标高-10.55m，自然地坪暂定-0.48m； 3、水泥掺量为20%，超灌以上空搅不喷浆，采用42.5级普硅水泥，水灰比1.0~1.5，水泥土中应掺加2‰木质素磺酸钙； 4、三轴搅拌桩为“一搅一喷”,停浆面应高于桩顶标高300mm； 5、凿桩头 6、施工产生涌土浮浆的清除外运消纳 | 根 | 345
本页小计
【表10.2.2-16】
分部分项工程清单与计价表
单位(专业)工程名称:土建和装修工程-地下室基坑支护 | [5 empty] | 标段: |  |  | 第16页 共20页
序号 | 项目编码 | 项目名称 | 项目特征 | 计量 单位 | 工程量 | 金 额 (元) |  |  |  |  | 备注
[6 empty] | 综合单价 | 合价 | 其中
[8 empty] | 人工费 | 机械费 | 暂估价
34 | 010201009018 | 深层搅拌桩 | 被动区出土口一、二：三轴水泥搅拌桩（清单工程量已展开单个） 1、三轴水泥搅拌桩为Φ850，桩长4m，加灌暂定0.5m； 2、桩顶标高-10.45m，自然地坪暂定-0.48m； 3、水泥掺量为20%,超灌以上空搅不喷浆，采用42.5级普硅水泥，水灰比1.0~1.5，水泥土中应掺加2‰木质素磺酸钙； 4、三轴搅拌桩为“一搅一喷”,停浆面应高于桩顶标高300mm； 5、凿桩头 6、施工产生涌土浮浆的清除外运消纳 | 根 | 210
35 | 010201009019 | 深层搅拌桩 | 坑底加固8-8剖面：三轴水泥搅拌桩 1、三轴水泥搅拌桩为Φ850，桩长3.7m，加灌暂定0.5m； 2、桩顶标高-10.45m，自然地坪暂定-0.48m； 3、水泥掺量为20%，超灌以上空搅不喷浆，采用42.5级普硅水泥，水灰比1.0~1.5，水泥土中应掺加2‰木质素磺酸钙； 4、三轴搅拌桩为“一搅一喷”,停浆面应高于桩顶标高300mm； 5、凿桩头 6、施工产生涌土浮浆的清除外运消纳 | 根 | 492
本页小计
【表10.2.2-16】
分部分项工程清单与计价表
单位(专业)工程名称:土建和装修工程-地下室基坑支护 | [5 empty] | 标段: |  |  | 第17页 共20页
序号 | 项目编码 | 项目名称 | 项目特征 | 计量 单位 | 工程量 | 金 额 (元) |  |  |  |  | 备注
[6 empty] | 综合单价 | 合价 | 其中
[8 empty] | 人工费 | 机械费 | 暂估价
36 | 010201009020 | 深层搅拌桩 | 坑底加固9-9剖面：三轴水泥搅拌桩 1、三轴水泥搅拌桩为Φ850，桩长7.6m，加灌暂定0.5m； 2、桩顶标高-10.45m，自然地坪暂定-0.48m； 3、水泥掺量为20%，超灌以上空搅不喷浆，采用42.5级普硅水泥，水灰比1.0~1.5，水泥土中应掺加2‰木质素磺酸钙； 4、三轴搅拌桩为“一搅一喷”,停浆面应高于桩顶标高300mm； 5、凿桩头 6、施工产生涌土浮浆的清除外运消纳 | 根 | 762
37 | 010202009001 | 喷射混凝土、水泥砂浆 | 喷射混凝土护坡 坡度15度以内 ~厚度80(mm)^非泵送商品混凝土C20 喷射混凝土配合比为1:2.5:2(水泥:砂:碎石重量比),石子粒径为5~12mm | m2 | 1736.69
38 | 010202009002 | 喷射混凝土、水泥砂浆 | 喷射混凝土护坡 坡度60度以内 ~厚度80(mm)^非泵送商品混凝土C20 喷射混凝土配合比为1:2.5:2(水泥:砂:碎石重量比),石子粒径为5~12mm | m2 | 1540.92
39 | 010202006001 | 钢板桩 | 拉森IV钢板桩L=15m 租期暂定2个月 | t | 116.433
|  | E 混凝土及钢筋混凝土工程 |  |  | 0
40 | 010501001001 | 垫层 | 非泵送商品砼C15 | m3 | 1241.50
41 | 010902001001 | 屋面卷材防水 | 支撑梁与垫层之间采用油毡隔离 | m2 | 7737.80
本页小计
【表10.2.2-16】
分部分项工程清单与计价表
单位(专业)工程名称:土建和装修工程-地下室基坑支护 | [5 empty] | 标段: |  |  | 第18页 共20页
序号 | 项目编码 | 项目名称 | 项目特征 | 计量 单位 | 工程量 | 金 额 (元) |  |  |  |  | 备注
[6 empty] | 综合单价 | 合价 | 其中
[8 empty] | 人工费 | 机械费 | 暂估价
42 | 010501004001 | 满堂基础 | 素砼传力带、加强板带 泵送防水商品混凝土 C35/P8 | m3 | 1306.52
43 | 010503001001 | 基础梁 | 冠梁、支撑梁 泵送商品砼C30 | m3 | 5974.24
44 | 010505003001 | 平板 | 出土口砼板、传力板 泵送商品砼C30 | m3 | 339.90
45 | 010502001001 | 矩形柱 | 牛腿-泵送商品砼C30 | m3 | 22.20
46 | 010202011001 | 钢支撑 | 汽车坡道换撑钢管Φ609*16 型钢围檩H400*400*13*21 型钢支撑H400*400*13*21 加肋 含制作、安装、防锈处理、拆除、回收 | t | 34.988
47 | 010507005001 | 扶手、压顶 | 压顶板 泵送商品混凝土 C20 | m3 | 110.08
48 | 010508001001 | 后浇带 | 现浇混凝土 后浇带 地下室底板 泵送商品混凝土 C40/P8 混凝土内均ZM-W聚合物防水抗裂剂(掺量不小于8%)。 膨胀剂SY-G（掺量8%） | m3 | 178.29
本页小计
【表10.2.2-16】
分部分项工程清单与计价表
单位(专业)工程名称:土建和装修工程-地下室基坑支护 | [5 empty] | 标段: |  |  | 第19页 共20页
序号 | 项目编码 | 项目名称 | 项目特征 | 计量 单位 | 工程量 | 金 额 (元) |  |  |  |  | 备注
[6 empty] | 综合单价 | 合价 | 其中
[8 empty] | 人工费 | 机械费 | 暂估价
49 | 010508001002 | 后浇带 | 冠梁、支撑梁后浇带 泵送商品混凝土 C35/P6 混凝土内均ZM-W聚合物防水抗裂剂(掺量不小于8%)。 膨胀剂SY-G（掺量8%） | m3 | 262.52
50 | 010202011002 | 钢支撑 | 立柱桩钢支撑 制作、安装、除锈、拆除、回收 | t | 230.957
51 | 01B001 | 止水带 | -4*300钢板止水带 设钢丝网隔断 | m | 449.46
52 | 01B002 | 止水带 | 400宽橡胶止水带 聚氨酯发泡材料填缝 | m | 24.70
53 | 011602001001 | 混凝土构件拆除 | 支撑梁下垫层拆除及外运消纳 | m3 | 773.78
54 | 011602001002 | 混凝土构件拆除 | 支撑梁拆除及外运消纳、钢筋回收 | m3 | 4825.74
55 | 010515001001 | 现浇构件钢筋 | 三级钢HRB400φ8-10 | t | 6.090
56 | 010515001002 | 现浇构件钢筋 | 三级钢HRB400φ14 | t | 20.604
57 | 010515001003 | 现浇构件钢筋 | 三级钢HRB400φ16-18 | t | 7.414
58 | 010515001004 | 现浇构件钢筋 | 三级钢HRB400φ20-22 | t | 412.424
59 | 010515001005 | 现浇构件钢筋 | 三级钢HRB400φ25 | t | 371.116
60 | 010515001006 | 现浇构件钢筋 | 三级钢HRB400φ8-10箍筋 | t | 188.712
61 | Z010515011001 | 钢筋连接 | 水平气压焊20以内 | 个 | 6729
62 | Z010515011002 | 钢筋连接 | 套管挤压25以内 | 个 | 17588
本页小计
【表10.2.2-16】
分部分项工程清单与计价表
单位(专业)工程名称:土建和装修工程-地下室基坑支护 | [5 empty] | 标段: |  |  | 第20页 共20页
序号 | 项目编码 | 项目名称 | 项目特征 | 计量 单位 | 工程量 | 金 额 (元) |  |  |  |  | 备注
[6 empty] | 综合单价 | 合价 | 其中
[8 empty] | 人工费 | 机械费 | 暂估价
|  | 其他 |  |  | 0
63 | 010401014001 | 砖地沟、明沟 | 排水沟300*300: 1、120厚标准砖砌筑M5水泥砂浆砌筑 2、20mm厚1:2.5水泥砂浆抹面 3、50厚C20砼垫层、模板 4、排水沟挖土及土方外运消纳、回填 | m | 725.08
64 | 010401011001 | 砖检查井 | 集水井1000*1000*1000： 1、240厚标准砖砌筑M5水泥砂浆砌筑 2、20mm厚1:2.5水泥砂浆抹面 3、100厚C20砼垫层 | 座 | 24
65 | 01B003 | 泄水管 | 填土层中如果遇到坡面渗水可在基坑边壁设置φ50mmPVC泄水管L=500mm@10m(深入土层部分采用双层密目安全网包裹),排出基坑边壁积水 | 项 | 1
66 | 01B004 | 钢管防护栏 | 基坑周边应设置1.2m高临时钢管防护栏 | m | 725.08
本页小计
合计

## 1_表10_2_2-16 施工技术措施项目清单与计价表
【表10.2.2-16】
施工技术措施项目清单与计价表
单位(专业)工程名称:土建和装修工程-地下室基坑支护 | [5 empty] | 标段: |  |  | 第1页 共1页
序号 | 项目编码 | 项目名称 | 项目特征 | 计量 单位 | 工程量 | 金 额 (元) |  |  |  |  | 备注
[6 empty] | 综合单价 | 合价 | 其中
[8 empty] | 人工费 | 机械费 | 暂估价
|  | S.2混凝土模板及支架（撑）（编码：011702） |  |  | 0
1 | 011702001001 | 基础 | 现浇混凝土模板 基础垫层模板 | m2 | 1885.33
2 | 011702005001 | 基础梁 | 现浇混凝土 基础梁 模板 | m2 | 14087.97
3 | 011702001002 | 基础 | 换成带侧面模板 | m2 | 670.02
4 | 011702016001 | 平板 | 现浇混凝土 板 模板 | m2 | 1374.01
5 | 011702002001 | 矩形柱 | 牛腿模板 | m2 | 89.70
6 | 011702025001 | 其他现浇构件 | 压顶板模板 | m2 | 167.07
7 | 011702030001 | 后浇带 | 现浇混凝土 地下室底板 后浇带模板增加费 | m | 33.81
8 | 011702030002 | 后浇带 | 现浇混凝土 梁板 板厚20cm以上 后浇带模板增加费 | m | 201.18
|  | S.5大型机械设备进出场及安拆（编码：011705) |  |  | 0
9 | 011705001001 | 大型机械设备进出场及安拆 | 三轴搅拌桩机 安装、拆卸费用、场外运输费用 | 台次 | 8
10 | 011705001002 | 大型机械设备进出场及安拆 | 钻孔灌注桩机进退场费、安拆费 | 台次 | 8
本页小计
合计

## 1_表10_2_2-20 施工组织（总价）措施项目清单与
【表10.2.2-20】
施工组织（总价）措施项目清单与计价表
工程名称:地下室基坑支护 |  |  | 标段: | 第1页 共1页
序号 | 项目编号 | 项目名称 | 计算基础 | 费率 (%) | 金额 (元) | 备注
1 | 011707001001 | 安全文明施工费
1.1 | 1.1 | 安全文明施工基本费
2 | Z01110900801 | 提前竣工增加费
3 | 011707004001 | 二次搬运费
4 | 011707005001 | 冬雨季施工增加费
5 | 01B998 | 行车、行人干扰增加费
6 | 01B999 | 其他施工组织措施费
合 计

## 1_表10_2_2-21 其他项目清单与计价汇总表
【表10.2.2-21】
其他项目清单与计价汇总表
工程名称:地下室基坑支护 |  | 标段: | 第1页 共1页
序号 | 项 目 名 称 | 金额(元) | 备注
1 | 暂列金额 | 159547.55 | 明细详见表10.2.2-22
1.1 | 标化工地增加费 | 159547.55 | 明细详见表10.2.2-22
1.2 | 优质工程增加费 | 0 | 明细详见表10.2.2-22
1.3 | 其他暂列金额 | 0 | 明细详见表10.2.2-22
2 | 暂估价 | 0
2.1 | 材料（设备）暂估价 | 0 | 明细详见表10.2.2-23
2.2 | 专业工程暂估价 | 0 | 明细详见表10.2.2-24
2.3 | 专项技术措施暂估价 | 0 | 明细详见表10.2.2-25
3 | 计日工 |  | 明细详见表10.2.2-26
4 | 总承包服务费 |  | 明细详见表10.2.2-27
合 计

## 1_表10_2_2-22 暂列金额明细表
【表10.2.2-22】
暂列金额明细表
工程名称:地下室基坑支护 |  | 标段: |  | 第1页 共1页
序号 | 项 目 名 称 | 计量单位 | 暂定金额(元) | 备注
1 | 标化工地增加费 | 项 | 159547.55
2 | 优质工程增加费 | 项
3 | 其他暂列金额 | 项 |  | 估算比例一般不高于5%
3.1 | 其他暂列金额 | 项
合计 |  |  | 159547.55

## 1_表10_2_2-23 材料（工程设备）暂估单价表
【表10.2.2-23】
材料（工程设备）暂估单价表
单位(专业)工程名称:土建和装修工程-地下室基坑支护 |  |  |  | 标段: | 第1页 共1页
序号 | 材料（工程设备）名称、规格、型号 | 计量 单位 | 数量 | 单价 | 合价 | 备注
合计

## 1_表10_2_2-24 专业工程暂估价表
【表10.2.2-24】
专业工程暂估价表
单位(专业)工程名称:土建和装修工程-地下室基坑支护 |  | 标段: | 第1页 共1页
序号 | 工 程 名 称 | 工程内容 | 暂估金额(元) | 备注
合计

## 1_表10_2_2-25 专项技术措施暂估价表
【表10.2.2-25】
专项技术措施暂估价表
单位(专业)工程名称:土建和装修工程-地下室基坑支护 |  | 标段: | 第1页 共1页
序号 | 工 程 名 称 | 工程内容 | 暂估金额(元) | 备注
合计 |  |  | 0

## 1_表10_2_2-26 计日工表
【表10.2.2-26】
计 日 工 表
单位(专业)工程名称:土建和装修工程-地下室基坑支护 |  | 标段: |  | 第1页 共1页
编号 | 项 目 名 称 | 单位 | 数量 | 综合单价(元) | 合价(元)
一 | 人 工 | 元
1
2
3
4
5
人 工 小 计
二 | 材 料 | 元
1
2
3
4
5
材 料 小 计
三 | 施 工 机 械 | 元
1
2
3
4
5
施工机械小计
总 计

## 1_表10_2_2-27 总承包服务费计价表
【表10.2.2-27】
总承包服务费计价表
单位(专业)工程名称:土建和装修工程-地下室基坑支护 |  |  | 标段: |  | 第1页 共1页
序号 | 项目名称 | 项目价值(元) | 服务内容 | 计算基础 | 费率(%) | 金额(元)
1 | 发包人单独发包的专业工程
1.1 | 专业发包工程管理费
2 | 发包人提供材料(设备)
2.1 | 甲供材料设备保管费
| 合计 | - | - |  | -

## 1_表10_2_2-29 主要工日一览表
【表10.2.2-29】
主要工日一览表
工程名称:地下室基坑支护 |  |  | 标段: |  | 第1页 共1页
序号 | 工日名称（类别） | 单位 | 数量 | 单价(元) | 合价（元） | 备注
1 | 一类人工 | 工日
2 | 一类人工 | 工日
3 | 二类人工 | 工日
4 | 三类人工 | 工日

## 1_表10_2_2-29 主要工日一览表(空表)
【表10.2.2-29】
主要工日一览表
工程名称:地下室基坑支护 |  |  | 标段: |  | 第1页 共1页
序号 | 工日名称（类别） | 单位 | 数量 | 单价(元) | 合价（元） | 备注

## 1_表10_2_2-30 发包人提供材料和设备一览表
【表10.2.2-30】
发包人提供材料和设备一览表
工程名称:地下室基坑支护 |  |  | 标段: |  | 第1页 共1页
序号 | 材料(设备)名称、规格、型号 | 单位 | 数量 | 单价 (元) | 交货 方式 | 送达 地点 | 备注

## 1_表10_2_2-31 主要材料和工程设备一览表
【表10.2.2-31】
主要材料和工程设备一览表
工程名称:地下室基坑支护 |  |  |  | 标段: |  | 第1页 共1页
序号 | 名称、规格、型号 | 单位 | 数量 | 单价(元) | 合价（元） | 备注
1 | 热轧带肋钢筋HRB400综合 | t
2 | 热轧带肋钢筋HRB400φ8-10 | t
3 | 热轧带肋钢筋HRB400φ16~22 | t
4 | 热轧带肋钢筋HRB400φ14 | t
5 | 热轧带肋钢筋HRB400φ25 | t
6 | 热轧带肋钢筋HRB400φ16~22 | t
7 | 镀锌铁丝φ0.7-1.0 | kg
8 | 热轧光圆钢筋综合 | t
9 | 热轧光圆钢筋HPB300综合 | t
10 | 中厚钢板综合 | t
11 | 复合硅酸盐水泥PC 32.5R综合 | kg
12 | 普通硅酸盐水泥PO 42.5综合 | kg
13 | 黄砂净砂 | t
14 | 混凝土实心砖240×115×53 MU10 | 千块
15 | 泵送商品混凝土C20 | m3
16 | 泵送商品混凝土C30 | m3
17 | 泵送防水商品混凝土C35/P6 | m3
18 | 泵送防水商品混凝土C40/P8 | m3
19 | 泵送防水商品混凝土C35/P8 | m3
20 | 非泵送商品混凝土C15 | m3
21 | 非泵送商品混凝土C20 | m3
22 | 非泵送水下商品混凝土C30(18~22) | m3
23 | 干混抹灰砂浆DP M15.0 | kg
24 | 干混砌筑砂浆DM M5.0 | kg
25 | 干混砌筑砂浆DM M7.5 | kg
26 | 水 | m3
27 | 扣件式钢管(租赁40天) | kg
28 | 钢管扣件(租赁40天) | 个

## 1_表10_2_2-31 主要材料和工程设备一览表（空表
【表10.2.2-31】
主要材料和工程设备一览表
工程名称:地下室基坑支护 |  |  |  | 标段: |  | 第1页 共1页
序号 | 名称、规格、型号 | 单位 | 数量 | 单价(元) | 合价（元） | 备注

## 1_表10_2_2-32 主要机械台班一览表
【表10.2.2-32】
主要机械台班一览表
工程名称:地下室基坑支护 |  |  | 标段: |  | 第1页 共2页
序号 | 机械名称、规格、型号 | 单位 | 数 量 | 单价(元) | 合价（元） | 备注
1 | 履带式单斗液压挖掘机1m3 | 台班
2 | 电动夯实机250N·m | 台班
3 | 电动夯实机250N·m | 台班
4 | 手持式风动凿岩机 | 台班
5 | 手持式风动凿岩机 | 台班
6 | 履带式柴油打桩机3.5t | 台班
7 | 转盘钻孔机800mm | 台班
8 | 转盘钻孔机1500mm | 台班
9 | 三轴搅拌桩机850型 | 台班
10 | 履带式起重机25t | 台班
11 | 轮胎式起重机16t | 台班
12 | 汽车式起重机8t | 台班
13 | 汽车式起重机16t | 台班
14 | 汽车式起重机20t | 台班
15 | 门式起重机10t | 台班
16 | 叉式起重机5t | 台班
17 | 立式油压千斤顶100t | 台班
18 | 立式油压千斤顶100t | 台班
19 | 载货汽车4t | 台班
20 | 载货汽车8t | 台班
21 | 载货汽车10t | 台班
22 | 载货汽车15t | 台班
23 | 自卸汽车15t | 台班
24 | 平板拖车组40t | 台班
25 | 泥浆罐车5000L | 台班
26 | 灰浆搅拌机200L | 台班
27 | 挤压式灰浆输送泵3m3/h | 台班
28 | 混凝土喷射机5m3/h | 台班
29 | 干混砂浆罐式搅拌机20000L | 台班
30 | 钢筋调直机14mm | 台班
31 | 钢筋切断机40mm | 台班
32 | 钢筋切断机40mm | 台班
33 | 钢筋弯曲机40mm | 台班
34 | 钢筋弯曲机40mm | 台班
35 | 木工圆锯机500mm | 台班
36 | 木工圆锯机500mm | 台班
37 | 木工圆锯机500mm | 台班
38 | 摇臂钻床50mm | 台班
【表10.2.2-32】
主要机械台班一览表
工程名称:地下室基坑支护 |  |  | 标段: |  | 第2页 共2页
序号 | 机械名称、规格、型号 | 单位 | 数 量 | 单价(元) | 合价（元） | 备注
39 | 剪板机20×2500mm | 台班
40 | 剪板机40×3100mm | 台班
41 | 半自动切割机100mm | 台班
42 | 型钢剪断机500mm | 台班
43 | 钢筋挤压连接机40mm | 台班
44 | 喷砂除锈机3m3/min | 台班
45 | 泥浆泵100mm | 台班
46 | 泥浆泵100mm | 台班
47 | 交流弧焊机32kV·A | 台班
48 | 交流弧焊机32kV·A | 台班
49 | 交流弧焊机32kV·A | 台班
50 | 交流弧焊机42kV·A | 台班
51 | 直流弧焊机32kW | 台班
52 | 直流弧焊机32kW | 台班
53 | 对焊机75kV·A | 台班
54 | 对焊机75kV·A | 台班
55 | 电焊条烘干箱45×35×45cm3 | 台班
56 | 电动空气压缩机1m3/min | 台班
57 | 电动空气压缩机10m3/min | 台班
58 | 电动空气压缩机10m3/min | 台班
59 | 内燃空气压缩机3m3/min | 台班
60 | 内燃空气压缩机9m3/min | 台班
61 | 气压焊设备 | 台班
62 | 履带式拉森钢板桩机 | 台班
63 | 混凝土振捣器平板式 | 台班
64 | 混凝土振捣器插入式 | 台班
65 | 汽车式起重机5t | 台班

## 1_表10_2_2-32 主要机械台班一览表(空表)
【表10.2.2-32】
主要机械台班一览表
工程名称:地下室基坑支护 |  |  | 标段: |  | 第1页 共2页
序号 | 机械名称、规格、型号 | 单位 | 数 量 | 单价(元) | 合价（元） | 备注
【表10.2.2-32】
主要机械台班一览表
工程名称:地下室基坑支护 |  |  | 标段: |  | 第2页 共2页
序号 | 机械名称、规格、型号 | 单位 | 数 量 | 单价(元) | 合价（元） | 备注

## 2_表10_2_2-16 分部分项工程清单与计价表
【表10.2.2-16】
分部分项工程清单与计价表
单位(专业)工程名称:土建和装修工程-污水池基坑支护 | [5 empty] | 标段: |  |  | 第1页 共4页
序号 | 项目编码 | 项目名称 | 项目特征 | 计量 单位 | 工程量 | 金 额 (元) |  |  |  |  | 备注
[6 empty] | 综合单价 | 合价 | 其中
[8 empty] | 人工费 | 机械费 | 暂估价
|  | 污水池基坑支护 |  |  | 0
1 | 010103001004 | 回填方 | 中砂水冲法回填 | m3 | 631.41
2 | 010103001005 | 回填方 | 护坡处土方回填 | m3 | 735.72
3 | 010302001013 | 泥浆护壁成孔灌注桩 | 新打立柱桩：转盘式钻孔灌注桩直径700 1、设计有效桩长22m，入碎卵石层暂不考虑，超灌高度0.8m； 2、桩顶标高-5.5，自然地坪暂定-0.48m； 3、砼灌注非泵送水下商品砼C30m（200mm）； 4、泥浆池建造、拆除、泥浆外运及消纳； 5、桩头回填、桩头钢护筒埋设暂定2米； 6、凿桩头； 7、其他未详之处按施工图； | 根 | 3
4 | 010515004004 | 钢筋笼 | 1.钢筋种类、规格:圆钢HPB300(综合); | t | 0.230
5 | 010515004005 | 钢筋笼 | 1.钢筋种类、规格:螺纹钢HRB400（加强箍）; | t | 0.094
6 | 010515004006 | 钢筋笼 | 1.钢筋种类、规格:螺纹钢HRB400(综合); | t | 1.121
7 | 010516002002 | 预埋铁件 | 预埋铁件 定位环 | t | 0.072
本页小计
【表10.2.2-16】
分部分项工程清单与计价表
单位(专业)工程名称:土建和装修工程-污水池基坑支护 | [5 empty] | 标段: |  |  | 第2页 共4页
序号 | 项目编码 | 项目名称 | 项目特征 | 计量 单位 | 工程量 | 金 额 (元) |  |  |  |  | 备注
[6 empty] | 综合单价 | 合价 | 其中
[8 empty] | 人工费 | 机械费 | 暂估价
8 | 010202006002 | 钢板桩 | 拉森IV钢板桩L=15m 租期暂定2个月 | t | 386.969
9 | 010201009021 | 深层搅拌桩 | 出土口三：三轴水泥搅拌桩（清单工程量已展开单个） 1、三轴水泥搅拌桩为Φ850，平均桩长7.75m； 2、桩顶平均标高-0.75m，自然地坪暂定-0.48m； 3、水泥掺量为20%，超灌以上空搅不喷浆，采用42.5级普硅水泥，水灰比1.0~1.5，水泥土中应掺加2‰木质素磺酸钙； 4、三轴搅拌桩为“一搅一喷”,停浆面应高于桩顶标高300mm； 5、凿桩头 6、施工产生涌土浮浆的清除外运消纳 | 根 | 48
10 | 010202009003 | 喷射混凝土、水泥砂浆 | 喷射混凝土护坡 坡度15度以内 ~厚度80(mm)^非泵送商品混凝土C20 | m2 | 382.50
11 | 010202009004 | 喷射混凝土、水泥砂浆 | 喷射混凝土护坡 坡度60度以内 ~厚度80(mm)^非泵送商品混凝土C20 | m2 | 216.34
12 | 010501004002 | 满堂基础 | 素砼传力带、板带 泵送防水商品混凝土 C35/P8 | m3 | 54.75
13 | 010501001002 | 垫层 | 非泵送商品砼C15 | m3 | 54.88
14 | 010505003002 | 平板 | 板带 泵送商品砼C30 | m3 | 1.31
本页小计
【表10.2.2-16】
分部分项工程清单与计价表
单位(专业)工程名称:土建和装修工程-污水池基坑支护 | [5 empty] | 标段: |  |  | 第3页 共4页
序号 | 项目编码 | 项目名称 | 项目特征 | 计量 单位 | 工程量 | 金 额 (元) |  |  |  |  | 备注
[6 empty] | 综合单价 | 合价 | 其中
[8 empty] | 人工费 | 机械费 | 暂估价
15 | 010503001002 | 基础梁 | 泵送商品砼C30 | m3 | 154.46
16 | 010902001002 | 屋面卷材防水 | 传力带与钢板桩之间采用油毛毡隔离 | m2 | 79.58
17 | 010515001007 | 现浇构件钢筋 | HPB300 φ8-10 | t | 9.026
18 | 010515001008 | 现浇构件钢筋 | 三级钢HRB400φ14 | t | 0.294
19 | 010515001009 | 现浇构件钢筋 | 三级钢HRB400φ16-18 | t | 1.947
20 | 010515001010 | 现浇构件钢筋 | 三级钢HRB400φ20-22 | t | 14.436
21 | Z010515011003 | 钢筋连接 | 水平气压焊20以内 | 个 | 126
22 | Z010515011004 | 钢筋连接 | 套管挤压25以内 | 个 | 263
23 | 010202011003 | 钢支撑 | 钢支撑 制作、安装、除锈、拆除、回收 | t | 5.095
24 | 010401014002 | 砖地沟、明沟 | 排水沟300*300: 1、120厚标准砖砌筑M5水泥砂浆砌筑 2、20mm厚1:2.5水泥砂浆抹面 3、50厚C20砼垫层、模板 4、排水沟挖土及土方外运消纳、回填 | m | 168.60
25 | 010401011002 | 砖检查井 | 集水井1000*1000*1000： 1、240厚标准砖砌筑M5水泥砂浆砌筑 2、20mm厚1:2.5水泥砂浆抹面 3、100厚C20砼垫层 | 座 | 5
26 | 01B005 | 钢管防护栏 | 基坑周边应设置1.2m高临时钢管防护栏 | m | 168.60
27 | 011602001003 | 混凝土构件拆除 | 支撑梁下垫层拆除及外运消纳 | m3 | 43.90
本页小计
【表10.2.2-16】
分部分项工程清单与计价表
单位(专业)工程名称:土建和装修工程-污水池基坑支护 | [5 empty] | 标段: |  |  | 第4页 共4页
序号 | 项目编码 | 项目名称 | 项目特征 | 计量 单位 | 工程量 | 金 额 (元) |  |  |  |  | 备注
[6 empty] | 综合单价 | 合价 | 其中
[8 empty] | 人工费 | 机械费 | 暂估价
28 | 011602001004 | 混凝土构件拆除 | 支撑梁拆除及外运消纳、钢筋回收 | m3 | 123.57
本页小计
合计

## 2_表10_2_2-16 施工技术措施项目清单与计价表
【表10.2.2-16】
施工技术措施项目清单与计价表
单位(专业)工程名称:土建和装修工程-污水池基坑支护 | [5 empty] | 标段: |  |  | 第1页 共1页
序号 | 项目编码 | 项目名称 | 项目特征 | 计量 单位 | 工程量 | 金 额 (元) |  |  |  |  | 备注
[6 empty] | 综合单价 | 合价 | 其中
[8 empty] | 人工费 | 机械费 | 暂估价
|  | S.2混凝土模板及支架（撑）（编码：011702） |  |  | 0
1 | 011702001003 | 基础 | 现浇混凝土模板 基础垫层模板 | m2 | 95.26
2 | 011702005002 | 基础梁 | 现浇混凝土 基础梁 模板 | m2 | 335.34
本页小计
合计

## 2_表10_2_2-20 施工组织（总价）措施项目清单与
【表10.2.2-20】
施工组织（总价）措施项目清单与计价表
工程名称:污水池基坑支护 |  |  | 标段: | 第1页 共1页
序号 | 项目编号 | 项目名称 | 计算基础 | 费率 (%) | 金额 (元) | 备注
1 | 011707001001 | 安全文明施工费
1.1 | 1.1 | 安全文明施工基本费
2 | Z01110900801 | 提前竣工增加费
3 | 011707004001 | 二次搬运费
4 | 011707005001 | 冬雨季施工增加费
5 | 01B998 | 行车、行人干扰增加费
6 | 01B999 | 其他施工组织措施费
合 计

## 2_表10_2_2-21 其他项目清单与计价汇总表
【表10.2.2-21】
其他项目清单与计价汇总表
工程名称:污水池基坑支护 |  | 标段: | 第1页 共1页
序号 | 项 目 名 称 | 金额(元) | 备注
1 | 暂列金额 | 3497.79 | 明细详见表10.2.2-22
1.1 | 标化工地增加费 | 3497.79 | 明细详见表10.2.2-22
1.2 | 优质工程增加费 | 0 | 明细详见表10.2.2-22
1.3 | 其他暂列金额 | 0 | 明细详见表10.2.2-22
2 | 暂估价 | 0
2.1 | 材料（设备）暂估价 | 0 | 明细详见表10.2.2-23
2.2 | 专业工程暂估价 | 0 | 明细详见表10.2.2-24
2.3 | 专项技术措施暂估价 | 0 | 明细详见表10.2.2-25
3 | 计日工 |  | 明细详见表10.2.2-26
4 | 总承包服务费 |  | 明细详见表10.2.2-27
合 计

## 2_表10_2_2-22 暂列金额明细表
【表10.2.2-22】
暂列金额明细表
工程名称:污水池基坑支护 |  | 标段: |  | 第1页 共1页
序号 | 项 目 名 称 | 计量单位 | 暂定金额(元) | 备注
1 | 标化工地增加费 | 项 | 3497.79
2 | 优质工程增加费 | 项
3 | 其他暂列金额 | 项 |  | 估算比例一般不高于5%
3.1 | 其他暂列金额 | 项
合计 |  |  | 3497.79

## 2_表10_2_2-23 材料（工程设备）暂估单价表
【表10.2.2-23】
材料（工程设备）暂估单价表
单位(专业)工程名称:土建和装修工程-污水池基坑支护 |  |  |  | 标段: | 第1页 共1页
序号 | 材料（工程设备）名称、规格、型号 | 计量 单位 | 数量 | 单价 | 合价 | 备注
合计

## 2_表10_2_2-24 专业工程暂估价表
【表10.2.2-24】
专业工程暂估价表
单位(专业)工程名称:土建和装修工程-污水池基坑支护 |  | 标段: | 第1页 共1页
序号 | 工 程 名 称 | 工程内容 | 暂估金额(元) | 备注
合计

## 2_表10_2_2-25 专项技术措施暂估价表
【表10.2.2-25】
专项技术措施暂估价表
单位(专业)工程名称:土建和装修工程-污水池基坑支护 |  | 标段: | 第1页 共1页
序号 | 工 程 名 称 | 工程内容 | 暂估金额(元) | 备注
合计 |  |  | 0

## 2_表10_2_2-26 计日工表
【表10.2.2-26】
计 日 工 表
单位(专业)工程名称:土建和装修工程-污水池基坑支护 |  | 标段: |  | 第1页 共1页
编号 | 项 目 名 称 | 单位 | 数量 | 综合单价(元) | 合价(元)
一 | 人 工 | 元
1
2
3
4
5
人 工 小 计
二 | 材 料 | 元
1
2
3
4
5
材 料 小 计
三 | 施 工 机 械 | 元
1
2
3
4
5
施工机械小计
总 计

## 2_表10_2_2-27 总承包服务费计价表
【表10.2.2-27】
总承包服务费计价表
单位(专业)工程名称:土建和装修工程-污水池基坑支护 |  |  | 标段: |  | 第1页 共1页
序号 | 项目名称 | 项目价值(元) | 服务内容 | 计算基础 | 费率(%) | 金额(元)
1 | 发包人单独发包的专业工程
1.1 | 专业发包工程管理费
2 | 发包人提供材料(设备)
2.1 | 甲供材料设备保管费
| 合计 | - | - |  | -

## 2_表10_2_2-29 主要工日一览表
【表10.2.2-29】
主要工日一览表
工程名称:污水池基坑支护 |  |  | 标段: |  | 第1页 共1页
序号 | 工日名称（类别） | 单位 | 数量 | 单价(元) | 合价（元） | 备注
1 | 一类人工 | 工日
2 | 一类人工 | 工日
3 | 二类人工 | 工日
4 | 三类人工 | 工日

## 2_表10_2_2-29 主要工日一览表(空表)
【表10.2.2-29】
主要工日一览表
工程名称:污水池基坑支护 |  |  | 标段: |  | 第1页 共1页
序号 | 工日名称（类别） | 单位 | 数量 | 单价(元) | 合价（元） | 备注

## 2_表10_2_2-30 发包人提供材料和设备一览表
【表10.2.2-30】
发包人提供材料和设备一览表
工程名称:污水池基坑支护 |  |  | 标段: |  | 第1页 共1页
序号 | 材料(设备)名称、规格、型号 | 单位 | 数量 | 单价 (元) | 交货 方式 | 送达 地点 | 备注

## 2_表10_2_2-31 主要材料和工程设备一览表
【表10.2.2-31】
主要材料和工程设备一览表
工程名称:污水池基坑支护 |  |  |  | 标段: |  | 第1页 共1页
序号 | 名称、规格、型号 | 单位 | 数量 | 单价(元) | 合价（元） | 备注
1 | 热轧带肋钢筋HRB400综合 | t
2 | 热轧带肋钢筋HRB400φ16~22 | t
3 | 热轧带肋钢筋HRB400φ14 | t
4 | 热轧带肋钢筋HRB400φ16~22 | t
5 | 镀锌铁丝φ0.7-1.0 | kg
6 | 热轧光圆钢筋HPB300 φ8-10 | t
7 | 热轧光圆钢筋HPB300综合 | t
8 | 中厚钢板综合 | t
9 | 复合硅酸盐水泥PC 32.5R综合 | kg
10 | 普通硅酸盐水泥PO 42.5综合 | kg
11 | 黄砂净砂 | t
12 | 混凝土实心砖240×115×53 MU10 | 千块
13 | 泵送商品混凝土C30 | m3
14 | 泵送防水商品混凝土C35/P8 | m3
15 | 非泵送商品混凝土C15 | m3
16 | 非泵送商品混凝土C20 | m3
17 | 非泵送水下商品混凝土C30(18~22) | m3
18 | 干混抹灰砂浆DP M15.0 | kg
19 | 干混砌筑砂浆DM M5.0 | kg
20 | 干混砌筑砂浆DM M7.5 | kg
21 | 水 | m3
22 | 扣件式钢管(租赁40天) | kg
23 | 钢管扣件(租赁40天) | 个

## 2_表10_2_2-31 主要材料和工程设备一览表（空表
【表10.2.2-31】
主要材料和工程设备一览表
工程名称:污水池基坑支护 |  |  |  | 标段: |  | 第1页 共1页
序号 | 名称、规格、型号 | 单位 | 数量 | 单价(元) | 合价（元） | 备注

## 2_表10_2_2-32 主要机械台班一览表
【表10.2.2-32】
主要机械台班一览表
工程名称:污水池基坑支护 |  |  | 标段: |  | 第1页 共2页
序号 | 机械名称、规格、型号 | 单位 | 数 量 | 单价(元) | 合价（元） | 备注
1 | 履带式单斗液压挖掘机1m3 | 台班
2 | 电动夯实机250N·m | 台班
3 | 电动夯实机250N·m | 台班
4 | 电动夯实机250N·m | 台班
5 | 手持式风动凿岩机 | 台班
6 | 手持式风动凿岩机 | 台班
7 | 转盘钻孔机800mm | 台班
8 | 三轴搅拌桩机850型 | 台班
9 | 履带式起重机25t | 台班
10 | 轮胎式起重机16t | 台班
11 | 汽车式起重机8t | 台班
12 | 汽车式起重机20t | 台班
13 | 门式起重机10t | 台班
14 | 叉式起重机5t | 台班
15 | 立式油压千斤顶100t | 台班
16 | 立式油压千斤顶100t | 台班
17 | 载货汽车4t | 台班
18 | 自卸汽车15t | 台班
19 | 泥浆罐车5000L | 台班
20 | 灰浆搅拌机200L | 台班
21 | 挤压式灰浆输送泵3m3/h | 台班
22 | 混凝土喷射机5m3/h | 台班
23 | 干混砂浆罐式搅拌机20000L | 台班
24 | 钢筋调直机14mm | 台班
25 | 钢筋切断机40mm | 台班
26 | 钢筋切断机40mm | 台班
27 | 钢筋弯曲机40mm | 台班
28 | 钢筋弯曲机40mm | 台班
29 | 木工圆锯机500mm | 台班
30 | 木工圆锯机500mm | 台班
31 | 摇臂钻床50mm | 台班
32 | 剪板机40×3100mm | 台班
33 | 半自动切割机100mm | 台班
34 | 型钢剪断机500mm | 台班
35 | 钢筋挤压连接机40mm | 台班
36 | 喷砂除锈机3m3/min | 台班
37 | 泥浆泵100mm | 台班
38 | 泥浆泵100mm | 台班
【表10.2.2-32】
主要机械台班一览表
工程名称:污水池基坑支护 |  |  | 标段: |  | 第2页 共2页
序号 | 机械名称、规格、型号 | 单位 | 数 量 | 单价(元) | 合价（元） | 备注
39 | 交流弧焊机32kV·A | 台班
40 | 交流弧焊机32kV·A | 台班
41 | 交流弧焊机42kV·A | 台班
42 | 直流弧焊机32kW | 台班
43 | 直流弧焊机32kW | 台班
44 | 对焊机75kV·A | 台班
45 | 对焊机75kV·A | 台班
46 | 电焊条烘干箱45×35×45cm3 | 台班
47 | 电动空气压缩机1m3/min | 台班
48 | 电动空气压缩机10m3/min | 台班
49 | 电动空气压缩机10m3/min | 台班
50 | 内燃空气压缩机3m3/min | 台班
51 | 气压焊设备 | 台班
52 | 履带式拉森钢板桩机 | 台班
53 | 混凝土振捣器平板式 | 台班
54 | 混凝土振捣器插入式 | 台班

## 2_表10_2_2-32 主要机械台班一览表(空表)
【表10.2.2-32】
主要机械台班一览表
工程名称:污水池基坑支护 |  |  | 标段: |  | 第1页 共2页
序号 | 机械名称、规格、型号 | 单位 | 数 量 | 单价(元) | 合价（元） | 备注
【表10.2.2-32】
主要机械台班一览表
工程名称:污水池基坑支护 |  |  | 标段: |  | 第2页 共2页
序号 | 机械名称、规格、型号 | 单位 | 数 量 | 单价(元) | 合价（元） | 备注

## 3_表10_2_2-16 分部分项工程清单与计价表
【表10.2.2-16】
分部分项工程清单与计价表
单位(专业)工程名称:土建和装修工程-桩基工程 | [5 empty] | 标段: |  |  | 第1页 共92页
序号 | 项目编码 | 项目名称 | 项目特征 | 计量 单位 | 工程量 | 金 额 (元) |  |  |  |  | 备注
[6 empty] | 综合单价 | 合价 | 其中
[8 empty] | 人工费 | 机械费 | 暂估价
|  | C 桩基工程-地下室 |  |  | 0
1 | 010302001014 | 泥浆护壁成孔灌注桩 | 转盘式钻孔灌注桩直径700-7 1、设计有效桩长51m，其中入碎卵石层暂定17m，入岩层0.7m，超灌高度1.0m； 2、桩顶标高-6.25m，自然地坪暂定-0.48m； 3、砼灌注非泵送水下商品砼C35m（180~200mm）； 4、泥浆池建造、拆除、泥浆外运及消纳； 5、桩头回填、桩头钢护筒埋设暂定2米； 6、凿桩头； 7、桩顶防水构造按图集10SG813中34页做法，防水材料采用水泥基渗透结晶型防水材料 8、其他未详之处按施工图； | 根 | 5
本页小计
【表10.2.2-16】
分部分项工程清单与计价表
单位(专业)工程名称:土建和装修工程-桩基工程 | [5 empty] | 标段: |  |  | 第2页 共92页
序号 | 项目编码 | 项目名称 | 项目特征 | 计量 单位 | 工程量 | 金 额 (元) |  |  |  |  | 备注
[6 empty] | 综合单价 | 合价 | 其中
[8 empty] | 人工费 | 机械费 | 暂估价
2 | 010302001015 | 泥浆护壁成孔灌注桩 | 转盘式钻孔灌注桩直径700-7 1、设计有效桩长51m，其中入碎卵石层暂定17m，入岩层0.7m,超灌高度1.0m； 2、桩顶标高-10.45m，自然地坪暂定-0.48m； 3、砼灌注非泵送水下商品砼C35m（180~200mm）； 4、泥浆池建造、拆除、泥浆外运及消纳； 5、桩头回填、桩头钢护筒埋设暂定2米； 6、凿桩头； 7、桩顶防水构造按图集10SG813中34页做法，防水材料采用水泥基渗透结晶型防水材料 8、其他未详之处按施工图； | 根 | 1
本页小计
【表10.2.2-16】
分部分项工程清单与计价表
单位(专业)工程名称:土建和装修工程-桩基工程 | [5 empty] | 标段: |  |  | 第3页 共92页
序号 | 项目编码 | 项目名称 | 项目特征 | 计量 单位 | 工程量 | 金 额 (元) |  |  |  |  | 备注
[6 empty] | 综合单价 | 合价 | 其中
[8 empty] | 人工费 | 机械费 | 暂估价
3 | 010302001016 | 泥浆护壁成孔灌注桩 | 转盘式钻孔灌注桩直径700-7 1、设计有效桩长51m，其中入碎卵石层暂定17m，入岩层0.7m,超灌高度1.0m； 2、桩顶标高-9.73m，自然地坪暂定-0.48m； 3、砼灌注非泵送水下商品砼C35m（180~200mm）； 4、泥浆池建造、拆除、泥浆外运及消纳； 5、桩头回填、桩头钢护筒埋设暂定2米； 6、凿桩头； 7、桩顶防水构造按图集10SG813中34页做法，防水材料采用水泥基渗透结晶型防水材料 8、其他未详之处按施工图； | 根 | 9
本页小计
【表10.2.2-16】
分部分项工程清单与计价表
单位(专业)工程名称:土建和装修工程-桩基工程 | [5 empty] | 标段: |  |  | 第4页 共92页
序号 | 项目编码 | 项目名称 | 项目特征 | 计量 单位 | 工程量 | 金 额 (元) |  |  |  |  | 备注
[6 empty] | 综合单价 | 合价 | 其中
[8 empty] | 人工费 | 机械费 | 暂估价
4 | 010302001017 | 泥浆护壁成孔灌注桩 | 转盘式钻孔灌注桩直径700-7 1、设计有效桩长51m，其中入碎卵石层暂定17m，入岩层0.7m,超灌高度1.0m； 2、桩顶标高-10.85m，自然地坪暂定-0.48m； 3、砼灌注非泵送水下商品砼C35m（180~200mm）； 4、泥浆池建造、拆除、泥浆外运及消纳； 5、桩头回填、桩头钢护筒埋设暂定2米； 6、凿桩头； 7、桩顶防水构造按图集10SG813中34页做法，防水材料采用水泥基渗透结晶型防水材料 8、其他未详之处按施工图； | 根 | 23
本页小计
【表10.2.2-16】
分部分项工程清单与计价表
单位(专业)工程名称:土建和装修工程-桩基工程 | [5 empty] | 标段: |  |  | 第5页 共92页
序号 | 项目编码 | 项目名称 | 项目特征 | 计量 单位 | 工程量 | 金 额 (元) |  |  |  |  | 备注
[6 empty] | 综合单价 | 合价 | 其中
[8 empty] | 人工费 | 机械费 | 暂估价
5 | 010302001018 | 泥浆护壁成孔灌注桩 | 转盘式钻孔灌注桩直径700-7 1、设计有效桩长51m，其中入碎卵石层暂定17m，入岩层0.7mM超灌高度1.0m； 2、桩顶标高-11.05m，自然地坪暂定-0.48m； 3、砼灌注非泵送水下商品砼C35m（180~200mm）； 4、泥浆池建造、拆除、泥浆外运及消纳； 5、桩头回填、桩头钢护筒埋设暂定2米； 6、凿桩头； 7、桩顶防水构造按图集10SG813中34页做法，防水材料采用水泥基渗透结晶型防水材料 8、其他未详之处按施工图； | 根 | 16
本页小计
【表10.2.2-16】
分部分项工程清单与计价表
单位(专业)工程名称:土建和装修工程-桩基工程 | [5 empty] | 标段: |  |  | 第6页 共92页
序号 | 项目编码 | 项目名称 | 项目特征 | 计量 单位 | 工程量 | 金 额 (元) |  |  |  |  | 备注
[6 empty] | 综合单价 | 合价 | 其中
[8 empty] | 人工费 | 机械费 | 暂估价
6 | 010302001019 | 泥浆护壁成孔灌注桩 | 转盘式钻孔灌注桩直径700-7 1、设计有效桩长51m，其中入碎卵石层暂定17m，入岩层0.7m,超灌高度1.0m； 2、桩顶标高-11.15m，自然地坪暂定-0.48m； 3、砼灌注非泵送水下商品砼C35m（180~200mm）； 4、泥浆池建造、拆除、泥浆外运及消纳； 5、桩头回填、桩头钢护筒埋设暂定2米； 6、凿桩头； 7、桩顶防水构造按图集10SG813中34页做法，防水材料采用水泥基渗透结晶型防水材料 8、其他未详之处按施工图； | 根 | 17
本页小计
【表10.2.2-16】
分部分项工程清单与计价表
单位(专业)工程名称:土建和装修工程-桩基工程 | [5 empty] | 标段: |  |  | 第7页 共92页
序号 | 项目编码 | 项目名称 | 项目特征 | 计量 单位 | 工程量 | 金 额 (元) |  |  |  |  | 备注
[6 empty] | 综合单价 | 合价 | 其中
[8 empty] | 人工费 | 机械费 | 暂估价
7 | 010302001020 | 泥浆护壁成孔灌注桩 | 转盘式钻孔灌注桩直径700-7 1、设计有效桩长51m，其中入碎卵石层暂定17m，入岩层0.7m,超灌高度1.0m； 2、桩顶标高-11.25m，自然地坪暂定-0.48m； 3、砼灌注非泵送水下商品砼C35m（180~200mm）； 4、泥浆池建造、拆除、泥浆外运及消纳； 5、桩头回填、桩头钢护筒埋设暂定2米； 6、凿桩头； 7、桩顶防水构造按图集10SG813中34页做法，防水材料采用水泥基渗透结晶型防水材料 8、其他未详之处按施工图； | 根 | 10
本页小计
【表10.2.2-16】
分部分项工程清单与计价表
单位(专业)工程名称:土建和装修工程-桩基工程 | [5 empty] | 标段: |  |  | 第8页 共92页
序号 | 项目编码 | 项目名称 | 项目特征 | 计量 单位 | 工程量 | 金 额 (元) |  |  |  |  | 备注
[6 empty] | 综合单价 | 合价 | 其中
[8 empty] | 人工费 | 机械费 | 暂估价
8 | 010302001021 | 泥浆护壁成孔灌注桩 | 转盘式钻孔灌注桩直径700-7 1、设计有效桩长51m，其中入碎卵石层暂定17m，入岩层0.7m,超灌高度1.0m； 2、桩顶标高-11.35m，自然地坪暂定-0.48m； 3、砼灌注非泵送水下商品砼C35m（180~200mm）； 4、泥浆池建造、拆除、泥浆外运及消纳； 5、桩头回填、桩头钢护筒埋设暂定2米； 6、凿桩头； 7、桩顶防水构造按图集10SG813中34页做法，防水材料采用水泥基渗透结晶型防水材料 8、其他未详之处按施工图； | 根 | 4
本页小计
【表10.2.2-16】
分部分项工程清单与计价表
单位(专业)工程名称:土建和装修工程-桩基工程 | [5 empty] | 标段: |  |  | 第9页 共92页
序号 | 项目编码 | 项目名称 | 项目特征 | 计量 单位 | 工程量 | 金 额 (元) |  |  |  |  | 备注
[6 empty] | 综合单价 | 合价 | 其中
[8 empty] | 人工费 | 机械费 | 暂估价
9 | 010302001022 | 泥浆护壁成孔灌注桩 | 转盘式钻孔灌注桩直径700-7 1、设计有效桩长51m，其中入碎卵石层暂定17m，入岩层0.7m,超灌高度1.0m； 2、桩顶标高-12.05m，自然地坪暂定-0.48m； 3、砼灌注非泵送水下商品砼C35m（180~200mm）； 4、泥浆池建造、拆除、泥浆外运及消纳； 5、桩头回填、桩头钢护筒埋设暂定2米； 6、凿桩头； 7、桩顶防水构造按图集10SG813中34页做法，防水材料采用水泥基渗透结晶型防水材料 8、其他未详之处按施工图； | 根 | 1
本页小计
【表10.2.2-16】
分部分项工程清单与计价表
单位(专业)工程名称:土建和装修工程-桩基工程 | [5 empty] | 标段: |  |  | 第10页 共92页
序号 | 项目编码 | 项目名称 | 项目特征 | 计量 单位 | 工程量 | 金 额 (元) |  |  |  |  | 备注
[6 empty] | 综合单价 | 合价 | 其中
[8 empty] | 人工费 | 机械费 | 暂估价
10 | 010302001023 | 泥浆护壁成孔灌注桩 | 转盘式钻孔灌注桩直径700-7 1、设计有效桩长51m，其中入碎卵石层暂定17m，入岩层0.7m,超灌高度1.0m； 2、桩顶标高-12.85m，自然地坪暂定-0.48m； 3、砼灌注非泵送水下商品砼C35m（180~200mm）； 4、泥浆池建造、拆除、泥浆外运及消纳； 5、桩头回填、桩头钢护筒埋设暂定2米； 6、凿桩头； 7、桩顶防水构造按图集10SG813中34页做法，防水材料采用水泥基渗透结晶型防水材料 8、其他未详之处按施工图； | 根 | 6
本页小计
【表10.2.2-16】
分部分项工程清单与计价表
单位(专业)工程名称:土建和装修工程-桩基工程 | [5 empty] | 标段: |  |  | 第11页 共92页
序号 | 项目编码 | 项目名称 | 项目特征 | 计量 单位 | 工程量 | 金 额 (元) |  |  |  |  | 备注
[6 empty] | 综合单价 | 合价 | 其中
[8 empty] | 人工费 | 机械费 | 暂估价
11 | 010302001024 | 泥浆护壁成孔灌注桩 | 转盘式钻孔灌注桩直径700-7 1、设计有效桩长55m，其中入碎卵石层暂定17m，入岩层0.7m,超灌高度1.0m； 2、桩顶标高-9.73m，自然地坪暂定-0.48m； 3、砼灌注非泵送水下商品砼C35m（180~200mm）； 4、泥浆池建造、拆除、泥浆外运及消纳； 5、桩头回填、桩头钢护筒埋设暂定2米； 6、凿桩头； 7、桩顶防水构造按图集10SG813中34页做法，防水材料采用水泥基渗透结晶型防水材料 8、其他未详之处按施工图； | 根 | 4
本页小计
【表10.2.2-16】
分部分项工程清单与计价表
单位(专业)工程名称:土建和装修工程-桩基工程 | [5 empty] | 标段: |  |  | 第12页 共92页
序号 | 项目编码 | 项目名称 | 项目特征 | 计量 单位 | 工程量 | 金 额 (元) |  |  |  |  | 备注
[6 empty] | 综合单价 | 合价 | 其中
[8 empty] | 人工费 | 机械费 | 暂估价
12 | 010302001025 | 泥浆护壁成孔灌注桩 | 转盘式钻孔灌注桩直径700-7 1、设计有效桩长55m，其中入碎卵石层暂定17m，入岩层0.7m,超灌高度1.0m； 2、桩顶标高-10.65m，自然地坪暂定-0.48m； 3、砼灌注非泵送水下商品砼C35m（180~200mm）； 4、泥浆池建造、拆除、泥浆外运及消纳； 5、桩头回填、桩头钢护筒埋设暂定2米； 6、凿桩头； 7、桩顶防水构造按图集10SG813中34页做法，防水材料采用水泥基渗透结晶型防水材料 8、其他未详之处按施工图； | 根 | 2
本页小计
【表10.2.2-16】
分部分项工程清单与计价表
单位(专业)工程名称:土建和装修工程-桩基工程 | [5 empty] | 标段: |  |  | 第13页 共92页
序号 | 项目编码 | 项目名称 | 项目特征 | 计量 单位 | 工程量 | 金 额 (元) |  |  |  |  | 备注
[6 empty] | 综合单价 | 合价 | 其中
[8 empty] | 人工费 | 机械费 | 暂估价
13 | 010302001026 | 泥浆护壁成孔灌注桩 | 转盘式钻孔灌注桩直径700-7 1、设计有效桩长55m，其中入碎卵石层暂定17m，入岩层0.7m,超灌高度1.0m； 2、桩顶标高-10.85m，自然地坪暂定-0.48m； 3、砼灌注非泵送水下商品砼C35m（180~200mm）； 4、泥浆池建造、拆除、泥浆外运及消纳； 5、桩头回填、桩头钢护筒埋设暂定2米； 6、凿桩头； 7、桩顶防水构造按图集10SG813中34页做法，防水材料采用水泥基渗透结晶型防水材料 8、其他未详之处按施工图； | 根 | 7
本页小计
【表10.2.2-16】
分部分项工程清单与计价表
单位(专业)工程名称:土建和装修工程-桩基工程 | [5 empty] | 标段: |  |  | 第14页 共92页
序号 | 项目编码 | 项目名称 | 项目特征 | 计量 单位 | 工程量 | 金 额 (元) |  |  |  |  | 备注
[6 empty] | 综合单价 | 合价 | 其中
[8 empty] | 人工费 | 机械费 | 暂估价
14 | 010302001027 | 泥浆护壁成孔灌注桩 | 转盘式钻孔灌注桩直径700-7 1、设计有效桩长55m，其中入碎卵石层暂定17m，入岩层0.7m,超灌高度1.0m； 2、桩顶标高-11.05m，自然地坪暂定-0.48m； 3、砼灌注非泵送水下商品砼C35m（180~200mm）； 4、泥浆池建造、拆除、泥浆外运及消纳； 5、桩头回填、桩头钢护筒埋设暂定2米； 6、凿桩头； 7、桩顶防水构造按图集10SG813中34页做法，防水材料采用水泥基渗透结晶型防水材料 8、其他未详之处按施工图； | 根 | 4
本页小计
【表10.2.2-16】
分部分项工程清单与计价表
单位(专业)工程名称:土建和装修工程-桩基工程 | [5 empty] | 标段: |  |  | 第15页 共92页
序号 | 项目编码 | 项目名称 | 项目特征 | 计量 单位 | 工程量 | 金 额 (元) |  |  |  |  | 备注
[6 empty] | 综合单价 | 合价 | 其中
[8 empty] | 人工费 | 机械费 | 暂估价
15 | 010302001028 | 泥浆护壁成孔灌注桩 | 转盘式钻孔灌注桩直径700-7 1、设计有效桩长55m，其中入碎卵石层暂定17m，入岩层0.7m,超灌高度1.0m； 2、桩顶标高-11.15m，自然地坪暂定-0.48m； 3、砼灌注非泵送水下商品砼C35m（180~200mm）； 4、泥浆池建造、拆除、泥浆外运及消纳； 5、桩头回填、桩头钢护筒埋设暂定2米； 6、凿桩头； 7、桩顶防水构造按图集10SG813中34页做法，防水材料采用水泥基渗透结晶型防水材料 8、其他未详之处按施工图； | 根 | 6
本页小计
【表10.2.2-16】
分部分项工程清单与计价表
单位(专业)工程名称:土建和装修工程-桩基工程 | [5 empty] | 标段: |  |  | 第16页 共92页
序号 | 项目编码 | 项目名称 | 项目特征 | 计量 单位 | 工程量 | 金 额 (元) |  |  |  |  | 备注
[6 empty] | 综合单价 | 合价 | 其中
[8 empty] | 人工费 | 机械费 | 暂估价
16 | 010302001029 | 泥浆护壁成孔灌注桩 | 转盘式钻孔灌注桩直径700-7a 1、设计有效桩长51m，其中入碎卵石层暂定17m，入岩层0.7m,超灌高度1.0m； 2、桩顶标高-9.73m，自然地坪暂定-0.48m； 3、砼灌注非泵送水下商品砼C35m（180~200mm）； 4、泥浆池建造、拆除、泥浆外运及消纳； 5、桩头回填、桩头钢护筒埋设暂定2米； 6、凿桩头； 7、桩顶防水构造按图集10SG813中34页做法，防水材料采用水泥基渗透结晶型防水材料 8、其他未详之处按施工图； | 根 | 1
本页小计
【表10.2.2-16】
分部分项工程清单与计价表
单位(专业)工程名称:土建和装修工程-桩基工程 | [5 empty] | 标段: |  |  | 第17页 共92页
序号 | 项目编码 | 项目名称 | 项目特征 | 计量 单位 | 工程量 | 金 额 (元) |  |  |  |  | 备注
[6 empty] | 综合单价 | 合价 | 其中
[8 empty] | 人工费 | 机械费 | 暂估价
17 | 010302001030 | 泥浆护壁成孔灌注桩 | 转盘式钻孔灌注桩直径700-7a 1、设计有效桩长51m，其中入碎卵石层暂定17m，入岩层0.7m,超灌高度1.0m； 2、桩顶标高-10.65m，自然地坪暂定-0.48m； 3、砼灌注非泵送水下商品砼C35m（180~200mm）； 4、泥浆池建造、拆除、泥浆外运及消纳； 5、桩头回填、桩头钢护筒埋设暂定2米； 6、凿桩头； 7、桩顶防水构造按图集10SG813中34页做法，防水材料采用水泥基渗透结晶型防水材料 8、其他未详之处按施工图； | 根 | 2
本页小计
【表10.2.2-16】
分部分项工程清单与计价表
单位(专业)工程名称:土建和装修工程-桩基工程 | [5 empty] | 标段: |  |  | 第18页 共92页
序号 | 项目编码 | 项目名称 | 项目特征 | 计量 单位 | 工程量 | 金 额 (元) |  |  |  |  | 备注
[6 empty] | 综合单价 | 合价 | 其中
[8 empty] | 人工费 | 机械费 | 暂估价
18 | 010302001031 | 泥浆护壁成孔灌注桩 | 转盘式钻孔灌注桩直径700-7a 1、设计有效桩长51m，其中入碎卵石层暂定17m，入岩层0.7m,超灌高度1.0m； 2、桩顶标高-10.85m，自然地坪暂定-0.48m； 3、砼灌注非泵送水下商品砼C35m（180~200mm）； 4、泥浆池建造、拆除、泥浆外运及消纳； 5、桩头回填、桩头钢护筒埋设暂定2米； 6、凿桩头； 7、桩顶防水构造按图集10SG813中34页做法，防水材料采用水泥基渗透结晶型防水材料 8、其他未详之处按施工图； | 根 | 162
本页小计
【表10.2.2-16】
分部分项工程清单与计价表
单位(专业)工程名称:土建和装修工程-桩基工程 | [5 empty] | 标段: |  |  | 第19页 共92页
序号 | 项目编码 | 项目名称 | 项目特征 | 计量 单位 | 工程量 | 金 额 (元) |  |  |  |  | 备注
[6 empty] | 综合单价 | 合价 | 其中
[8 empty] | 人工费 | 机械费 | 暂估价
19 | 010302001032 | 泥浆护壁成孔灌注桩 | 转盘式钻孔灌注桩直径700-7a 1、设计有效桩长51m，其中入碎卵石层暂定17m，入岩层0.7m,超灌高度1.0m； 2、桩顶标高-11.05m，自然地坪暂定-0.48m； 3、砼灌注非泵送水下商品砼C35m（180~200mm）； 4、泥浆池建造、拆除、泥浆外运及消纳； 5、桩头回填、桩头钢护筒埋设暂定2米； 6、凿桩头； 7、桩顶防水构造按图集10SG813中34页做法，防水材料采用水泥基渗透结晶型防水材料 8、其他未详之处按施工图； | 根 | 15
本页小计
【表10.2.2-16】
分部分项工程清单与计价表
单位(专业)工程名称:土建和装修工程-桩基工程 | [5 empty] | 标段: |  |  | 第20页 共92页
序号 | 项目编码 | 项目名称 | 项目特征 | 计量 单位 | 工程量 | 金 额 (元) |  |  |  |  | 备注
[6 empty] | 综合单价 | 合价 | 其中
[8 empty] | 人工费 | 机械费 | 暂估价
20 | 010302001033 | 泥浆护壁成孔灌注桩 | 转盘式钻孔灌注桩直径700-7a 1、设计有效桩长51m，其中入碎卵石层暂定17m，入岩层0.7m,超灌高度1.0m； 2、桩顶标高-11.15m，自然地坪暂定-0.48m； 3、砼灌注非泵送水下商品砼C35m（180~200mm）； 4、泥浆池建造、拆除、泥浆外运及消纳； 5、桩头回填、桩头钢护筒埋设暂定2米； 6、凿桩头； 7、桩顶防水构造按图集10SG813中34页做法，防水材料采用水泥基渗透结晶型防水材料 8、其他未详之处按施工图； | 根 | 30
本页小计
【表10.2.2-16】
分部分项工程清单与计价表
单位(专业)工程名称:土建和装修工程-桩基工程 | [5 empty] | 标段: |  |  | 第21页 共92页
序号 | 项目编码 | 项目名称 | 项目特征 | 计量 单位 | 工程量 | 金 额 (元) |  |  |  |  | 备注
[6 empty] | 综合单价 | 合价 | 其中
[8 empty] | 人工费 | 机械费 | 暂估价
21 | 010302001034 | 泥浆护壁成孔灌注桩 | 转盘式钻孔灌注桩直径700-7a 1、设计有效桩长51m，其中入碎卵石层暂定17m，入岩层0.7m,超灌高度1.0m； 2、桩顶标高-11.25m，自然地坪暂定-0.48m； 3、砼灌注非泵送水下商品砼C35m（180~200mm）； 4、泥浆池建造、拆除、泥浆外运及消纳； 5、桩头回填、桩头钢护筒埋设暂定2米； 6、凿桩头； 7、桩顶防水构造按图集10SG813中34页做法，防水材料采用水泥基渗透结晶型防水材料 8、其他未详之处按施工图； | 根 | 20
本页小计
【表10.2.2-16】
分部分项工程清单与计价表
单位(专业)工程名称:土建和装修工程-桩基工程 | [5 empty] | 标段: |  |  | 第22页 共92页
序号 | 项目编码 | 项目名称 | 项目特征 | 计量 单位 | 工程量 | 金 额 (元) |  |  |  |  | 备注
[6 empty] | 综合单价 | 合价 | 其中
[8 empty] | 人工费 | 机械费 | 暂估价
22 | 010302001035 | 泥浆护壁成孔灌注桩 | 转盘式钻孔灌注桩直径700-7a 1、设计有效桩长51m，其中入碎卵石层暂定17m，入岩层0.7m,超灌高度1.0m； 2、桩顶标高-12.45m，自然地坪暂定-0.48m； 3、砼灌注非泵送水下商品砼C35m（180~200mm）； 4、泥浆池建造、拆除、泥浆外运及消纳； 5、桩头回填、桩头钢护筒埋设暂定2米； 6、凿桩头； 7、桩顶防水构造按图集10SG813中34页做法，防水材料采用水泥基渗透结晶型防水材料 8、其他未详之处按施工图； | 根 | 2
本页小计
【表10.2.2-16】
分部分项工程清单与计价表
单位(专业)工程名称:土建和装修工程-桩基工程 | [5 empty] | 标段: |  |  | 第23页 共92页
序号 | 项目编码 | 项目名称 | 项目特征 | 计量 单位 | 工程量 | 金 额 (元) |  |  |  |  | 备注
[6 empty] | 综合单价 | 合价 | 其中
[8 empty] | 人工费 | 机械费 | 暂估价
23 | 010302001036 | 泥浆护壁成孔灌注桩 | 转盘式钻孔灌注桩直径700-7a 1、设计有效桩长51m，其中入碎卵石层暂定17m，入岩层0.7m,超灌高度1.0m； 2、桩顶标高-12.85m，自然地坪暂定-0.48m； 3、砼灌注非泵送水下商品砼C35m（180~200mm）； 4、泥浆池建造、拆除、泥浆外运及消纳； 5、桩头回填、桩头钢护筒埋设暂定2米； 6、凿桩头； 7、桩顶防水构造按图集10SG813中34页做法，防水材料采用水泥基渗透结晶型防水材料 8、其他未详之处按施工图； | 根 | 2
本页小计
【表10.2.2-16】
分部分项工程清单与计价表
单位(专业)工程名称:土建和装修工程-桩基工程 | [5 empty] | 标段: |  |  | 第24页 共92页
序号 | 项目编码 | 项目名称 | 项目特征 | 计量 单位 | 工程量 | 金 额 (元) |  |  |  |  | 备注
[6 empty] | 综合单价 | 合价 | 其中
[8 empty] | 人工费 | 机械费 | 暂估价
24 | 010302001037 | 泥浆护壁成孔灌注桩 | 转盘式钻孔灌注桩直径700-7a 1、设计有效桩长51m，其中入碎卵石层暂定17m，入岩层0.7m,超灌高度1.0m； 2、桩顶标高-7.45m，自然地坪暂定-0.48m； 3、砼灌注非泵送水下商品砼C35m（180~200mm）； 4、泥浆池建造、拆除、泥浆外运及消纳； 5、桩头回填、桩头钢护筒埋设暂定2米； 6、凿桩头； 7、桩顶防水构造按图集10SG813中34页做法，防水材料采用水泥基渗透结晶型防水材料 8、其他未详之处按施工图； | 根 | 3
本页小计
【表10.2.2-16】
分部分项工程清单与计价表
单位(专业)工程名称:土建和装修工程-桩基工程 | [5 empty] | 标段: |  |  | 第25页 共92页
序号 | 项目编码 | 项目名称 | 项目特征 | 计量 单位 | 工程量 | 金 额 (元) |  |  |  |  | 备注
[6 empty] | 综合单价 | 合价 | 其中
[8 empty] | 人工费 | 机械费 | 暂估价
25 | 010302001038 | 泥浆护壁成孔灌注桩 | 转盘式钻孔灌注桩直径700-7a 1、设计有效桩长51m，其中入碎卵石层暂定17m，入岩层0.7m,超灌高度1.0m； 2、桩顶标高-7.65m，自然地坪暂定-0.48m； 3、砼灌注非泵送水下商品砼C35m（180~200mm）； 4、泥浆池建造、拆除、泥浆外运及消纳； 5、桩头回填、桩头钢护筒埋设暂定2米； 6、凿桩头； 7、桩顶防水构造按图集10SG813中34页做法，防水材料采用水泥基渗透结晶型防水材料 8、其他未详之处按施工图； | 根 | 4
本页小计
【表10.2.2-16】
分部分项工程清单与计价表
单位(专业)工程名称:土建和装修工程-桩基工程 | [5 empty] | 标段: |  |  | 第26页 共92页
序号 | 项目编码 | 项目名称 | 项目特征 | 计量 单位 | 工程量 | 金 额 (元) |  |  |  |  | 备注
[6 empty] | 综合单价 | 合价 | 其中
[8 empty] | 人工费 | 机械费 | 暂估价
26 | 010302001039 | 泥浆护壁成孔灌注桩 | 转盘式钻孔灌注桩直径700-7a 1、设计有效桩长55m，其中入碎卵石层暂定17m，入岩层0.7m,超灌高度1.0m； 2、桩顶标高-10.85m，自然地坪暂定-0.48m； 3、砼灌注非泵送水下商品砼C35m（180~200mm）； 4、泥浆池建造、拆除、泥浆外运及消纳； 5、桩头回填、桩头钢护筒埋设暂定2米； 6、凿桩头； 7、桩顶防水构造按图集10SG813中34页做法，防水材料采用水泥基渗透结晶型防水材料 8、其他未详之处按施工图； | 根 | 29
本页小计
【表10.2.2-16】
分部分项工程清单与计价表
单位(专业)工程名称:土建和装修工程-桩基工程 | [5 empty] | 标段: |  |  | 第27页 共92页
序号 | 项目编码 | 项目名称 | 项目特征 | 计量 单位 | 工程量 | 金 额 (元) |  |  |  |  | 备注
[6 empty] | 综合单价 | 合价 | 其中
[8 empty] | 人工费 | 机械费 | 暂估价
27 | 010302001040 | 泥浆护壁成孔灌注桩 | 转盘式钻孔灌注桩直径700-7a 1、设计有效桩长55m，其中入碎卵石层暂定17m，入岩层0.7m,超灌高度1.0m； 2、桩顶标高-11.15m，自然地坪暂定-0.48m； 3、砼灌注非泵送水下商品砼C35m（180~200mm）； 4、泥浆池建造、拆除、泥浆外运及消纳； 5、桩头回填、桩头钢护筒埋设暂定2米； 6、凿桩头； 7、桩顶防水构造按图集10SG813中34页做法，防水材料采用水泥基渗透结晶型防水材料 8、其他未详之处按施工图； | 根 | 12
本页小计
【表10.2.2-16】
分部分项工程清单与计价表
单位(专业)工程名称:土建和装修工程-桩基工程 | [5 empty] | 标段: |  |  | 第28页 共92页
序号 | 项目编码 | 项目名称 | 项目特征 | 计量 单位 | 工程量 | 金 额 (元) |  |  |  |  | 备注
[6 empty] | 综合单价 | 合价 | 其中
[8 empty] | 人工费 | 机械费 | 暂估价
28 | 010302001041 | 泥浆护壁成孔灌注桩 | 转盘式钻孔灌注桩直径700-7a 1、设计有效桩长55m，其中入碎卵石层暂定17m，入岩层0.7m,超灌高度1.0m； 2、桩顶标高-11.25m，自然地坪暂定-0.48m； 3、砼灌注非泵送水下商品砼C35m（180~200mm）； 4、泥浆池建造、拆除、泥浆外运及消纳； 5、桩头回填、桩头钢护筒埋设暂定2米； 6、凿桩头； 7、桩顶防水构造按图集10SG813中34页做法，防水材料采用水泥基渗透结晶型防水材料 8、其他未详之处按施工图； | 根 | 10
本页小计
【表10.2.2-16】
分部分项工程清单与计价表
单位(专业)工程名称:土建和装修工程-桩基工程 | [5 empty] | 标段: |  |  | 第29页 共92页
序号 | 项目编码 | 项目名称 | 项目特征 | 计量 单位 | 工程量 | 金 额 (元) |  |  |  |  | 备注
[6 empty] | 综合单价 | 合价 | 其中
[8 empty] | 人工费 | 机械费 | 暂估价
29 | 010302001042 | 泥浆护壁成孔灌注桩 | 转盘式钻孔灌注桩直径700-7b 1、设计有效桩长51m，其中入碎卵石层暂定17m，入岩层0.7m,超灌高度1.0m； 2、桩顶标高-9.73m，自然地坪暂定-0.48m； 3、砼灌注非泵送水下商品砼C35m（180~200mm）； 4、泥浆池建造、拆除、泥浆外运及消纳； 5、桩头回填、桩头钢护筒埋设暂定2米； 6、凿桩头； 7、桩顶防水构造按图集10SG813中34页做法，防水材料采用水泥基渗透结晶型防水材料 8、其他未详之处按施工图； | 根 | 46
本页小计
【表10.2.2-16】
分部分项工程清单与计价表
单位(专业)工程名称:土建和装修工程-桩基工程 | [5 empty] | 标段: |  |  | 第30页 共92页
序号 | 项目编码 | 项目名称 | 项目特征 | 计量 单位 | 工程量 | 金 额 (元) |  |  |  |  | 备注
[6 empty] | 综合单价 | 合价 | 其中
[8 empty] | 人工费 | 机械费 | 暂估价
30 | 010302001043 | 泥浆护壁成孔灌注桩 | 转盘式钻孔灌注桩直径700-7b 1、设计有效桩长51m，其中入碎卵石层暂定17m，入岩层0.7m,超灌高度1.0m； 2、桩顶标高-10.65m，自然地坪暂定-0.48m； 3、砼灌注非泵送水下商品砼C35m（180~200mm）； 4、泥浆池建造、拆除、泥浆外运及消纳； 5、桩头回填、桩头钢护筒埋设暂定2米； 6、凿桩头； 7、桩顶防水构造按图集10SG813中34页做法，防水材料采用水泥基渗透结晶型防水材料 8、其他未详之处按施工图； | 根 | 14
本页小计
【表10.2.2-16】
分部分项工程清单与计价表
单位(专业)工程名称:土建和装修工程-桩基工程 | [5 empty] | 标段: |  |  | 第31页 共92页
序号 | 项目编码 | 项目名称 | 项目特征 | 计量 单位 | 工程量 | 金 额 (元) |  |  |  |  | 备注
[6 empty] | 综合单价 | 合价 | 其中
[8 empty] | 人工费 | 机械费 | 暂估价
31 | 010302001044 | 泥浆护壁成孔灌注桩 | 转盘式钻孔灌注桩直径700-7b 1、设计有效桩长51m，其中入碎卵石层暂定17m，入岩层0.7m,超灌高度1.0m； 2、桩顶标高-10.85m，自然地坪暂定-0.48m； 3、砼灌注非泵送水下商品砼C35m（180~200mm）； 4、泥浆池建造、拆除、泥浆外运及消纳； 5、桩头回填、桩头钢护筒埋设暂定2米； 6、凿桩头； 7、桩顶防水构造按图集10SG813中34页做法，防水材料采用水泥基渗透结晶型防水材料 8、其他未详之处按施工图； | 根 | 18
本页小计
【表10.2.2-16】
分部分项工程清单与计价表
单位(专业)工程名称:土建和装修工程-桩基工程 | [5 empty] | 标段: |  |  | 第32页 共92页
序号 | 项目编码 | 项目名称 | 项目特征 | 计量 单位 | 工程量 | 金 额 (元) |  |  |  |  | 备注
[6 empty] | 综合单价 | 合价 | 其中
[8 empty] | 人工费 | 机械费 | 暂估价
32 | 010302001045 | 泥浆护壁成孔灌注桩 | 转盘式钻孔灌注桩直径700-7b 1、设计有效桩长51m，其中入碎卵石层暂定17m，入岩层0.7m,超灌高度1.0m； 2、桩顶标高-11.15m，自然地坪暂定-0.48m； 3、砼灌注非泵送水下商品砼C35m（180~200mm）； 4、泥浆池建造、拆除、泥浆外运及消纳； 5、桩头回填、桩头钢护筒埋设暂定2米； 6、凿桩头； 7、桩顶防水构造按图集10SG813中34页做法，防水材料采用水泥基渗透结晶型防水材料 8、其他未详之处按施工图； | 根 | 7
本页小计
【表10.2.2-16】
分部分项工程清单与计价表
单位(专业)工程名称:土建和装修工程-桩基工程 | [5 empty] | 标段: |  |  | 第33页 共92页
序号 | 项目编码 | 项目名称 | 项目特征 | 计量 单位 | 工程量 | 金 额 (元) |  |  |  |  | 备注
[6 empty] | 综合单价 | 合价 | 其中
[8 empty] | 人工费 | 机械费 | 暂估价
33 | 010302001046 | 泥浆护壁成孔灌注桩 | 转盘式钻孔灌注桩直径700-7b 1、设计有效桩长51m，其中入碎卵石层暂定17m，入岩层0.7m,超灌高度1.0m； 2、桩顶标高-11.25m，自然地坪暂定-0.48m； 3、砼灌注非泵送水下商品砼C35m（180~200mm）； 4、泥浆池建造、拆除、泥浆外运及消纳； 5、桩头回填、桩头钢护筒埋设暂定2米； 6、凿桩头； 7、桩顶防水构造按图集10SG813中34页做法，防水材料采用水泥基渗透结晶型防水材料 8、其他未详之处按施工图； | 根 | 8
本页小计
【表10.2.2-16】
分部分项工程清单与计价表
单位(专业)工程名称:土建和装修工程-桩基工程 | [5 empty] | 标段: |  |  | 第34页 共92页
序号 | 项目编码 | 项目名称 | 项目特征 | 计量 单位 | 工程量 | 金 额 (元) |  |  |  |  | 备注
[6 empty] | 综合单价 | 合价 | 其中
[8 empty] | 人工费 | 机械费 | 暂估价
34 | 010302001047 | 泥浆护壁成孔灌注桩 | 转盘式钻孔灌注桩直径700-7b 1、设计有效桩长51m，其中入碎卵石层暂定17m，入岩层0.7m,超灌高度1.0m； 2、桩顶标高-12.65m，自然地坪暂定-0.48m； 3、砼灌注非泵送水下商品砼C35m（180~200mm）； 4、泥浆池建造、拆除、泥浆外运及消纳； 5、桩头回填、桩头钢护筒埋设暂定2米； 6、凿桩头； 7、桩顶防水构造按图集10SG813中34页做法，防水材料采用水泥基渗透结晶型防水材料 8、其他未详之处按施工图； | 根 | 3
本页小计
【表10.2.2-16】
分部分项工程清单与计价表
单位(专业)工程名称:土建和装修工程-桩基工程 | [5 empty] | 标段: |  |  | 第35页 共92页
序号 | 项目编码 | 项目名称 | 项目特征 | 计量 单位 | 工程量 | 金 额 (元) |  |  |  |  | 备注
[6 empty] | 综合单价 | 合价 | 其中
[8 empty] | 人工费 | 机械费 | 暂估价
35 | 010302001048 | 泥浆护壁成孔灌注桩 | 转盘式钻孔灌注桩直径700-7b 1、设计有效桩长51m，其中入碎卵石层暂定17m，入岩层0.7m,超灌高度1.0m； 2、桩顶标高-5.5m，自然地坪暂定-0.48m； 3、砼灌注非泵送水下商品砼C35m（180~200mm）； 4、泥浆池建造、拆除、泥浆外运及消纳； 5、桩头回填、桩头钢护筒埋设暂定2米； 6、凿桩头； 7、桩顶防水构造按图集10SG813中34页做法，防水材料采用水泥基渗透结晶型防水材料 8、其他未详之处按施工图； | 根 | 1
本页小计
【表10.2.2-16】
分部分项工程清单与计价表
单位(专业)工程名称:土建和装修工程-桩基工程 | [5 empty] | 标段: |  |  | 第36页 共92页
序号 | 项目编码 | 项目名称 | 项目特征 | 计量 单位 | 工程量 | 金 额 (元) |  |  |  |  | 备注
[6 empty] | 综合单价 | 合价 | 其中
[8 empty] | 人工费 | 机械费 | 暂估价
36 | 010302001049 | 泥浆护壁成孔灌注桩 | 转盘式钻孔灌注桩直径700-7b 1、设计有效桩长51m，其中入碎卵石层暂定17m，入岩层0.7m,超灌高度1.0m； 2、桩顶标高-7.45m，自然地坪暂定-0.48m； 3、砼灌注非泵送水下商品砼C35m（180~200mm）； 4、泥浆池建造、拆除、泥浆外运及消纳； 5、桩头回填、桩头钢护筒埋设暂定2米； 6、凿桩头； 7、桩顶防水构造按图集10SG813中34页做法，防水材料采用水泥基渗透结晶型防水材料 8、其他未详之处按施工图； | 根 | 4
本页小计
【表10.2.2-16】
分部分项工程清单与计价表
单位(专业)工程名称:土建和装修工程-桩基工程 | [5 empty] | 标段: |  |  | 第37页 共92页
序号 | 项目编码 | 项目名称 | 项目特征 | 计量 单位 | 工程量 | 金 额 (元) |  |  |  |  | 备注
[6 empty] | 综合单价 | 合价 | 其中
[8 empty] | 人工费 | 机械费 | 暂估价
37 | 010302001050 | 泥浆护壁成孔灌注桩 | 转盘式钻孔灌注桩直径700-7b 1、设计有效桩长51m，其中入碎卵石层暂定17m，入岩层0.7m,超灌高度1.0m； 2、桩顶标高-7.45m，自然地坪暂定-0.48m； 3、砼灌注非泵送水下商品砼C35m（180~200mm）； 4、泥浆池建造、拆除、泥浆外运及消纳； 5、桩头回填、桩头钢护筒埋设暂定2米； 6、凿桩头； 7、桩顶防水构造按图集10SG813中34页做法，防水材料采用水泥基渗透结晶型防水材料 8、其他未详之处按施工图； | 根 | 1
本页小计
【表10.2.2-16】
分部分项工程清单与计价表
单位(专业)工程名称:土建和装修工程-桩基工程 | [5 empty] | 标段: |  |  | 第38页 共92页
序号 | 项目编码 | 项目名称 | 项目特征 | 计量 单位 | 工程量 | 金 额 (元) |  |  |  |  | 备注
[6 empty] | 综合单价 | 合价 | 其中
[8 empty] | 人工费 | 机械费 | 暂估价
38 | 010302001051 | 泥浆护壁成孔灌注桩 | 转盘式钻孔灌注桩直径700-7b 1、设计有效桩长55m，其中入碎卵石层暂定17m，入岩层0.7m,超灌高度1.0m； 2、桩顶标高-9.73m，自然地坪暂定-0.48m； 3、砼灌注非泵送水下商品砼C35m（180~200mm）； 4、泥浆池建造、拆除、泥浆外运及消纳； 5、桩头回填、桩头钢护筒埋设暂定2米； 6、凿桩头； 7、桩顶防水构造按图集10SG813中34页做法，防水材料采用水泥基渗透结晶型防水材料 8、其他未详之处按施工图； | 根 | 11
本页小计
【表10.2.2-16】
分部分项工程清单与计价表
单位(专业)工程名称:土建和装修工程-桩基工程 | [5 empty] | 标段: |  |  | 第39页 共92页
序号 | 项目编码 | 项目名称 | 项目特征 | 计量 单位 | 工程量 | 金 额 (元) |  |  |  |  | 备注
[6 empty] | 综合单价 | 合价 | 其中
[8 empty] | 人工费 | 机械费 | 暂估价
39 | 010302001052 | 泥浆护壁成孔灌注桩 | 转盘式钻孔灌注桩直径700-7b 1、设计有效桩长55m，其中入碎卵石层暂定17m，入岩层0.7m,超灌高度1.0m； 2、桩顶标高-10.65m，自然地坪暂定-0.48m； 3、砼灌注非泵送水下商品砼C35m（180~200mm）； 4、泥浆池建造、拆除、泥浆外运及消纳； 5、桩头回填、桩头钢护筒埋设暂定2米； 6、凿桩头； 7、桩顶防水构造按图集10SG813中34页做法，防水材料采用水泥基渗透结晶型防水材料 8、其他未详之处按施工图； | 根 | 11
本页小计
【表10.2.2-16】
分部分项工程清单与计价表
单位(专业)工程名称:土建和装修工程-桩基工程 | [5 empty] | 标段: |  |  | 第40页 共92页
序号 | 项目编码 | 项目名称 | 项目特征 | 计量 单位 | 工程量 | 金 额 (元) |  |  |  |  | 备注
[6 empty] | 综合单价 | 合价 | 其中
[8 empty] | 人工费 | 机械费 | 暂估价
40 | 010302001053 | 泥浆护壁成孔灌注桩 | 转盘式钻孔灌注桩直径700-7b 1、设计有效桩长55m，其中入碎卵石层暂定17m，入岩层0.7m,超灌高度1.0m； 2、桩顶标高-10.85m，自然地坪暂定-0.48m； 3、砼灌注非泵送水下商品砼C35m（180~200mm）； 4、泥浆池建造、拆除、泥浆外运及消纳； 5、桩头回填、桩头钢护筒埋设暂定2米； 6、凿桩头； 7、桩顶防水构造按图集10SG813中34页做法，防水材料采用水泥基渗透结晶型防水材料 8、其他未详之处按施工图； | 根 | 2
本页小计
【表10.2.2-16】
分部分项工程清单与计价表
单位(专业)工程名称:土建和装修工程-桩基工程 | [5 empty] | 标段: |  |  | 第41页 共92页
序号 | 项目编码 | 项目名称 | 项目特征 | 计量 单位 | 工程量 | 金 额 (元) |  |  |  |  | 备注
[6 empty] | 综合单价 | 合价 | 其中
[8 empty] | 人工费 | 机械费 | 暂估价
41 | 010302001054 | 泥浆护壁成孔灌注桩 | 转盘式钻孔灌注桩直径700-7b 1、设计有效桩长55m，其中入碎卵石层暂定17m，入岩层0.7m,超灌高度1.0m； 2、桩顶标高-11.15m，自然地坪暂定-0.48m； 3、砼灌注非泵送水下商品砼C35m（180~200mm）； 4、泥浆池建造、拆除、泥浆外运及消纳； 5、桩头回填、桩头钢护筒埋设暂定2米； 6、凿桩头； 7、桩顶防水构造按图集10SG813中34页做法，防水材料采用水泥基渗透结晶型防水材料 8、其他未详之处按施工图； | 根 | 3
本页小计
【表10.2.2-16】
分部分项工程清单与计价表
单位(专业)工程名称:土建和装修工程-桩基工程 | [5 empty] | 标段: |  |  | 第42页 共92页
序号 | 项目编码 | 项目名称 | 项目特征 | 计量 单位 | 工程量 | 金 额 (元) |  |  |  |  | 备注
[6 empty] | 综合单价 | 合价 | 其中
[8 empty] | 人工费 | 机械费 | 暂估价
42 | 010302001055 | 泥浆护壁成孔灌注桩 | 转盘式钻孔灌注桩直径700-7b 1、设计有效桩长55m，其中入碎卵石层暂定17m，入岩层0.7m,超灌高度1.0m； 2、桩顶标高-11.25m，自然地坪暂定-0.48m； 3、砼灌注非泵送水下商品砼C35m（180~200mm）； 4、泥浆池建造、拆除、泥浆外运及消纳； 5、桩头回填、桩头钢护筒埋设暂定2米； 6、凿桩头； 7、桩顶防水构造按图集10SG813中34页做法，防水材料采用水泥基渗透结晶型防水材料 8、其他未详之处按施工图； | 根 | 6
本页小计
【表10.2.2-16】
分部分项工程清单与计价表
单位(专业)工程名称:土建和装修工程-桩基工程 | [5 empty] | 标段: |  |  | 第43页 共92页
序号 | 项目编码 | 项目名称 | 项目特征 | 计量 单位 | 工程量 | 金 额 (元) |  |  |  |  | 备注
[6 empty] | 综合单价 | 合价 | 其中
[8 empty] | 人工费 | 机械费 | 暂估价
43 | 010302001056 | 泥浆护壁成孔灌注桩 | 转盘式钻孔灌注桩直径700-7b 1、设计有效桩长55m，其中入碎卵石层暂定17m，入岩层0.7m,超灌高度1.0m； 2、桩顶标高-12.85m，自然地坪暂定-0.48m； 3、砼灌注非泵送水下商品砼C35m（180~200mm）； 4、泥浆池建造、拆除、泥浆外运及消纳； 5、桩头回填、桩头钢护筒埋设暂定2米； 6、凿桩头； 7、桩顶防水构造按图集10SG813中34页做法，防水材料采用水泥基渗透结晶型防水材料 8、其他未详之处按施工图； | 根 | 2
本页小计
【表10.2.2-16】
分部分项工程清单与计价表
单位(专业)工程名称:土建和装修工程-桩基工程 | [5 empty] | 标段: |  |  | 第44页 共92页
序号 | 项目编码 | 项目名称 | 项目特征 | 计量 单位 | 工程量 | 金 额 (元) |  |  |  |  | 备注
[6 empty] | 综合单价 | 合价 | 其中
[8 empty] | 人工费 | 机械费 | 暂估价
44 | 010302001057 | 泥浆护壁成孔灌注桩 | 转盘式钻孔灌注桩直径700-7b 1、设计有效桩长55m，其中入碎卵石层暂定17m，入岩层0.7m,超灌高度1.0m； 2、桩顶标高-5.5m，自然地坪暂定-0.48m； 3、砼灌注非泵送水下商品砼C35m（180~200mm）； 4、泥浆池建造、拆除、泥浆外运及消纳； 5、桩头回填、桩头钢护筒埋设暂定2米； 6、凿桩头； 7、桩顶防水构造按图集10SG813中34页做法，防水材料采用水泥基渗透结晶型防水材料 8、其他未详之处按施工图； | 根 | 1
本页小计
【表10.2.2-16】
分部分项工程清单与计价表
单位(专业)工程名称:土建和装修工程-桩基工程 | [5 empty] | 标段: |  |  | 第45页 共92页
序号 | 项目编码 | 项目名称 | 项目特征 | 计量 单位 | 工程量 | 金 额 (元) |  |  |  |  | 备注
[6 empty] | 综合单价 | 合价 | 其中
[8 empty] | 人工费 | 机械费 | 暂估价
45 | 010302001058 | 泥浆护壁成孔灌注桩 | 转盘式钻孔灌注桩直径800-8 1、设计有效桩长55m，其中入碎卵石层暂定17m，入岩层0.8m,超灌高度1.0m； 2、桩顶标高-9.73m，自然地坪暂定-0.48m； 3、砼灌注非泵送水下商品砼C35m（180~200mm）； 4、泥浆池建造、拆除、泥浆外运及消纳； 5、桩头回填、桩头钢护筒埋设暂定2米； 6、凿桩头； 7、桩顶防水构造按图集10SG813中34页做法，防水材料采用水泥基渗透结晶型防水材料 8、其他未详之处按施工图； | 根 | 7
本页小计
【表10.2.2-16】
分部分项工程清单与计价表
单位(专业)工程名称:土建和装修工程-桩基工程 | [5 empty] | 标段: |  |  | 第46页 共92页
序号 | 项目编码 | 项目名称 | 项目特征 | 计量 单位 | 工程量 | 金 额 (元) |  |  |  |  | 备注
[6 empty] | 综合单价 | 合价 | 其中
[8 empty] | 人工费 | 机械费 | 暂估价
46 | 010302001059 | 泥浆护壁成孔灌注桩 | 转盘式钻孔灌注桩直径800-8 1、设计有效桩长55m，其中入碎卵石层暂定17m，入岩层0.8m,超灌高度1.0m； 2、桩顶标高-10.65m，自然地坪暂定-0.48m； 3、砼灌注非泵送水下商品砼C35m（180~200mm）； 4、泥浆池建造、拆除、泥浆外运及消纳； 5、桩头回填、桩头钢护筒埋设暂定2米； 6、凿桩头； 7、桩顶防水构造按图集10SG813中34页做法，防水材料采用水泥基渗透结晶型防水材料 8、其他未详之处按施工图； | 根 | 1
本页小计
【表10.2.2-16】
分部分项工程清单与计价表
单位(专业)工程名称:土建和装修工程-桩基工程 | [5 empty] | 标段: |  |  | 第47页 共92页
序号 | 项目编码 | 项目名称 | 项目特征 | 计量 单位 | 工程量 | 金 额 (元) |  |  |  |  | 备注
[6 empty] | 综合单价 | 合价 | 其中
[8 empty] | 人工费 | 机械费 | 暂估价
47 | 010302001060 | 泥浆护壁成孔灌注桩 | 转盘式钻孔灌注桩直径800-8 1、设计有效桩长55m，其中入碎卵石层暂定17m，入岩层0.8m，超灌高度1.0m； 2、桩顶标高-11.05m，自然地坪暂定-0.48m； 3、砼灌注非泵送水下商品砼C35m（180~200mm）； 4、泥浆池建造、拆除、泥浆外运及消纳； 5、桩头回填、桩头钢护筒埋设暂定2米； 6、凿桩头； 7、桩顶防水构造按图集10SG813中34页做法，防水材料采用水泥基渗透结晶型防水材料 8、其他未详之处按施工图； | 根 | 17
本页小计
【表10.2.2-16】
分部分项工程清单与计价表
单位(专业)工程名称:土建和装修工程-桩基工程 | [5 empty] | 标段: |  |  | 第48页 共92页
序号 | 项目编码 | 项目名称 | 项目特征 | 计量 单位 | 工程量 | 金 额 (元) |  |  |  |  | 备注
[6 empty] | 综合单价 | 合价 | 其中
[8 empty] | 人工费 | 机械费 | 暂估价
48 | 010302001061 | 泥浆护壁成孔灌注桩 | 转盘式钻孔灌注桩直径800-8 1、设计有效桩长55m，其中入碎卵石层暂定17m，入岩层0.8m，超灌高度1.0m； 2、桩顶标高-11.15m，自然地坪暂定-0.48m； 3、砼灌注非泵送水下商品砼C35m（180~200mm）； 4、泥浆池建造、拆除、泥浆外运及消纳； 5、桩头回填、桩头钢护筒埋设暂定2米； 6、凿桩头； 7、桩顶防水构造按图集10SG813中34页做法，防水材料采用水泥基渗透结晶型防水材料 8、其他未详之处按施工图； | 根 | 66
本页小计
【表10.2.2-16】
分部分项工程清单与计价表
单位(专业)工程名称:土建和装修工程-桩基工程 | [5 empty] | 标段: |  |  | 第49页 共92页
序号 | 项目编码 | 项目名称 | 项目特征 | 计量 单位 | 工程量 | 金 额 (元) |  |  |  |  | 备注
[6 empty] | 综合单价 | 合价 | 其中
[8 empty] | 人工费 | 机械费 | 暂估价
49 | 010302001062 | 泥浆护壁成孔灌注桩 | 转盘式钻孔灌注桩直径800-8 1、设计有效桩长55m，其中入碎卵石层暂定17m，入岩层0.8m，超灌高度1.0m； 2、桩顶标高-11.25m，自然地坪暂定-0.48m； 3、砼灌注非泵送水下商品砼C35m（180~200mm）； 4、泥浆池建造、拆除、泥浆外运及消纳； 5、桩头回填、桩头钢护筒埋设暂定2米； 6、凿桩头； 7、桩顶防水构造按图集10SG813中34页做法，防水材料采用水泥基渗透结晶型防水材料 8、其他未详之处按施工图； | 根 | 111
本页小计
【表10.2.2-16】
分部分项工程清单与计价表
单位(专业)工程名称:土建和装修工程-桩基工程 | [5 empty] | 标段: |  |  | 第50页 共92页
序号 | 项目编码 | 项目名称 | 项目特征 | 计量 单位 | 工程量 | 金 额 (元) |  |  |  |  | 备注
[6 empty] | 综合单价 | 合价 | 其中
[8 empty] | 人工费 | 机械费 | 暂估价
50 | 010302001063 | 泥浆护壁成孔灌注桩 | 转盘式钻孔灌注桩直径800-8 1、设计有效桩长55m，其中入碎卵石层暂定17m，入岩层0.8m，超灌高度1.0m； 2、桩顶标高-11.35m，自然地坪暂定-0.48m； 3、砼灌注非泵送水下商品砼C35m（180~200mm）； 4、泥浆池建造、拆除、泥浆外运及消纳； 5、桩头回填、桩头钢护筒埋设暂定2米； 6、凿桩头； 7、桩顶防水构造按图集10SG813中34页做法，防水材料采用水泥基渗透结晶型防水材料 8、其他未详之处按施工图； | 根 | 85
本页小计
【表10.2.2-16】
分部分项工程清单与计价表
单位(专业)工程名称:土建和装修工程-桩基工程 | [5 empty] | 标段: |  |  | 第51页 共92页
序号 | 项目编码 | 项目名称 | 项目特征 | 计量 单位 | 工程量 | 金 额 (元) |  |  |  |  | 备注
[6 empty] | 综合单价 | 合价 | 其中
[8 empty] | 人工费 | 机械费 | 暂估价
51 | 010302001064 | 泥浆护壁成孔灌注桩 | 转盘式钻孔灌注桩直径800-8 1、设计有效桩长55m，其中入碎卵石层暂定17m，入岩层0.8m，超灌高度1.0m； 2、桩顶标高-11.55m，自然地坪暂定-0.48m； 3、砼灌注非泵送水下商品砼C35m（180~200mm）； 4、泥浆池建造、拆除、泥浆外运及消纳； 5、桩头回填、桩头钢护筒埋设暂定2米； 6、凿桩头； 7、桩顶防水构造按图集10SG813中34页做法，防水材料采用水泥基渗透结晶型防水材料 8、其他未详之处按施工图； | 根 | 6
本页小计
【表10.2.2-16】
分部分项工程清单与计价表
单位(专业)工程名称:土建和装修工程-桩基工程 | [5 empty] | 标段: |  |  | 第52页 共92页
序号 | 项目编码 | 项目名称 | 项目特征 | 计量 单位 | 工程量 | 金 额 (元) |  |  |  |  | 备注
[6 empty] | 综合单价 | 合价 | 其中
[8 empty] | 人工费 | 机械费 | 暂估价
52 | 010302001065 | 泥浆护壁成孔灌注桩 | 转盘式钻孔灌注桩直径800-8 1、设计有效桩长55m，其中入碎卵石层暂定17m，入岩层0.8m，超灌高度1.0m； 2、桩顶标高-11.65m，自然地坪暂定-0.48m； 3、砼灌注非泵送水下商品砼C35m（180~200mm）； 4、泥浆池建造、拆除、泥浆外运及消纳； 5、桩头回填、桩头钢护筒埋设暂定2米； 6、凿桩头； 7、桩顶防水构造按图集10SG813中34页做法，防水材料采用水泥基渗透结晶型防水材料 8、其他未详之处按施工图； | 根 | 8
本页小计
【表10.2.2-16】
分部分项工程清单与计价表
单位(专业)工程名称:土建和装修工程-桩基工程 | [5 empty] | 标段: |  |  | 第53页 共92页
序号 | 项目编码 | 项目名称 | 项目特征 | 计量 单位 | 工程量 | 金 额 (元) |  |  |  |  | 备注
[6 empty] | 综合单价 | 合价 | 其中
[8 empty] | 人工费 | 机械费 | 暂估价
53 | 010302001066 | 泥浆护壁成孔灌注桩 | 转盘式钻孔灌注桩直径800-8 1、设计有效桩长55m，其中入碎卵石层暂定17m，入岩层0.8m，超灌高度1.0m； 2、桩顶标高-12.05m，自然地坪暂定-0.48m； 3、砼灌注非泵送水下商品砼C35m（180~200mm）； 4、泥浆池建造、拆除、泥浆外运及消纳； 5、桩头回填、桩头钢护筒埋设暂定2米； 6、凿桩头； 7、桩顶防水构造按图集10SG813中34页做法，防水材料采用水泥基渗透结晶型防水材料 8、其他未详之处按施工图； | 根 | 4
本页小计
【表10.2.2-16】
分部分项工程清单与计价表
单位(专业)工程名称:土建和装修工程-桩基工程 | [5 empty] | 标段: |  |  | 第54页 共92页
序号 | 项目编码 | 项目名称 | 项目特征 | 计量 单位 | 工程量 | 金 额 (元) |  |  |  |  | 备注
[6 empty] | 综合单价 | 合价 | 其中
[8 empty] | 人工费 | 机械费 | 暂估价
54 | 010302001067 | 泥浆护壁成孔灌注桩 | 转盘式钻孔灌注桩直径800-8 1、设计有效桩长55m，其中入碎卵石层暂定17m，入岩层0.8m，超灌高度1.0m； 2、桩顶标高-12.75m，自然地坪暂定-0.48m； 3、砼灌注非泵送水下商品砼C35m（180~200mm）； 4、泥浆池建造、拆除、泥浆外运及消纳； 5、桩头回填、桩头钢护筒埋设暂定2米； 6、凿桩头； 7、桩顶防水构造按图集10SG813中34页做法，防水材料采用水泥基渗透结晶型防水材料 8、其他未详之处按施工图； | 根 | 2
本页小计
【表10.2.2-16】
分部分项工程清单与计价表
单位(专业)工程名称:土建和装修工程-桩基工程 | [5 empty] | 标段: |  |  | 第55页 共92页
序号 | 项目编码 | 项目名称 | 项目特征 | 计量 单位 | 工程量 | 金 额 (元) |  |  |  |  | 备注
[6 empty] | 综合单价 | 合价 | 其中
[8 empty] | 人工费 | 机械费 | 暂估价
55 | 010302001068 | 泥浆护壁成孔灌注桩 | 转盘式钻孔灌注桩直径800-8 1、设计有效桩长55m，其中入碎卵石层暂定17m，入岩层0.8m，超灌高度1.0m； 2、桩顶标高-12.85m，自然地坪暂定-0.48m； 3、砼灌注非泵送水下商品砼C35m（180~200mm）； 4、泥浆池建造、拆除、泥浆外运及消纳； 5、桩头回填、桩头钢护筒埋设暂定2米； 6、凿桩头； 7、桩顶防水构造按图集10SG813中34页做法，防水材料采用水泥基渗透结晶型防水材料 8、其他未详之处按施工图； | 根 | 12
本页小计
【表10.2.2-16】
分部分项工程清单与计价表
单位(专业)工程名称:土建和装修工程-桩基工程 | [5 empty] | 标段: |  |  | 第56页 共92页
序号 | 项目编码 | 项目名称 | 项目特征 | 计量 单位 | 工程量 | 金 额 (元) |  |  |  |  | 备注
[6 empty] | 综合单价 | 合价 | 其中
[8 empty] | 人工费 | 机械费 | 暂估价
56 | 010302001069 | 泥浆护壁成孔灌注桩 | 转盘式钻孔灌注桩直径800-8 1、设计有效桩长55m，其中入碎卵石层暂定17m，入岩层0.8m，超灌高度1.0m； 2、桩顶标高-13.05m，自然地坪暂定-0.48m； 3、砼灌注非泵送水下商品砼C35m（180~200mm）； 4、泥浆池建造、拆除、泥浆外运及消纳； 5、桩头回填、桩头钢护筒埋设暂定2米； 6、凿桩头； 7、桩顶防水构造按图集10SG813中34页做法，防水材料采用水泥基渗透结晶型防水材料 8、其他未详之处按施工图； | 根 | 2
本页小计
【表10.2.2-16】
分部分项工程清单与计价表
单位(专业)工程名称:土建和装修工程-桩基工程 | [5 empty] | 标段: |  |  | 第57页 共92页
序号 | 项目编码 | 项目名称 | 项目特征 | 计量 单位 | 工程量 | 金 额 (元) |  |  |  |  | 备注
[6 empty] | 综合单价 | 合价 | 其中
[8 empty] | 人工费 | 机械费 | 暂估价
57 | 010302001070 | 泥浆护壁成孔灌注桩 | 转盘式钻孔灌注桩直径800-8 1、设计有效桩长55m，其中入碎卵石层暂定17m，入岩层0.8m，超灌高度1.0m； 2、桩顶标高-11.45m，自然地坪暂定-0.48m； 3、砼灌注非泵送水下商品砼C35m（180~200mm）； 4、泥浆池建造、拆除、泥浆外运及消纳； 5、桩头回填、桩头钢护筒埋设暂定2米； 6、凿桩头； 7、桩顶防水构造按图集10SG813中34页做法，防水材料采用水泥基渗透结晶型防水材料 8、其他未详之处按施工图； | 根 | 8
本页小计
【表10.2.2-16】
分部分项工程清单与计价表
单位(专业)工程名称:土建和装修工程-桩基工程 | [5 empty] | 标段: |  |  | 第58页 共92页
序号 | 项目编码 | 项目名称 | 项目特征 | 计量 单位 | 工程量 | 金 额 (元) |  |  |  |  | 备注
[6 empty] | 综合单价 | 合价 | 其中
[8 empty] | 人工费 | 机械费 | 暂估价
58 | 010302001071 | 泥浆护壁成孔灌注桩 | 转盘式钻孔灌注桩直径800-8a 1、设计有效桩长55m，其中入碎卵石层暂定17m，入岩层0.8m，超灌高度1.0m； 2、桩顶标高-9.73m，自然地坪暂定-0.48m； 3、砼灌注非泵送水下商品砼C35m（180~200mm）； 4、泥浆池建造、拆除、泥浆外运及消纳； 5、桩头回填、桩头钢护筒埋设暂定2米； 6、凿桩头； 7、桩顶防水构造按图集10SG813中34页做法，防水材料采用水泥基渗透结晶型防水材料 8、其他未详之处按施工图； | 根 | 5
本页小计
【表10.2.2-16】
分部分项工程清单与计价表
单位(专业)工程名称:土建和装修工程-桩基工程 | [5 empty] | 标段: |  |  | 第59页 共92页
序号 | 项目编码 | 项目名称 | 项目特征 | 计量 单位 | 工程量 | 金 额 (元) |  |  |  |  | 备注
[6 empty] | 综合单价 | 合价 | 其中
[8 empty] | 人工费 | 机械费 | 暂估价
59 | 010302001072 | 泥浆护壁成孔灌注桩 | 转盘式钻孔灌注桩直径800-8a 1、设计有效桩长55m，其中入碎卵石层暂定17m，入岩层0.8m，超灌高度1.0m； 2、桩顶标高-10.65m，自然地坪暂定-0.48m； 3、砼灌注非泵送水下商品砼C35m（180~200mm）； 4、泥浆池建造、拆除、泥浆外运及消纳； 5、桩头回填、桩头钢护筒埋设暂定2米； 6、凿桩头； 7、桩顶防水构造按图集10SG813中34页做法，防水材料采用水泥基渗透结晶型防水材料 8、其他未详之处按施工图； | 根 | 9
本页小计
【表10.2.2-16】
分部分项工程清单与计价表
单位(专业)工程名称:土建和装修工程-桩基工程 | [5 empty] | 标段: |  |  | 第60页 共92页
序号 | 项目编码 | 项目名称 | 项目特征 | 计量 单位 | 工程量 | 金 额 (元) |  |  |  |  | 备注
[6 empty] | 综合单价 | 合价 | 其中
[8 empty] | 人工费 | 机械费 | 暂估价
60 | 010302001073 | 泥浆护壁成孔灌注桩 | 转盘式钻孔灌注桩直径800-8a 1、设计有效桩长55m，其中入碎卵石层暂定17m，入岩层0.8m，超灌高度1.0m； 2、桩顶标高-11.15m，自然地坪暂定-0.48m； 3、砼灌注非泵送水下商品砼C35m（180~200mm）； 4、泥浆池建造、拆除、泥浆外运及消纳； 5、桩头回填、桩头钢护筒埋设暂定2米； 6、凿桩头； 7、桩顶防水构造按图集10SG813中34页做法，防水材料采用水泥基渗透结晶型防水材料 8、其他未详之处按施工图； | 根 | 24
本页小计
【表10.2.2-16】
分部分项工程清单与计价表
单位(专业)工程名称:土建和装修工程-桩基工程 | [5 empty] | 标段: |  |  | 第61页 共92页
序号 | 项目编码 | 项目名称 | 项目特征 | 计量 单位 | 工程量 | 金 额 (元) |  |  |  |  | 备注
[6 empty] | 综合单价 | 合价 | 其中
[8 empty] | 人工费 | 机械费 | 暂估价
61 | 010302001074 | 泥浆护壁成孔灌注桩 | 转盘式钻孔灌注桩直径800-8a 1、设计有效桩长55m，其中入碎卵石层暂定17m，入岩层0.8m，超灌高度1.0m； 2、桩顶标高-11.35m，自然地坪暂定-0.48m； 3、砼灌注非泵送水下商品砼C35m（180~200mm）； 4、泥浆池建造、拆除、泥浆外运及消纳； 5、桩头回填、桩头钢护筒埋设暂定2米； 6、凿桩头； 7、桩顶防水构造按图集10SG813中34页做法，防水材料采用水泥基渗透结晶型防水材料 8、其他未详之处按施工图； | 根 | 7
本页小计
【表10.2.2-16】
分部分项工程清单与计价表
单位(专业)工程名称:土建和装修工程-桩基工程 | [5 empty] | 标段: |  |  | 第62页 共92页
序号 | 项目编码 | 项目名称 | 项目特征 | 计量 单位 | 工程量 | 金 额 (元) |  |  |  |  | 备注
[6 empty] | 综合单价 | 合价 | 其中
[8 empty] | 人工费 | 机械费 | 暂估价
62 | 010302001075 | 泥浆护壁成孔灌注桩 | 转盘式钻孔灌注桩直径800-8a 1、设计有效桩长55m，其中入碎卵石层暂定17m，入岩层0.8m，超灌高度1.0m； 2、桩顶标高-11.55m，自然地坪暂定-0.48m； 3、砼灌注非泵送水下商品砼C35m（180~200mm）； 4、泥浆池建造、拆除、泥浆外运及消纳； 5、桩头回填、桩头钢护筒埋设暂定2米； 6、凿桩头； 7、桩顶防水构造按图集10SG813中34页做法，防水材料采用水泥基渗透结晶型防水材料 8、其他未详之处按施工图； | 根 | 3
本页小计
【表10.2.2-16】
分部分项工程清单与计价表
单位(专业)工程名称:土建和装修工程-桩基工程 | [5 empty] | 标段: |  |  | 第63页 共92页
序号 | 项目编码 | 项目名称 | 项目特征 | 计量 单位 | 工程量 | 金 额 (元) |  |  |  |  | 备注
[6 empty] | 综合单价 | 合价 | 其中
[8 empty] | 人工费 | 机械费 | 暂估价
63 | 010302001076 | 泥浆护壁成孔灌注桩 | 转盘式钻孔灌注桩直径800-8b 1、设计有效桩长55m，其中入碎卵石层暂定17m，入岩层0.8m，超灌高度1.0m； 2、桩顶标高-9.73m，自然地坪暂定-0.48m； 3、砼灌注非泵送水下商品砼C35m（180~200mm）； 4、泥浆池建造、拆除、泥浆外运及消纳； 5、桩头回填、桩头钢护筒埋设暂定2米； 6、凿桩头； 7、桩顶防水构造按图集10SG813中34页做法，防水材料采用水泥基渗透结晶型防水材料 8、其他未详之处按施工图； | 根 | 5
本页小计
【表10.2.2-16】
分部分项工程清单与计价表
单位(专业)工程名称:土建和装修工程-桩基工程 | [5 empty] | 标段: |  |  | 第64页 共92页
序号 | 项目编码 | 项目名称 | 项目特征 | 计量 单位 | 工程量 | 金 额 (元) |  |  |  |  | 备注
[6 empty] | 综合单价 | 合价 | 其中
[8 empty] | 人工费 | 机械费 | 暂估价
64 | 010302001077 | 泥浆护壁成孔灌注桩 | 转盘式钻孔灌注桩直径800-8b 1、设计有效桩长55m，其中入碎卵石层暂定17m，入岩层0.8m，超灌高度1.0m； 2、桩顶标高-10.65m，自然地坪暂定-0.48m； 3、砼灌注非泵送水下商品砼C35m（180~200mm）； 4、泥浆池建造、拆除、泥浆外运及消纳； 5、桩头回填、桩头钢护筒埋设暂定2米； 6、凿桩头； 7、桩顶防水构造按图集10SG813中34页做法，防水材料采用水泥基渗透结晶型防水材料 8、其他未详之处按施工图； | 根 | 1
本页小计
【表10.2.2-16】
分部分项工程清单与计价表
单位(专业)工程名称:土建和装修工程-桩基工程 | [5 empty] | 标段: |  |  | 第65页 共92页
序号 | 项目编码 | 项目名称 | 项目特征 | 计量 单位 | 工程量 | 金 额 (元) |  |  |  |  | 备注
[6 empty] | 综合单价 | 合价 | 其中
[8 empty] | 人工费 | 机械费 | 暂估价
65 | 010302001078 | 泥浆护壁成孔灌注桩 | 转盘式钻孔灌注桩直径800-8b 1、设计有效桩长55+4=59m，其中入碎卵石层暂定15m，超灌高度1.0m； 2、桩顶标高-11.15m，自然地坪暂定-0.48m； 3、砼灌注非泵送水下商品砼C35m（180~200mm）； 4、泥浆池建造、拆除、泥浆外运及消纳； 5、桩头回填、桩头钢护筒埋设暂定2米； 6、凿桩头； 7、桩顶防水构造按图集10SG813中34页做法，防水材料采用水泥基渗透结晶型防水材料 8、其他未详之处按施工图； | 根 | 20
本页小计
【表10.2.2-16】
分部分项工程清单与计价表
单位(专业)工程名称:土建和装修工程-桩基工程 | [5 empty] | 标段: |  |  | 第66页 共92页
序号 | 项目编码 | 项目名称 | 项目特征 | 计量 单位 | 工程量 | 金 额 (元) |  |  |  |  | 备注
[6 empty] | 综合单价 | 合价 | 其中
[8 empty] | 人工费 | 机械费 | 暂估价
66 | 010302001079 | 泥浆护壁成孔灌注桩 | 转盘式钻孔灌注桩直径800-8b 1、设计有效桩长55m，其中入碎卵石层暂定17m，入岩层0.8m，超灌高度1.0m； 2、桩顶标高-11.35m，自然地坪暂定-0.48m； 3、砼灌注非泵送水下商品砼C35m（180~200mm）； 4、泥浆池建造、拆除、泥浆外运及消纳； 5、桩头回填、桩头钢护筒埋设暂定2米； 6、凿桩头； 7、桩顶防水构造按图集10SG813中34页做法，防水材料采用水泥基渗透结晶型防水材料 8、其他未详之处按施工图； | 根 | 8
本页小计
【表10.2.2-16】
分部分项工程清单与计价表
单位(专业)工程名称:土建和装修工程-桩基工程 | [5 empty] | 标段: |  |  | 第67页 共92页
序号 | 项目编码 | 项目名称 | 项目特征 | 计量 单位 | 工程量 | 金 额 (元) |  |  |  |  | 备注
[6 empty] | 综合单价 | 合价 | 其中
[8 empty] | 人工费 | 机械费 | 暂估价
67 | 010302001080 | 泥浆护壁成孔灌注桩 | 转盘式钻孔灌注桩直径800-8b 1、设计有效桩长55m，其中入碎卵石层暂定17m，入岩层0.8m，超灌高度1.0m； 2、桩顶标高-12.35m，自然地坪暂定-0.48m； 3、砼灌注非泵送水下商品砼C35m（180~200mm）； 4、泥浆池建造、拆除、泥浆外运及消纳； 5、桩头回填、桩头钢护筒埋设暂定2米； 6、凿桩头； 7、桩顶防水构造按图集10SG813中34页做法，防水材料采用水泥基渗透结晶型防水材料 8、其他未详之处按施工图； | 根 | 5
本页小计
【表10.2.2-16】
分部分项工程清单与计价表
单位(专业)工程名称:土建和装修工程-桩基工程 | [5 empty] | 标段: |  |  | 第68页 共92页
序号 | 项目编码 | 项目名称 | 项目特征 | 计量 单位 | 工程量 | 金 额 (元) |  |  |  |  | 备注
[6 empty] | 综合单价 | 合价 | 其中
[8 empty] | 人工费 | 机械费 | 暂估价
68 | 010302001081 | 泥浆护壁成孔灌注桩 | 转盘式钻孔灌注桩直径800-8b 1、设计有效桩长55m，其中入碎卵石层暂定17m，入岩层0.8m，超灌高度1.0m； 2、桩顶标高-12.85m，自然地坪暂定-0.48m； 3、砼灌注非泵送水下商品砼C35m（180~200mm）； 4、泥浆池建造、拆除、泥浆外运及消纳； 5、桩头回填、桩头钢护筒埋设暂定2米； 6、凿桩头； 7、桩顶防水构造按图集10SG813中34页做法，防水材料采用水泥基渗透结晶型防水材料 8、其他未详之处按施工图； | 根 | 10
本页小计
【表10.2.2-16】
分部分项工程清单与计价表
单位(专业)工程名称:土建和装修工程-桩基工程 | [5 empty] | 标段: |  |  | 第69页 共92页
序号 | 项目编码 | 项目名称 | 项目特征 | 计量 单位 | 工程量 | 金 额 (元) |  |  |  |  | 备注
[6 empty] | 综合单价 | 合价 | 其中
[8 empty] | 人工费 | 机械费 | 暂估价
69 | 010302001082 | 泥浆护壁成孔灌注桩 | 转盘式钻孔灌注桩直径800-8b 1、设计有效桩长55m，其中入碎卵石层暂定17m，入岩层0.8m，超灌高度1.0m； 2、桩顶标高-13.05m，自然地坪暂定-0.48m； 3、砼灌注非泵送水下商品砼C35m（180~200mm）； 4、泥浆池建造、拆除、泥浆外运及消纳； 5、桩头回填、桩头钢护筒埋设暂定2米； 6、凿桩头； 7、桩顶防水构造按图集10SG813中34页做法，防水材料采用水泥基渗透结晶型防水材料 8、其他未详之处按施工图； | 根 | 2
本页小计
【表10.2.2-16】
分部分项工程清单与计价表
单位(专业)工程名称:土建和装修工程-桩基工程 | [5 empty] | 标段: |  |  | 第70页 共92页
序号 | 项目编码 | 项目名称 | 项目特征 | 计量 单位 | 工程量 | 金 额 (元) |  |  |  |  | 备注
[6 empty] | 综合单价 | 合价 | 其中
[8 empty] | 人工费 | 机械费 | 暂估价
70 | 010302001083 | 泥浆护壁成孔灌注桩 | 转盘式钻孔灌注桩直径700-7抗压-单独试桩 1、设计有效桩长51m，其中入碎卵石层暂定17m，入岩层0.7m，超灌至自然地坪； 2、桩顶标高-10.85m，自然地坪暂定-0.48m； 3、砼灌注非泵送水下商品砼C35m（180~200mm）； 4、泥浆池建造、拆除、泥浆外运及消纳； 5、桩头回填、桩头钢护筒埋设暂定2米； 6、凿桩头； 7、桩顶防水构造按图集10SG813中34页做法，防水材料采用水泥基渗透结晶型防水材料 8、其他未详之处按施工图； | 根 | 1
本页小计
【表10.2.2-16】
分部分项工程清单与计价表
单位(专业)工程名称:土建和装修工程-桩基工程 | [5 empty] | 标段: |  |  | 第71页 共92页
序号 | 项目编码 | 项目名称 | 项目特征 | 计量 单位 | 工程量 | 金 额 (元) |  |  |  |  | 备注
[6 empty] | 综合单价 | 合价 | 其中
[8 empty] | 人工费 | 机械费 | 暂估价
71 | 010302001084 | 泥浆护壁成孔灌注桩 | 转盘式钻孔灌注桩直径700-7抗压-单独试桩 1、设计有效桩长55m，其中入碎卵石层暂定17m，入岩层0.7m，超灌至自然地坪； 2、桩顶标高-10.85m，自然地坪暂定-0.48m； 3、砼灌注非泵送水下商品砼C35m（180~200mm）； 4、泥浆池建造、拆除、泥浆外运及消纳； 5、桩头回填、桩头钢护筒埋设暂定2米； 6、凿桩头； 7、桩顶防水构造按图集10SG813中34页做法，防水材料采用水泥基渗透结晶型防水材料 8、其他未详之处按施工图； | 根 | 1
本页小计
【表10.2.2-16】
分部分项工程清单与计价表
单位(专业)工程名称:土建和装修工程-桩基工程 | [5 empty] | 标段: |  |  | 第72页 共92页
序号 | 项目编码 | 项目名称 | 项目特征 | 计量 单位 | 工程量 | 金 额 (元) |  |  |  |  | 备注
[6 empty] | 综合单价 | 合价 | 其中
[8 empty] | 人工费 | 机械费 | 暂估价
72 | 010302001085 | 泥浆护壁成孔灌注桩 | 转盘式钻孔灌注桩直径700-7抗压-单独试桩 1、设计有效桩长51m，其中入碎卵石层暂定15m，入岩层0.7m，超灌至自然地坪； 2、桩顶标高-11.15m，自然地坪暂定-0.48m； 3、砼灌注非泵送水下商品砼C35m（180~200mm）； 4、泥浆池建造、拆除、泥浆外运及消纳； 5、桩头回填、桩头钢护筒埋设暂定2米； 6、凿桩头； 7、桩顶防水构造按图集10SG813中34页做法，防水材料采用水泥基渗透结晶型防水材料 8、其他未详之处按施工图； | 根 | 1
本页小计
【表10.2.2-16】
分部分项工程清单与计价表
单位(专业)工程名称:土建和装修工程-桩基工程 | [5 empty] | 标段: |  |  | 第73页 共92页
序号 | 项目编码 | 项目名称 | 项目特征 | 计量 单位 | 工程量 | 金 额 (元) |  |  |  |  | 备注
[6 empty] | 综合单价 | 合价 | 其中
[8 empty] | 人工费 | 机械费 | 暂估价
73 | 010302001086 | 泥浆护壁成孔灌注桩 | 转盘式钻孔灌注桩直径700-7a抗压-单独试桩 1、设计有效桩长51m，其中入碎卵石层暂定17m，入岩层0.7m，超灌至自然地坪； 2、桩顶标高-10.85m，自然地坪暂定-0.48m； 3、砼灌注非泵送水下商品砼C35m（180~200mm）； 4、泥浆池建造、拆除、泥浆外运及消纳； 5、桩头回填、桩头钢护筒埋设暂定2米； 6、凿桩头； 7、桩顶防水构造按图集10SG813中34页做法，防水材料采用水泥基渗透结晶型防水材料 8、其他未详之处按施工图； | 根 | 1
本页小计
【表10.2.2-16】
分部分项工程清单与计价表
单位(专业)工程名称:土建和装修工程-桩基工程 | [5 empty] | 标段: |  |  | 第74页 共92页
序号 | 项目编码 | 项目名称 | 项目特征 | 计量 单位 | 工程量 | 金 额 (元) |  |  |  |  | 备注
[6 empty] | 综合单价 | 合价 | 其中
[8 empty] | 人工费 | 机械费 | 暂估价
74 | 010302001087 | 泥浆护壁成孔灌注桩 | 转盘式钻孔灌注桩直径700-7a抗压-单独试桩 1、设计有效桩长55m，其中入碎卵石层暂定17m，入岩层0.7m，超灌至自然地坪； 2、桩顶标高-10.85m，自然地坪暂定-0.48m； 3、砼灌注非泵送水下商品砼C35m（180~200mm）； 4、泥浆池建造、拆除、泥浆外运及消纳； 5、桩头回填、桩头钢护筒埋设暂定2米； 6、凿桩头； 7、桩顶防水构造按图集10SG813中34页做法，防水材料采用水泥基渗透结晶型防水材料 8、其他未详之处按施工图； | 根 | 1
本页小计
【表10.2.2-16】
分部分项工程清单与计价表
单位(专业)工程名称:土建和装修工程-桩基工程 | [5 empty] | 标段: |  |  | 第75页 共92页
序号 | 项目编码 | 项目名称 | 项目特征 | 计量 单位 | 工程量 | 金 额 (元) |  |  |  |  | 备注
[6 empty] | 综合单价 | 合价 | 其中
[8 empty] | 人工费 | 机械费 | 暂估价
75 | 010302001088 | 泥浆护壁成孔灌注桩 | 转盘式钻孔灌注桩直径700-7a抗拔-单独试桩 1、设计有效桩长51m，其中入碎卵石层暂定17m，入岩层0.7m，超灌至自然地坪； 2、桩顶标高-10.85m，自然地坪暂定-0.48m； 3、砼灌注非泵送水下商品砼C35m（180~200mm）； 4、泥浆池建造、拆除、泥浆外运及消纳； 5、桩头回填、桩头钢护筒埋设暂定2米； 6、凿桩头； 7、桩顶防水构造按图集10SG813中34页做法，防水材料采用水泥基渗透结晶型防水材料 8、其他未详之处按施工图； | 根 | 1
本页小计
【表10.2.2-16】
分部分项工程清单与计价表
单位(专业)工程名称:土建和装修工程-桩基工程 | [5 empty] | 标段: |  |  | 第76页 共92页
序号 | 项目编码 | 项目名称 | 项目特征 | 计量 单位 | 工程量 | 金 额 (元) |  |  |  |  | 备注
[6 empty] | 综合单价 | 合价 | 其中
[8 empty] | 人工费 | 机械费 | 暂估价
76 | 010302001089 | 泥浆护壁成孔灌注桩 | 转盘式钻孔灌注桩直径700-7a抗拔-单独试桩 1、设计有效桩长55m，其中入碎卵石层暂定17m，入岩层0.7m，超灌至自然地坪； 2、桩顶标高-10.85m，自然地坪暂定-0.48m； 3、砼灌注非泵送水下商品砼C35m（180~200mm）； 4、泥浆池建造、拆除、泥浆外运及消纳； 5、桩头回填、桩头钢护筒埋设暂定2米； 6、凿桩头； 7、桩顶防水构造按图集10SG813中34页做法，防水材料采用水泥基渗透结晶型防水材料 8、其他未详之处按施工图； | 根 | 1
本页小计
【表10.2.2-16】
分部分项工程清单与计价表
单位(专业)工程名称:土建和装修工程-桩基工程 | [5 empty] | 标段: |  |  | 第77页 共92页
序号 | 项目编码 | 项目名称 | 项目特征 | 计量 单位 | 工程量 | 金 额 (元) |  |  |  |  | 备注
[6 empty] | 综合单价 | 合价 | 其中
[8 empty] | 人工费 | 机械费 | 暂估价
77 | 010302001090 | 泥浆护壁成孔灌注桩 | 转盘式钻孔灌注桩直径700-7a抗拔-单独试桩 1、设计有效桩长51m，其中入碎卵石层暂定17m，入岩层0.7m，超灌至自然地坪； 2、桩顶标高-11.05m，自然地坪暂定-0.48m； 3、砼灌注非泵送水下商品砼C35m（180~200mm）； 4、泥浆池建造、拆除、泥浆外运及消纳； 5、桩头回填、桩头钢护筒埋设暂定2米； 6、凿桩头； 7、桩顶防水构造按图集10SG813中34页做法，防水材料采用水泥基渗透结晶型防水材料 8、其他未详之处按施工图； | 根 | 1
本页小计
【表10.2.2-16】
分部分项工程清单与计价表
单位(专业)工程名称:土建和装修工程-桩基工程 | [5 empty] | 标段: |  |  | 第78页 共92页
序号 | 项目编码 | 项目名称 | 项目特征 | 计量 单位 | 工程量 | 金 额 (元) |  |  |  |  | 备注
[6 empty] | 综合单价 | 合价 | 其中
[8 empty] | 人工费 | 机械费 | 暂估价
78 | 010302001091 | 泥浆护壁成孔灌注桩 | 转盘式钻孔灌注桩直径700-7b抗压-单独试桩 1、设计有效桩长51m，其中入碎卵石层暂定17m，入岩层0.7m，超灌至自然地坪； 2、桩顶标高-11.15m，自然地坪暂定-0.48m； 3、砼灌注非泵送水下商品砼C35m（180~200mm）； 4、泥浆池建造、拆除、泥浆外运及消纳； 5、桩头回填、桩头钢护筒埋设暂定2米； 6、凿桩头； 7、桩顶防水构造按图集10SG813中34页做法，防水材料采用水泥基渗透结晶型防水材料 8、其他未详之处按施工图； | 根 | 1
本页小计
【表10.2.2-16】
分部分项工程清单与计价表
单位(专业)工程名称:土建和装修工程-桩基工程 | [5 empty] | 标段: |  |  | 第79页 共92页
序号 | 项目编码 | 项目名称 | 项目特征 | 计量 单位 | 工程量 | 金 额 (元) |  |  |  |  | 备注
[6 empty] | 综合单价 | 合价 | 其中
[8 empty] | 人工费 | 机械费 | 暂估价
79 | 010302001092 | 泥浆护壁成孔灌注桩 | 转盘式钻孔灌注桩直径700-7b抗拔-单独试桩 1、设计有效桩长51m，其中入碎卵石层暂定17m，入岩层0.7m，超灌至自然地坪； 2、桩顶标高-10.85m，自然地坪暂定-0.48m； 3、砼灌注非泵送水下商品砼C35m（180~200mm）； 4、泥浆池建造、拆除、泥浆外运及消纳； 5、桩头回填、桩头钢护筒埋设暂定2米； 6、凿桩头； 7、桩顶防水构造按图集10SG813中34页做法，防水材料采用水泥基渗透结晶型防水材料 8、其他未详之处按施工图； | 根 | 2
本页小计
【表10.2.2-16】
分部分项工程清单与计价表
单位(专业)工程名称:土建和装修工程-桩基工程 | [5 empty] | 标段: |  |  | 第80页 共92页
序号 | 项目编码 | 项目名称 | 项目特征 | 计量 单位 | 工程量 | 金 额 (元) |  |  |  |  | 备注
[6 empty] | 综合单价 | 合价 | 其中
[8 empty] | 人工费 | 机械费 | 暂估价
80 | 010302001093 | 泥浆护壁成孔灌注桩 | 转盘式钻孔灌注桩直径700-7b抗拔-单独试桩 1、设计有效桩长51m，其中入碎卵石层暂定17m，入岩层0.7m，超灌至自然地坪； 2、桩顶标高-11.15m，自然地坪暂定-0.48m； 3、砼灌注非泵送水下商品砼C35m（180~200mm）； 4、泥浆池建造、拆除、泥浆外运及消纳； 5、桩头回填、桩头钢护筒埋设暂定2米； 6、凿桩头； 7、桩顶防水构造按图集10SG813中34页做法，防水材料采用水泥基渗透结晶型防水材料 8、其他未详之处按施工图； | 根 | 1
本页小计
【表10.2.2-16】
分部分项工程清单与计价表
单位(专业)工程名称:土建和装修工程-桩基工程 | [5 empty] | 标段: |  |  | 第81页 共92页
序号 | 项目编码 | 项目名称 | 项目特征 | 计量 单位 | 工程量 | 金 额 (元) |  |  |  |  | 备注
[6 empty] | 综合单价 | 合价 | 其中
[8 empty] | 人工费 | 机械费 | 暂估价
81 | 010302001094 | 泥浆护壁成孔灌注桩 | 转盘式钻孔灌注桩直径800-8抗压-单独试桩 1、设计有效桩长55m，其中入碎卵石层暂定17m，入岩层0.8m，超灌高度1.0m； 2、桩顶标高-11.15m，自然地坪暂定-0.48m； 3、砼灌注非泵送水下商品砼C35m（180~200mm）； 4、泥浆池建造、拆除、泥浆外运及消纳； 5、桩头回填、桩头钢护筒埋设暂定2米； 6、凿桩头； 7、桩顶防水构造按图集10SG813中34页做法，防水材料采用水泥基渗透结晶型防水材料 8、其他未详之处按施工图； | 根 | 1
本页小计
【表10.2.2-16】
分部分项工程清单与计价表
单位(专业)工程名称:土建和装修工程-桩基工程 | [5 empty] | 标段: |  |  | 第82页 共92页
序号 | 项目编码 | 项目名称 | 项目特征 | 计量 单位 | 工程量 | 金 额 (元) |  |  |  |  | 备注
[6 empty] | 综合单价 | 合价 | 其中
[8 empty] | 人工费 | 机械费 | 暂估价
82 | 010302001095 | 泥浆护壁成孔灌注桩 | 转盘式钻孔灌注桩直径800-8抗压-单独试桩 1、设计有效桩长55m，其中入碎卵石层暂定17m，入岩层0.8m，超灌高度1.0m； 2、桩顶标高-11.35m，自然地坪暂定-0.48m； 3、砼灌注非泵送水下商品砼C35m（180~200mm）； 4、泥浆池建造、拆除、泥浆外运及消纳； 5、桩头回填、桩头钢护筒埋设暂定2米； 6、凿桩头； 7、桩顶防水构造按图集10SG813中34页做法，防水材料采用水泥基渗透结晶型防水材料 8、其他未详之处按施工图； | 根 | 1
本页小计
【表10.2.2-16】
分部分项工程清单与计价表
单位(专业)工程名称:土建和装修工程-桩基工程 | [5 empty] | 标段: |  |  | 第83页 共92页
序号 | 项目编码 | 项目名称 | 项目特征 | 计量 单位 | 工程量 | 金 额 (元) |  |  |  |  | 备注
[6 empty] | 综合单价 | 合价 | 其中
[8 empty] | 人工费 | 机械费 | 暂估价
83 | 010302001096 | 泥浆护壁成孔灌注桩 | 转盘式钻孔灌注桩直径800-8a抗拔-单独试桩 1、设计有效桩长55m，其中入碎卵石层暂定17m，入岩层0.8m，超灌高度1.0m； 2、桩顶标高-11.15m，自然地坪暂定-0.48m； 3、砼灌注非泵送水下商品砼C35m（180~200mm）； 4、泥浆池建造、拆除、泥浆外运及消纳； 5、桩头回填、桩头钢护筒埋设暂定2米； 6、凿桩头； 7、桩顶防水构造按图集10SG813中34页做法，防水材料采用水泥基渗透结晶型防水材料 8、其他未详之处按施工图； | 根 | 2
本页小计
【表10.2.2-16】
分部分项工程清单与计价表
单位(专业)工程名称:土建和装修工程-桩基工程 | [5 empty] | 标段: |  |  | 第84页 共92页
序号 | 项目编码 | 项目名称 | 项目特征 | 计量 单位 | 工程量 | 金 额 (元) |  |  |  |  | 备注
[6 empty] | 综合单价 | 合价 | 其中
[8 empty] | 人工费 | 机械费 | 暂估价
84 | 010302001097 | 泥浆护壁成孔灌注桩 | 转盘式钻孔灌注桩直径800-8b抗压-单独试桩 1、设计有效桩长55m，其中入碎卵石层暂定17m，入岩层0.8m，超灌高度1.0m； 2、桩顶标高-11.15m，自然地坪暂定-0.48m； 3、砼灌注非泵送水下商品砼C35m（180~200mm）； 4、泥浆池建造、拆除、泥浆外运及消纳； 5、桩头回填、桩头钢护筒埋设暂定2米； 6、凿桩头； 7、桩顶防水构造按图集10SG813中34页做法，防水材料采用水泥基渗透结晶型防水材料 8、其他未详之处按施工图； | 根 | 1
本页小计
【表10.2.2-16】
分部分项工程清单与计价表
单位(专业)工程名称:土建和装修工程-桩基工程 | [5 empty] | 标段: |  |  | 第85页 共92页
序号 | 项目编码 | 项目名称 | 项目特征 | 计量 单位 | 工程量 | 金 额 (元) |  |  |  |  | 备注
[6 empty] | 综合单价 | 合价 | 其中
[8 empty] | 人工费 | 机械费 | 暂估价
85 | 010302001098 | 泥浆护壁成孔灌注桩 | 转盘式钻孔灌注桩直径800-8b抗压-单独试桩 1、设计有效桩长55m，其中入碎卵石层暂定17m，入岩层0.8m，超灌高度1.0m； 2、桩顶标高-11.35m，自然地坪暂定-0.48m； 3、砼灌注非泵送水下商品砼C35m（180~200mm）； 4、泥浆池建造、拆除、泥浆外运及消纳； 5、桩头回填、桩头钢护筒埋设暂定2米； 6、凿桩头； 7、桩顶防水构造按图集10SG813中34页做法，防水材料采用水泥基渗透结晶型防水材料 8、其他未详之处按施工图； | 根 | 1
本页小计
【表10.2.2-16】
分部分项工程清单与计价表
单位(专业)工程名称:土建和装修工程-桩基工程 | [5 empty] | 标段: |  |  | 第86页 共92页
序号 | 项目编码 | 项目名称 | 项目特征 | 计量 单位 | 工程量 | 金 额 (元) |  |  |  |  | 备注
[6 empty] | 综合单价 | 合价 | 其中
[8 empty] | 人工费 | 机械费 | 暂估价
86 | 010302001099 | 泥浆护壁成孔灌注桩 | 转盘式钻孔灌注桩直径800-8b抗拔-单独试桩 1、设计有效桩长55m，其中入碎卵石层暂定17m，入岩层0.8m，超灌高度1.0m； 2、桩顶标高-11.15m，自然地坪暂定-0.48m； 3、砼灌注非泵送水下商品砼C35m（180~200mm）； 4、泥浆池建造、拆除、泥浆外运及消纳； 5、桩头回填、桩头钢护筒埋设暂定2米； 6、凿桩头； 7、桩顶防水构造按图集10SG813中34页做法，防水材料采用水泥基渗透结晶型防水材料 8、其他未详之处按施工图； | 根 | 1
本页小计
【表10.2.2-16】
分部分项工程清单与计价表
单位(专业)工程名称:土建和装修工程-桩基工程 | [5 empty] | 标段: |  |  | 第87页 共92页
序号 | 项目编码 | 项目名称 | 项目特征 | 计量 单位 | 工程量 | 金 额 (元) |  |  |  |  | 备注
[6 empty] | 综合单价 | 合价 | 其中
[8 empty] | 人工费 | 机械费 | 暂估价
87 | 010302001100 | 泥浆护壁成孔灌注桩 | 转盘式钻孔灌注桩直径800-8b抗拔-单独试桩 1、设计有效桩长55m，其中入碎卵石层暂定17m，入岩层0.8m，超灌高度1.0m； 2、桩顶标高-12.35m，自然地坪暂定-0.48m； 3、砼灌注非泵送水下商品砼C35m（180~200mm）； 4、泥浆池建造、拆除、泥浆外运及消纳； 5、桩头回填、桩头钢护筒埋设暂定2米； 6、凿桩头； 7、桩顶防水构造按图集10SG813中34页做法，防水材料采用水泥基渗透结晶型防水材料 8、其他未详之处按施工图； | 根 | 1
88 | 010515004007 | 钢筋笼 | 1.钢筋种类、规格:圆钢HPB300(综合); | t | 190.854
89 | 010515004008 | 钢筋笼 | 1.钢筋种类、规格:螺纹钢HRB400(综合); | t | 1448.273
90 | 010515004009 | 钢筋笼 | 1.钢筋种类、规格:螺纹钢HRB400（加强箍）; | t | 52.702
91 | 010516002003 | 预埋铁件 | 预埋铁件 定位环 | t | 55.335
|  | C 桩基工程-连廊 |  |  | 0
本页小计
【表10.2.2-16】
分部分项工程清单与计价表
单位(专业)工程名称:土建和装修工程-桩基工程 | [5 empty] | 标段: |  |  | 第88页 共92页
序号 | 项目编码 | 项目名称 | 项目特征 | 计量 单位 | 工程量 | 金 额 (元) |  |  |  |  | 备注
[6 empty] | 综合单价 | 合价 | 其中
[8 empty] | 人工费 | 机械费 | 暂估价
92 | 010302001101 | 泥浆护壁成孔灌注桩 | 转盘式钻孔灌注桩直径700-7 1、设计有效桩长51m，其中入碎卵石层暂定17m，入岩层0.7m，超灌高度1.0m； 2、桩顶标高-2.25m，自然地坪暂定-0.48m； 3、砼灌注非泵送水下商品砼C35m（180~200mm）； 4、泥浆池建造、拆除、泥浆外运及消纳； 5、桩头回填、桩头钢护筒埋设暂定2米； 6、凿桩头； 7、桩顶防水构造按图集10SG813中34页做法，防水材料采用水泥基渗透结晶型防水材料 8、其他未详之处按施工图； | 根 | 16
本页小计
【表10.2.2-16】
分部分项工程清单与计价表
单位(专业)工程名称:土建和装修工程-桩基工程 | [5 empty] | 标段: |  |  | 第89页 共92页
序号 | 项目编码 | 项目名称 | 项目特征 | 计量 单位 | 工程量 | 金 额 (元) |  |  |  |  | 备注
[6 empty] | 综合单价 | 合价 | 其中
[8 empty] | 人工费 | 机械费 | 暂估价
93 | 010302001102 | 泥浆护壁成孔灌注桩 | 转盘式钻孔灌注桩直径700-7抗压-单独试桩 1、设计有效桩长51m，其中入碎卵石层暂定17m，入岩层0.7m，超灌至自然地坪； 2、桩顶标高-2.25m，自然地坪暂定-0.48m； 3、砼灌注非泵送水下商品砼C35m（180~200mm）； 4、泥浆池建造、拆除、泥浆外运及消纳； 5、桩头回填、桩头钢护筒埋设暂定2米； 6、凿桩头； 7、桩顶防水构造按图集10SG813中34页做法，防水材料采用水泥基渗透结晶型防水材料 8、其他未详之处按施工图； | 根 | 1
本页小计
【表10.2.2-16】
分部分项工程清单与计价表
单位(专业)工程名称:土建和装修工程-桩基工程 | [5 empty] | 标段: |  |  | 第90页 共92页
序号 | 项目编码 | 项目名称 | 项目特征 | 计量 单位 | 工程量 | 金 额 (元) |  |  |  |  | 备注
[6 empty] | 综合单价 | 合价 | 其中
[8 empty] | 人工费 | 机械费 | 暂估价
94 | 010302001103 | 泥浆护壁成孔灌注桩 | 转盘式钻孔灌注桩直径800-8 1、设计有效桩长55m，其中入碎卵石层暂定17m，入岩层0.8m，超灌高度1.0m； 2、桩顶标高-2.25m，自然地坪暂定-0.48m； 3、砼灌注非泵送水下商品砼C35m（180~200mm）； 4、泥浆池建造、拆除、泥浆外运及消纳； 5、桩头回填、桩头钢护筒埋设暂定2米； 6、凿桩头； 7、桩顶防水构造按图集10SG813中34页做法，防水材料采用水泥基渗透结晶型防水材料 8、其他未详之处按施工图； | 根 | 1
95 | 010515004010 | 钢筋笼 | 1.钢筋种类、规格:圆钢HPB300(综合); | t | 3.114
96 | 010515004011 | 钢筋笼 | 1.钢筋种类、规格:螺纹钢HRB400(综合); | t | 13.347
97 | 010515004012 | 钢筋笼 | 1.钢筋种类、规格:螺纹钢HRB400（加强箍）; | t | 0.864
98 | 010516002004 | 预埋铁件 | 预埋铁件 定位环 | t | 0.964
|  | C 桩基工程-污水处理池、衰变池 |  |  | 0
本页小计
【表10.2.2-16】
分部分项工程清单与计价表
单位(专业)工程名称:土建和装修工程-桩基工程 | [5 empty] | 标段: |  |  | 第91页 共92页
序号 | 项目编码 | 项目名称 | 项目特征 | 计量 单位 | 工程量 | 金 额 (元) |  |  |  |  | 备注
[6 empty] | 综合单价 | 合价 | 其中
[8 empty] | 人工费 | 机械费 | 暂估价
99 | 010302001104 | 泥浆护壁成孔灌注桩 | 转盘式钻孔灌注桩直径700-7b 1、设计有效桩长51m，其中入碎卵石层暂定17m，入岩层0.8m，超灌高度1.0m； 2、桩顶标高-2.25m，自然地坪暂定-0.48m； 3、砼灌注非泵送水下商品砼C35m（180~200mm）； 4、泥浆池建造、拆除、泥浆外运及消纳； 5、桩头回填、桩头钢护筒埋设暂定2米； 6、凿桩头； 7、桩顶防水构造按图集10SG813中34页做法，防水材料采用水泥基渗透结晶型防水材料 8、其他未详之处按施工图； | 根 | 21
本页小计
【表10.2.2-16】
分部分项工程清单与计价表
单位(专业)工程名称:土建和装修工程-桩基工程 | [5 empty] | 标段: |  |  | 第92页 共92页
序号 | 项目编码 | 项目名称 | 项目特征 | 计量 单位 | 工程量 | 金 额 (元) |  |  |  |  | 备注
[6 empty] | 综合单价 | 合价 | 其中
[8 empty] | 人工费 | 机械费 | 暂估价
100 | 010302001105 | 泥浆护壁成孔灌注桩 | 转盘式钻孔灌注桩直径700-7b 1、设计有效桩长51m，其中入碎卵石层暂定17m，入岩层0.7m，超灌高度1.0m； 2、桩顶标高-6.95m，自然地坪暂定-0.48m； 3、砼灌注非泵送水下商品砼C35m（180~200mm）； 4、泥浆池建造、拆除、泥浆外运及消纳； 5、桩头回填、桩头钢护筒埋设暂定2米； 6、凿桩头； 7、桩顶防水构造按图集10SG813中34页做法，防水材料采用水泥基渗透结晶型防水材料 8、其他未详之处按施工图； | 根 | 3
101 | 010515004013 | 钢筋笼 | 1.钢筋种类、规格:圆钢HPB300(综合); | t | 4.092
102 | 010515004014 | 钢筋笼 | 1.钢筋种类、规格:螺纹钢HRB400(综合); | t | 24.023
103 | 010515004015 | 钢筋笼 | 1.钢筋种类、规格:螺纹钢HRB400（加强箍）; | t | 1.044
104 | 010516002005 | 预埋铁件 | 预埋铁件 定位环 | t | 1.280
本页小计
合计

## 3_表10_2_2-16 施工技术措施项目清单与计价表
【表10.2.2-16】
施工技术措施项目清单与计价表
单位(专业)工程名称:土建和装修工程-桩基工程 | [5 empty] | 标段: |  |  | 第1页 共1页
序号 | 项目编码 | 项目名称 | 项目特征 | 计量 单位 | 工程量 | 金 额 (元) |  |  |  |  | 备注
[6 empty] | 综合单价 | 合价 | 其中
[8 empty] | 人工费 | 机械费 | 暂估价
|  | S.5大型机械设备进出场及安拆（编码：011705) |  |  | 0
1 | 011705001003 | 大型机械设备进出场及安拆 | 钻孔灌注桩机进退场费、安拆费 | 台次 | 15
本页小计
合计

## 3_表10_2_2-20 施工组织（总价）措施项目清单与
【表10.2.2-20】
施工组织（总价）措施项目清单与计价表
工程名称:桩基工程 |  |  | 标段: | 第1页 共1页
序号 | 项目编号 | 项目名称 | 计算基础 | 费率 (%) | 金额 (元) | 备注
1 | 011707001001 | 安全文明施工费
1.1 | 1.1 | 安全文明施工基本费
2 | Z01110900801 | 提前竣工增加费
3 | 011707004001 | 二次搬运费
4 | 011707005001 | 冬雨季施工增加费
5 | 01B998 | 行车、行人干扰增加费
6 | 01B999 | 其他施工组织措施费
合 计

## 3_表10_2_2-21 其他项目清单与计价汇总表
【表10.2.2-21】
其他项目清单与计价汇总表
工程名称:桩基工程 |  | 标段: | 第1页 共1页
序号 | 项 目 名 称 | 金额(元) | 备注
1 | 暂列金额 | 184150.62 | 明细详见表10.2.2-22
1.1 | 标化工地增加费 | 184150.62 | 明细详见表10.2.2-22
1.2 | 优质工程增加费 | 0 | 明细详见表10.2.2-22
1.3 | 其他暂列金额 | 0 | 明细详见表10.2.2-22
2 | 暂估价 | 0
2.1 | 材料（设备）暂估价 | 0 | 明细详见表10.2.2-23
2.2 | 专业工程暂估价 | 0 | 明细详见表10.2.2-24
2.3 | 专项技术措施暂估价 | 0 | 明细详见表10.2.2-25
3 | 计日工 |  | 明细详见表10.2.2-26
4 | 总承包服务费 |  | 明细详见表10.2.2-27
合 计

## 3_表10_2_2-22 暂列金额明细表
【表10.2.2-22】
暂列金额明细表
工程名称:桩基工程 |  | 标段: |  | 第1页 共1页
序号 | 项 目 名 称 | 计量单位 | 暂定金额(元) | 备注
1 | 标化工地增加费 | 项 | 184150.62
2 | 优质工程增加费 | 项
3 | 其他暂列金额 | 项 |  | 估算比例一般不高于5%
3.1 | 其他暂列金额 | 项
合计 |  |  | 184150.62

## 3_表10_2_2-23 材料（工程设备）暂估单价表
【表10.2.2-23】
材料（工程设备）暂估单价表
单位(专业)工程名称:土建和装修工程-桩基工程 |  |  |  | 标段: | 第1页 共1页
序号 | 材料（工程设备）名称、规格、型号 | 计量 单位 | 数量 | 单价 | 合价 | 备注
合计

## 3_表10_2_2-24 专业工程暂估价表
【表10.2.2-24】
专业工程暂估价表
单位(专业)工程名称:土建和装修工程-桩基工程 |  | 标段: | 第1页 共1页
序号 | 工 程 名 称 | 工程内容 | 暂估金额(元) | 备注
合计

## 3_表10_2_2-25 专项技术措施暂估价表
【表10.2.2-25】
专项技术措施暂估价表
单位(专业)工程名称:土建和装修工程-桩基工程 |  | 标段: | 第1页 共1页
序号 | 工 程 名 称 | 工程内容 | 暂估金额(元) | 备注
合计 |  |  | 0

## 3_表10_2_2-26 计日工表
【表10.2.2-26】
计 日 工 表
单位(专业)工程名称:土建和装修工程-桩基工程 |  | 标段: |  | 第1页 共1页
编号 | 项 目 名 称 | 单位 | 数量 | 综合单价(元) | 合价(元)
一 | 人 工 | 元
1
2
3
4
5
人 工 小 计
二 | 材 料 | 元
1
2
3
4
5
材 料 小 计
三 | 施 工 机 械 | 元
1
2
3
4
5
施工机械小计
总 计

## 3_表10_2_2-27 总承包服务费计价表
【表10.2.2-27】
总承包服务费计价表
单位(专业)工程名称:土建和装修工程-桩基工程 |  |  | 标段: |  | 第1页 共1页
序号 | 项目名称 | 项目价值(元) | 服务内容 | 计算基础 | 费率(%) | 金额(元)
1 | 发包人单独发包的专业工程
1.1 | 专业发包工程管理费
2 | 发包人提供材料(设备)
2.1 | 甲供材料设备保管费
| 合计 | - | - |  | -

## 3_表10_2_2-29 主要工日一览表
【表10.2.2-29】
主要工日一览表
工程名称:桩基工程 |  |  | 标段: |  | 第1页 共1页
序号 | 工日名称（类别） | 单位 | 数量 | 单价(元) | 合价（元） | 备注
1 | 一类人工 | 工日
2 | 二类人工 | 工日

## 3_表10_2_2-29 主要工日一览表(空表)
【表10.2.2-29】
主要工日一览表
工程名称:桩基工程 |  |  | 标段: |  | 第1页 共1页
序号 | 工日名称（类别） | 单位 | 数量 | 单价(元) | 合价（元） | 备注

## 3_表10_2_2-30 发包人提供材料和设备一览表
【表10.2.2-30】
发包人提供材料和设备一览表
工程名称:桩基工程 |  |  | 标段: |  | 第1页 共1页
序号 | 材料(设备)名称、规格、型号 | 单位 | 数量 | 单价 (元) | 交货 方式 | 送达 地点 | 备注

## 3_表10_2_2-31 主要材料和工程设备一览表
【表10.2.2-31】
主要材料和工程设备一览表
工程名称:桩基工程 |  |  |  | 标段: |  | 第1页 共1页
序号 | 名称、规格、型号 | 单位 | 数量 | 单价(元) | 合价（元） | 备注
1 | 热轧带肋钢筋HRB400综合 | t
2 | 镀锌铁丝φ0.7-1.0 | kg
3 | 热轧光圆钢筋HPB300综合 | t
4 | 中厚钢板综合 | t
5 | 混凝土实心砖240×115×53 MU10 | 千块
6 | 非泵送水下商品混凝土C35(18~20) | m3
7 | 干混砌筑砂浆DM M7.5 | kg
8 | 水泥基渗透结晶型防水涂料 | kg
9 | 水 | m3

## 3_表10_2_2-31 主要材料和工程设备一览表（空表
【表10.2.2-31】
主要材料和工程设备一览表
工程名称:桩基工程 |  |  |  | 标段: |  | 第1页 共1页
序号 | 名称、规格、型号 | 单位 | 数量 | 单价(元) | 合价（元） | 备注

## 3_表10_2_2-32 主要机械台班一览表
【表10.2.2-32】
主要机械台班一览表
工程名称:桩基工程 |  |  | 标段: |  | 第1页 共1页
序号 | 机械名称、规格、型号 | 单位 | 数 量 | 单价(元) | 合价（元） | 备注
1 | 履带式单斗液压挖掘机1m3 | 台班
2 | 电动夯实机250N·m | 台班
3 | 手持式风动凿岩机 | 台班
4 | 履带式柴油打桩机3.5t | 台班
5 | 转盘钻孔机800mm | 台班
6 | 履带式起重机25t | 台班
7 | 轮胎式起重机16t | 台班
8 | 汽车式起重机8t | 台班
9 | 汽车式起重机20t | 台班
10 | 门式起重机10t | 台班
11 | 载货汽车8t | 台班
12 | 载货汽车15t | 台班
13 | 平板拖车组40t | 台班
14 | 泥浆罐车5000L | 台班
15 | 干混砂浆罐式搅拌机20000L | 台班
16 | 钢筋切断机40mm | 台班
17 | 钢筋弯曲机40mm | 台班
18 | 剪板机40×3100mm | 台班
19 | 型钢剪断机500mm | 台班
20 | 泥浆泵100mm | 台班
21 | 泥浆泵100mm | 台班
22 | 交流弧焊机32kV·A | 台班
23 | 直流弧焊机32kW | 台班
24 | 对焊机75kV·A | 台班
25 | 电焊条烘干箱45×35×45cm3 | 台班
26 | 电动空气压缩机1m3/min | 台班

## 3_表10_2_2-32 主要机械台班一览表(空表)
【表10.2.2-32】
主要机械台班一览表
工程名称:桩基工程 |  |  | 标段: |  | 第1页 共1页
序号 | 机械名称、规格、型号 | 单位 | 数 量 | 单价(元) | 合价（元） | 备注

## 4_表10_2_2-16 分部分项工程清单与计价表
【表10.2.2-16】
分部分项工程清单与计价表
单位(专业)工程名称:土建和装修工程-地下室-建筑 | [5 empty] | 标段: |  |  | 第1页 共35页
序号 | 项目编码 | 项目名称 | 项目特征 | 计量 单位 | 工程量 | 金 额 (元) |  |  |  |  | 备注
[6 empty] | 综合单价 | 合价 | 其中
[8 empty] | 人工费 | 机械费 | 暂估价
|  | A 土石方工程 |  |  | 0
1 | 010101002001 | 挖一般土方 | 地下室挖土方 1、土方类型投标单位根据地勘报告结合现场自行报价 2、挖、运、消纳（运距自行考虑） | m3 | 228285.43
2 | 010103001001 | 回填方 | 基坑边回填（外购土方回填） 承台和地下室外墙与基坑侧壁或相邻外墙侧壁间隙应采用压实性较好的素土分层夯实,压实系数不应小于0.94。 | m3 | 22715.65
3 | 010103001002 | 回填方 | 汽车坡道土方回填 素土回填 | m3 | 387.18
|  | D 砌筑工程 |  |  | 0
4 | 010401001001 | 砖基础 | 240mm砖胎膜 1、混凝土实心砖MU20 2、砌筑砂浆水泥砂浆M5 3、砖胎膜侧面1:2水泥砂浆抹面 | m3 | 1105.27
5 | 010401003001 | 实心砖墙 | 地下室内墙200mm 混凝土实心砖MU20 Mb10水泥砂浆 | m3 | 190.69
6 | 010401004001 | 多孔砖墙 | 地下室内墙200mm 1、MU10非粘土烧结页岩多孔砖容重<14KN/m3 2、M5预拌水泥混合砂浆砌筑; | m3 | 67.09
本页小计
【表10.2.2-16】
分部分项工程清单与计价表
单位(专业)工程名称:土建和装修工程-地下室-建筑 | [5 empty] | 标段: |  |  | 第2页 共35页
序号 | 项目编码 | 项目名称 | 项目特征 | 计量 单位 | 工程量 | 金 额 (元) |  |  |  |  | 备注
[6 empty] | 综合单价 | 合价 | 其中
[8 empty] | 人工费 | 机械费 | 暂估价
7 | 010401004002 | 多孔砖墙 | 地下室内墙200mm 1、MU10非粘土烧结页岩多孔砖容重<14KN/m3 2、M5预拌水泥混合砂浆砌筑; | m3 | 2538.68
8 | 010401004003 | 多孔砖墙 | 地下室内墙120mm 1、MU10非粘土烧结页岩多孔砖容重<14KN/m3 2、M5预拌水泥混合砂浆砌筑; | m3 | 7.39
9 | 010401004004 | 多孔砖墙 | 地下室内墙100mm 1、MU10非粘土烧结页岩多孔砖容重<14KN/m3 2、M5预拌水泥混合砂浆砌筑; | m3 | 7.40
10 | 010402001001 | 砌块墙 | 人防240mm 蒸压砂加气混凝土砌块B07, 砌块强度均采用A5.0级, 容重<7KN/m3 Ma5专用粘结剂砌筑; | m3 | 23.95
|  | E 混凝土及钢筋混凝土工程 |  |  | 0
11 | 010501001003 | 垫层 | 泵送商品砼C15 | m3 | 3375.59
12 | 010501004003 | 满堂基础 | 泵送商品混凝土 C35/P8 混凝土内均ZM-W聚合物防水抗裂剂(掺量不小于8%)。 膨胀剂SY-G（掺量8%） | m3 | 16225.45
13 | 010502001002 | 矩形柱 | 泵送商品混凝土 C50 膨胀剂SY-G（掺量8%） | m3 | 1191.54
14 | 010502001003 | 矩形柱 | 泵送商品混凝土 C35 膨胀剂SY-G（掺量8%） | m3 | 354.95
本页小计
【表10.2.2-16】
分部分项工程清单与计价表
单位(专业)工程名称:土建和装修工程-地下室-建筑 | [5 empty] | 标段: |  |  | 第3页 共35页
序号 | 项目编码 | 项目名称 | 项目特征 | 计量 单位 | 工程量 | 金 额 (元) |  |  |  |  | 备注
[6 empty] | 综合单价 | 合价 | 其中
[8 empty] | 人工费 | 机械费 | 暂估价
15 | 010502003001 | 异形柱 | 泵送商品混凝土 C50 膨胀剂SY-G（掺量8%） | m3 | 28.96
16 | 010502003002 | 异形柱 | 泵送商品混凝土 C35 膨胀剂SY-G（掺量8%） | m3 | 3.20
17 | 010502002001 | 构造柱 | 非泵送商品砼C25 | m3 | 204.58
18 | 010503002001 | 矩形梁 | 泵送商品混凝土 C35/P6 混凝土内均ZM-W聚合物防水抗裂剂(掺量不小于8%)。 膨胀剂SY-G（掺量8%） | m3 | 2216.98
19 | 010503002002 | 矩形梁 | 泵送商品混凝土 C35 膨胀剂SY-G（掺量8%） | m3 | 1659.53
20 | 010503006001 | 弧形、拱形梁 | 弧形梁 泵送商品混凝土 C35/P6 混凝土内均ZM-W聚合物防水抗裂剂(掺量不小于8%)。 膨胀剂SY-G（掺量8%） | m3 | 22.25
21 | 010504004001 | 挡土墙 | 泵送商品混凝土 C35/P6 混凝土内均ZM-W聚合物防水抗裂剂(掺量不小于8%)。 膨胀剂SY-G（掺量8%） | m3 | 3289.70
22 | 010504001001 | 直形墙 | 泵送商品混凝土 C35/P6 混凝土内均ZM-W聚合物防水抗裂剂(掺量不小于8%)。 膨胀剂SY-G（掺量8%） | m3 | 474.64
23 | 010503004001 | 圈梁 | 非泵送商品砼C25 | m3 | 91.20
本页小计
【表10.2.2-16】
分部分项工程清单与计价表
单位(专业)工程名称:土建和装修工程-地下室-建筑 | [5 empty] | 标段: |  |  | 第4页 共35页
序号 | 项目编码 | 项目名称 | 项目特征 | 计量 单位 | 工程量 | 金 额 (元) |  |  |  |  | 备注
[6 empty] | 综合单价 | 合价 | 其中
[8 empty] | 人工费 | 机械费 | 暂估价
24 | 010503004002 | 圈梁 | 拉结砼带 非泵送商品砼C25 | m3 | 473.96
25 | 010503005001 | 过梁 | 非泵送商品砼C25 | m3 | 29.18
26 | 010505003003 | 平板 | 泵送商品混凝土 C35/P6 混凝土内均ZM-W聚合物防水抗裂剂(掺量不小于8%)。 膨胀剂SY-G（掺量8%） | m3 | 4120.97
27 | 010505003004 | 平板 | 泵送商品混凝土 C35 膨胀剂SY-G（掺量8%） | m3 | 2722.63
28 | 010505003005 | 平板 | 泵送商品混凝土 C30 膨胀剂SY-G（掺量8%） | m3 | 124.49
29 | 010505006001 | 栏板 | 泵送商品混凝土 C35 膨胀剂SY-G（掺量8%） | m3 | 97.82
30 | 010506001001 | 直形楼梯 | 泵送商品混凝土 C35 膨胀剂SY-G（掺量8%） | m2 | 349.48
31 | 010508001003 | 后浇带 | 现浇混凝土 后浇带 地下室底板 泵送商品混凝土 C40/P8 混凝土内均ZM-W聚合物防水抗裂剂(掺量不小于8%)。 膨胀剂SY-G（掺量8%） | m3 | 1132.05
32 | 010508001004 | 后浇带 | 现浇混凝土 后浇带 梁、板（板厚20cm以上） 泵送商品混凝土 C40/P6 混凝土内均ZM-W聚合物防水抗裂剂(掺量不小于8%)。 膨胀剂SY-G（掺量8%） | m3 | 313.89
本页小计
【表10.2.2-16】
分部分项工程清单与计价表
单位(专业)工程名称:土建和装修工程-地下室-建筑 | [5 empty] | 标段: |  |  | 第5页 共35页
序号 | 项目编码 | 项目名称 | 项目特征 | 计量 单位 | 工程量 | 金 额 (元) |  |  |  |  | 备注
[6 empty] | 综合单价 | 合价 | 其中
[8 empty] | 人工费 | 机械费 | 暂估价
33 | 010508001005 | 后浇带 | 现浇混凝土 后浇带 墙 泵送商品混凝土 C40/P6 混凝土内均ZM-W聚合物防水抗裂剂(掺量不小于8%)。 膨胀剂SY-G（掺量8%） | m3 | 141.78
34 | 010515001011 | 现浇构件钢筋 | 砌体内加固钢筋 HRB400φ6 | t | 20.617
35 | 010515001012 | 现浇构件钢筋 | 三级钢HRB400φ6 | t | 17.278
36 | 010515001013 | 现浇构件钢筋 | 三级钢HRB400φ8-10 | t | 469.228
37 | 010515001014 | 现浇构件钢筋 | 三级钢HRB400φ12 | t | 381.619
38 | 010515001015 | 现浇构件钢筋 | 三级钢HRB400φ14 | t | 550.348
39 | 010515001016 | 现浇构件钢筋 | 三级钢HRB400φ16-18 | t | 1373.285
40 | 010515001017 | 现浇构件钢筋 | 三级钢HRB400φ20-22 | t | 467.200
41 | 010515001018 | 现浇构件钢筋 | 三级钢HRB400φ25 | t | 112.616
42 | 010515001019 | 现浇构件钢筋 | 三级钢HRB400φ6箍筋 | t | 4.252
43 | 010515001020 | 现浇构件钢筋 | 三级钢HRB400φ8-10箍筋 | t | 340.686
44 | 010515001021 | 现浇构件钢筋 | 三级钢HRB400φ12箍筋 | t | 103.298
45 | 010515001022 | 现浇构件钢筋 | 三级钢HRB400φ14箍筋 | t | 5.247
46 | 010515001023 | 现浇构件钢筋 | 三级钢HRB400φ16-18箍筋 | t | 102.173
47 | 010515001024 | 现浇构件钢筋 | 三级钢HRB400φ20-22箍筋 | t | 31.838
48 | 010515001025 | 现浇构件钢筋 | 三级钢HRB400φ8-10带E抗震 | t | 0.987
49 | 010515001026 | 现浇构件钢筋 | 三级钢HRB400φ12带E抗震 | t | 43.719
本页小计
【表10.2.2-16】
分部分项工程清单与计价表
单位(专业)工程名称:土建和装修工程-地下室-建筑 | [5 empty] | 标段: |  |  | 第6页 共35页
序号 | 项目编码 | 项目名称 | 项目特征 | 计量 单位 | 工程量 | 金 额 (元) |  |  |  |  | 备注
[6 empty] | 综合单价 | 合价 | 其中
[8 empty] | 人工费 | 机械费 | 暂估价
50 | 010515001027 | 现浇构件钢筋 | 三级钢HRB400φ14带E抗震 | t | 1.317
51 | 010515001028 | 现浇构件钢筋 | 三级钢HRB400φ16-18带E抗震 | t | 10.603
52 | 010515001029 | 现浇构件钢筋 | 三级钢HRB400φ20-22带E抗震 | t | 284.334
53 | 010515001030 | 现浇构件钢筋 | 三级钢HRB400φ25带E抗震 | t | 406.207
54 | 010515001031 | 现浇构件钢筋 | 三级钢HRB400φ28、32带E抗震 | t | 35.348
55 | Z010515011005 | 钢筋连接 | 垂直电渣焊32以内 | 个 | 4907
56 | Z010515011006 | 钢筋连接 | 水平气压焊20以内 | 个 | 1286
57 | Z010515011007 | 钢筋连接 | 套管挤压25以内 | 个 | 20179
58 | Z010515011008 | 钢筋连接 | 套管挤压25以上 | 个 | 1312
|  | H 门窗工程 |  |  | 0
59 | 010807002001 | 金属防火窗 | 钢质乙级防火窗FC乙1319 1.洞口尺寸：1300*1800 2.窗套线、其他所有五金配件 3.含制作安装油漆等一切费用 4.防火窗等级、耐火极限,应满足国家规范要求。 | 樘 | 5
60 | 010807002002 | 金属防火窗 | 钢质乙级防火窗FC乙3318 1.洞口尺寸：3300*1900 2.窗套线、其他所有五金配件 3.含制作安装油漆等一切费用 4.防火窗等级、耐火极限,应满足国家规范要求。 | 樘 | 3
本页小计
【表10.2.2-16】
分部分项工程清单与计价表
单位(专业)工程名称:土建和装修工程-地下室-建筑 | [5 empty] | 标段: |  |  | 第7页 共35页
序号 | 项目编码 | 项目名称 | 项目特征 | 计量 单位 | 工程量 | 金 额 (元) |  |  |  |  | 备注
[6 empty] | 综合单价 | 合价 | 其中
[8 empty] | 人工费 | 机械费 | 暂估价
61 | 010801004001 | 木质防火门 | 木制防火门FM丙0620* 1.尺寸：600*2000 2.成品木制门套线、明装闭门器、其他所有五金配件 3.含制作安装油漆等一切费用 4.防火门等级、耐火极限,应满足国家规范要求。 | 樘 | 11
62 | 010801004002 | 木质防火门 | 木制防火门FM丙1220* 1.尺寸：600*2000 2.成品木制门套线、明装闭门器、顺位器、其他所有五金配件 3.含制作安装油漆等一切费用 4.防火门等级、耐火极限,应满足国家规范要求。 | 樘 | 12
63 | 010801004003 | 木质防火门 | 木制防火门FM甲0820 1.尺寸：800*2000 2.成品木制门套线、明装闭门器、其他所有五金配件 3.含制作安装油漆等一切费用 4.防火门等级、耐火极限,应满足国家规范要求。 | 樘 | 2
64 | 010801004004 | 木质防火门 | 木制防火门FM甲1020 1.尺寸：1000*2000 2.成品木制门套线、明装闭门器、顺位器、其他所有五金配件 3.含制作安装油漆等一切费用 4.防火门等级、耐火极限,应满足国家规范要求。 | 樘 | 1
本页小计
【表10.2.2-16】
分部分项工程清单与计价表
单位(专业)工程名称:土建和装修工程-地下室-建筑 | [5 empty] | 标段: |  |  | 第8页 共35页
序号 | 项目编码 | 项目名称 | 项目特征 | 计量 单位 | 工程量 | 金 额 (元) |  |  |  |  | 备注
[6 empty] | 综合单价 | 合价 | 其中
[8 empty] | 人工费 | 机械费 | 暂估价
65 | 010801004005 | 木质防火门 | 木制防火门FM甲1020* 1.尺寸：1000*2000 2.成品木制门套线、明装闭门器、顺位器、其他所有五金配件 3.含制作安装油漆等一切费用 4.防火门等级、耐火极限,应满足国家规范要求。 | 樘 | 16
66 | 010801004006 | 木质防火门 | 木制防火门FM甲1122 1.尺寸：1050*2200 2.成品木制门套线、明装闭门器、顺位器、其他所有五金配件 3.含制作安装油漆等一切费用 4.防火门等级、耐火极限,应满足国家规范要求。 | 樘 | 1
67 | 010801004007 | 木质防火门 | 木制防火门FM甲1220* 1.尺寸：1200*2000 2.成品木制门套线、明装闭门器、顺位器、其他所有五金配件 3.含制作安装油漆等一切费用 4.防火门等级、耐火极限,应满足国家规范要求。 | 樘 | 15
68 | 010801004008 | 木质防火门 | 木制防火门FM甲1221 1.尺寸：1200*2100 2.成品木制门套线、明装闭门器、顺位器、其他所有五金配件 3.含制作安装油漆等一切费用 4.防火门等级、耐火极限,应满足国家规范要求。 | 樘 | 2
本页小计
【表10.2.2-16】
分部分项工程清单与计价表
单位(专业)工程名称:土建和装修工程-地下室-建筑 | [5 empty] | 标段: |  |  | 第9页 共35页
序号 | 项目编码 | 项目名称 | 项目特征 | 计量 单位 | 工程量 | 金 额 (元) |  |  |  |  | 备注
[6 empty] | 综合单价 | 合价 | 其中
[8 empty] | 人工费 | 机械费 | 暂估价
69 | 010801004009 | 木质防火门 | 木制防火门FM甲1320 1.尺寸：1300*2000 2.成品木制门套线、明装闭门器、顺位器、其他所有五金配件 3.含制作安装油漆等一切费用 4.防火门等级、耐火极限,应满足国家规范要求。 | 樘 | 2
70 | 010801004010 | 木质防火门 | 木制防火门FM甲1321 1.尺寸：1300*2100 2.成品木制门套线、明装闭门器、顺位器、其他所有五金配件 3.含制作安装油漆等一切费用 4.防火门等级、耐火极限,应满足国家规范要求。 | 樘 | 1
71 | 010801004011 | 木质防火门 | 木制防火门FM甲1522 1.尺寸：1500*2200 2.成品木制门套线、明装闭门器、顺位器、其他所有五金配件 3.含制作安装油漆等一切费用 4.防火门等级、耐火极限,应满足国家规范要求。 | 樘 | 37
72 | 010801004012 | 木质防火门 | 木制防火门FM甲1522a 1.尺寸：1500*2200 2.成品木制门套线、明装闭门器、顺位器、其他所有五金配件 3.含制作安装油漆等一切费用 4.防火门等级、耐火极限,应满足国家规范要求。 | 樘 | 2
本页小计
【表10.2.2-16】
分部分项工程清单与计价表
单位(专业)工程名称:土建和装修工程-地下室-建筑 | [5 empty] | 标段: |  |  | 第10页 共35页
序号 | 项目编码 | 项目名称 | 项目特征 | 计量 单位 | 工程量 | 金 额 (元) |  |  |  |  | 备注
[6 empty] | 综合单价 | 合价 | 其中
[8 empty] | 人工费 | 机械费 | 暂估价
73 | 010801004013 | 木质防火门 | 木制防火门FM甲1722 1.尺寸：1700*2200 2.成品木制门套线、明装闭门器、顺位器、其他所有五金配件 3.含制作安装油漆等一切费用 4.防火门等级、耐火极限,应满足国家规范要求。 | 樘 | 2
74 | 010801004014 | 木质防火门 | 木制防火门FM甲1824 1.尺寸：1800*2400 2.成品木制门套线、明装闭门器、顺位器、其他所有五金配件 3.含制作安装油漆等一切费用 4.防火门等级、耐火极限,应满足国家规范要求。 | 樘 | 10
75 | 010801004015 | 木质防火门 | 木制防火门FM甲2020 1.尺寸：2000*2000 2.成品木制门套线、明装闭门器、顺位器、其他所有五金配件 3.含制作安装油漆等一切费用 4.防火门等级、耐火极限,应满足国家规范要求。 | 樘 | 1
76 | 010801004016 | 木质防火门 | 木制防火门FM乙1122 1.尺寸：1050*2200 2.成品木制门套线、明装闭门器、顺位器、其他所有五金配件 3.含制作安装油漆等一切费用 4.防火门等级、耐火极限,应满足国家规范要求。 | 樘 | 1
本页小计
【表10.2.2-16】
分部分项工程清单与计价表
单位(专业)工程名称:土建和装修工程-地下室-建筑 | [5 empty] | 标段: |  |  | 第11页 共35页
序号 | 项目编码 | 项目名称 | 项目特征 | 计量 单位 | 工程量 | 金 额 (元) |  |  |  |  | 备注
[6 empty] | 综合单价 | 合价 | 其中
[8 empty] | 人工费 | 机械费 | 暂估价
77 | 010801004017 | 木质防火门 | 木制防火门FM乙1422a 1.尺寸：1400*2200 2.成品木制门套线、明装闭门器、顺位器、其他所有五金配件 3.含制作安装油漆等一切费用 4.防火门等级、耐火极限,应满足国家规范要求。 | 樘 | 2
78 | 010801004018 | 木质防火门 | 木制防火门FM乙1522 1.尺寸：1500*2200 2.成品木制门套线、明装闭门器、顺位器、其他所有五金配件 3.含制作安装油漆等一切费用 4.防火门等级、耐火极限,应满足国家规范要求。 | 樘 | 9
79 | 010801004019 | 木质防火门 | 木制防火门FM乙1522a 1.尺寸：1500*2200 2.成品木制门套线、明装闭门器、顺位器、其他所有五金配件 3.含制作安装油漆等一切费用 4.防火门等级、耐火极限,应满足国家规范要求。 | 樘 | 6
80 | 010804007001 | 特种门 | HFM0820(5) 1、钢筋混凝土单扇防护密闭门 2、洞口尺寸800*2000 3、制作、安装、预埋件、门框及其他配件 | 樘 | 1
本页小计
【表10.2.2-16】
分部分项工程清单与计价表
单位(专业)工程名称:土建和装修工程-地下室-建筑 | [5 empty] | 标段: |  |  | 第12页 共35页
序号 | 项目编码 | 项目名称 | 项目特征 | 计量 单位 | 工程量 | 金 额 (元) |  |  |  |  | 备注
[6 empty] | 综合单价 | 合价 | 其中
[8 empty] | 人工费 | 机械费 | 暂估价
81 | 010804007002 | 特种门 | HFM1020(5) 1、钢筋混凝土单扇防护密闭门 2、洞口尺寸1000*2000 3、制作、安装、预埋件、门框及其他配件 | 樘 | 1
82 | 010804007003 | 特种门 | HFM2020(5) 1、钢筋混凝土单扇防护密闭门 2、洞口尺寸2000*2000 3、制作、安装、预埋件、门框及其他配件 | 樘 | 1
83 | 010804007004 | 特种门 | HHFM1320(5) 1、钢筋混凝土单扇防护密闭门 2、洞口尺寸1300*2000 3、制作、安装、预埋件、门框及其他配件 | 樘 | 2
84 | 010804007005 | 特种门 | HHM1320 1、钢筋混凝土活门槛单扇防护密闭门 2、洞口尺寸1300*2000 3、制作、安装、预埋件、门框及其他配件 | 樘 | 2
本页小计
【表10.2.2-16】
分部分项工程清单与计价表
单位(专业)工程名称:土建和装修工程-地下室-建筑 | [5 empty] | 标段: |  |  | 第13页 共35页
序号 | 项目编码 | 项目名称 | 项目特征 | 计量 单位 | 工程量 | 金 额 (元) |  |  |  |  | 备注
[6 empty] | 综合单价 | 合价 | 其中
[8 empty] | 人工费 | 机械费 | 暂估价
85 | 010804007006 | 特种门 | HM1320 1、连通口双向受力防护密闭封堵板 2、洞口尺寸1300*2000 3、制作、安装、预埋件、门框及其他配件 | 樘 | 1
86 | 010804007007 | 特种门 | HK600(5) 1、悬摆式防爆波活门 2、洞口尺寸620*1400 3、制作、安装、预埋件、门框及其他配件 | 樘 | 3
87 | 010804007008 | 特种门 | HK1000(5) 1、悬摆式防爆波活门 2、洞口尺寸850*2100 3、制作、安装、预埋件、门框及其他配件 | 樘 | 6
88 | 010804007009 | 特种门 | HM0716 1、钢筋混凝土单扇密闭门 2、洞口尺寸700*1600 3、制作、安装、预埋件、门框及其他配件 | 樘 | 1
本页小计
【表10.2.2-16】
分部分项工程清单与计价表
单位(专业)工程名称:土建和装修工程-地下室-建筑 | [5 empty] | 标段: |  |  | 第14页 共35页
序号 | 项目编码 | 项目名称 | 项目特征 | 计量 单位 | 工程量 | 金 额 (元) |  |  |  |  | 备注
[6 empty] | 综合单价 | 合价 | 其中
[8 empty] | 人工费 | 机械费 | 暂估价
89 | 010804007010 | 特种门 | HM0820 1、钢筋混凝土单扇密闭门 2、洞口尺寸800*2000 3、制作、安装、预埋件、门框及其他配件 | 樘 | 1
90 | 010804007011 | 特种门 | HM1020 1、钢筋混凝土单扇密闭门 2、洞口尺寸1000*2000 3、制作、安装、预埋件、门框及其他配件 | 樘 | 2
91 | 010804007012 | 特种门 | HM1220 1、钢筋混凝土单扇密闭门 2、洞口尺寸1200*2000 3、制作、安装、预埋件、门框及其他配件 | 樘 | 3
92 | 010804007013 | 特种门 | LFMDB6030(5) 1、钢结构活门槛单扇防护密闭门 2、洞口尺寸6000*3000 3、制作、安装、预埋件、门框及其他配件 | 樘 | 2
本页小计
【表10.2.2-16】
分部分项工程清单与计价表
单位(专业)工程名称:土建和装修工程-地下室-建筑 | [5 empty] | 标段: |  |  | 第15页 共35页
序号 | 项目编码 | 项目名称 | 项目特征 | 计量 单位 | 工程量 | 金 额 (元) |  |  |  |  | 备注
[6 empty] | 综合单价 | 合价 | 其中
[8 empty] | 人工费 | 机械费 | 暂估价
93 | 010804007014 | 特种门 | FMDB6030(5) 1、钢结构活门槛单扇防护密闭门 2、洞口尺寸6000*2500 3、制作、安装、预埋件、门框及其他配件 | 樘 | 1
94 | 010803002001 | 防火卷帘（闸）门 | SWFJ3330（洞口尺寸3360*3000） 1、双轨钢制特级防火卷帘门 2、双轨背面耐火极限不低于3小时 3、防火卷帘应安装在承重构件上，卷帘上部如不到顶，上部空间采用防火板内填岩棉封闭 4、电动装置 5、含制作、安装、运输、轨道、智能控制箱、传动轴及各类五金配件费用 6、防火卷帘应具有防烟功能,与楼板、墙、梁柱之间的空隙采用与卷帘耐火极限相同的防火材料封堵 | 樘 | 2
本页小计
【表10.2.2-16】
分部分项工程清单与计价表
单位(专业)工程名称:土建和装修工程-地下室-建筑 | [5 empty] | 标段: |  |  | 第16页 共35页
序号 | 项目编码 | 项目名称 | 项目特征 | 计量 单位 | 工程量 | 金 额 (元) |  |  |  |  | 备注
[6 empty] | 综合单价 | 合价 | 其中
[8 empty] | 人工费 | 机械费 | 暂估价
95 | 010803002002 | 防火卷帘（闸）门 | SWFJ4330（洞口尺寸4340*3000） 1、双轨钢制特级防火卷帘门 2、双轨背面耐火极限不低于3小时 3、防火卷帘应安装在承重构件上，卷帘上部如不到顶，上部空间采用防火板内填岩棉封闭 4、电动装置 5、含制作、安装、运输、轨道、智能控制箱、传动轴及各类五金配件费用 6、防火卷帘应具有防烟功能,与楼板、墙、梁柱之间的空隙采用与卷帘耐火极限相同的防火材料封堵 | 樘 | 2
96 | 010803002003 | 防火卷帘（闸）门 | SWFJ4130（洞口尺寸4140*3000） 1、双轨钢制特级防火卷帘门 2、双轨背面耐火极限不低于3小时 3、防火卷帘应安装在承重构件上，卷帘上部如不到顶，上部空间采用防火板内填岩棉封闭 4、电动装置 5、含制作、安装、运输、轨道、智能控制箱、传动轴及各类五金配件费用 6、防火卷帘应具有防烟功能,与楼板、墙、梁柱之间的空隙采用与卷帘耐火极限相同的防火材料封堵 | 樘 | 1
本页小计
【表10.2.2-16】
分部分项工程清单与计价表
单位(专业)工程名称:土建和装修工程-地下室-建筑 | [5 empty] | 标段: |  |  | 第17页 共35页
序号 | 项目编码 | 项目名称 | 项目特征 | 计量 单位 | 工程量 | 金 额 (元) |  |  |  |  | 备注
[6 empty] | 综合单价 | 合价 | 其中
[8 empty] | 人工费 | 机械费 | 暂估价
97 | 010803002004 | 防火卷帘（闸）门 | SWFJ6030（洞口尺寸6000*3000） 1、双轨钢制特级防火卷帘门 2、双轨背面耐火极限不低于3小时 3、防火卷帘应安装在承重构件上，卷帘上部如不到顶，上部空间采用防火板内填岩棉封闭 4、电动装置 5、含制作、安装、运输、轨道、智能控制箱、传动轴及各类五金配件费用 6、防火卷帘应具有防烟功能,与楼板、墙、梁柱之间的空隙采用与卷帘耐火极限相同的防火材料封堵 | 樘 | 12
98 | 010803002005 | 防火卷帘（闸）门 | SWFJ6030a（洞口尺寸6050*3000） 1、双轨钢制特级防火卷帘门 2、双轨背面耐火极限不低于3小时 3、防火卷帘应安装在承重构件上，卷帘上部如不到顶，上部空间采用防火板内填岩棉封闭 4、电动装置 5、含制作、安装、运输、轨道、智能控制箱、传动轴及各类五金配件费用 6、防火卷帘应具有防烟功能,与楼板、墙、梁柱之间的空隙采用与卷帘耐火极限相同的防火材料封堵 | 樘 | 2
本页小计
【表10.2.2-16】
分部分项工程清单与计价表
单位(专业)工程名称:土建和装修工程-地下室-建筑 | [5 empty] | 标段: |  |  | 第18页 共35页
序号 | 项目编码 | 项目名称 | 项目特征 | 计量 单位 | 工程量 | 金 额 (元) |  |  |  |  | 备注
[6 empty] | 综合单价 | 合价 | 其中
[8 empty] | 人工费 | 机械费 | 暂估价
99 | 010803002006 | 防火卷帘（闸）门 | SWFJ6130（洞口尺寸6180*3000） 1、双轨钢制特级防火卷帘门 2、双轨背面耐火极限不低于3小时 3、防火卷帘应安装在承重构件上，卷帘上部如不到顶，上部空间采用防火板内填岩棉封闭 4、电动装置 5、含制作、安装、运输、轨道、智能控制箱、传动轴及各类五金配件费用 6、防火卷帘应具有防烟功能,与楼板、墙、梁柱之间的空隙采用与卷帘耐火极限相同的防火材料封堵 | 樘 | 1
100 | 010803002007 | 防火卷帘（闸）门 | SWFJ7330（洞口尺寸7300*3000） 1、双轨钢制特级防火卷帘门 2、双轨背面耐火极限不低于3小时 3、防火卷帘应安装在承重构件上，卷帘上部如不到顶，上部空间采用防火板内填岩棉封闭 4、电动装置 5、含制作、安装、运输、轨道、智能控制箱、传动轴及各类五金配件费用 6、防火卷帘应具有防烟功能,与楼板、墙、梁柱之间的空隙采用与卷帘耐火极限相同的防火材料封堵 | 樘 | 2
本页小计
【表10.2.2-16】
分部分项工程清单与计价表
单位(专业)工程名称:土建和装修工程-地下室-建筑 | [5 empty] | 标段: |  |  | 第19页 共35页
序号 | 项目编码 | 项目名称 | 项目特征 | 计量 单位 | 工程量 | 金 额 (元) |  |  |  |  | 备注
[6 empty] | 综合单价 | 合价 | 其中
[8 empty] | 人工费 | 机械费 | 暂估价
101 | 010803002008 | 防火卷帘（闸）门 | SWFJ7530（洞口尺寸7500*3000） 1、双轨钢制特级防火卷帘门 2、双轨背面耐火极限不低于3小时 3、防火卷帘应安装在承重构件上，卷帘上部如不到顶，上部空间采用防火板内填岩棉封闭 4、电动装置 5、含制作、安装、运输、轨道、智能控制箱、传动轴及各类五金配件费用 6、防火卷帘应具有防烟功能,与楼板、墙、梁柱之间的空隙采用与卷帘耐火极限相同的防火材料封堵 | 樘 | 7
102 | 010807003001 | 金属百叶窗 | 铝合金百叶窗、防雨百叶 制作、安装、预埋件、其他配件 | m2 | 4.81
|  | J 屋面及防水工程 |  |  | 0
本页小计
【表10.2.2-16】
分部分项工程清单与计价表
单位(专业)工程名称:土建和装修工程-地下室-建筑 | [5 empty] | 标段: |  |  | 第20页 共35页
序号 | 项目编码 | 项目名称 | 项目特征 | 计量 单位 | 工程量 | 金 额 (元) |  |  |  |  | 备注
[6 empty] | 综合单价 | 合价 | 其中
[8 empty] | 人工费 | 机械费 | 暂估价
103 | 010902003001 | 屋面刚性层 | 顶板防水 1.上部的排(蓄)水层、过滤层、回填层、 道路、绿化按景观专业设计 2.70厚C20细石混凝土保护层(内配φ6双向@200钢筋网)（屋面细石混凝土保护层及保温层上的找平层应设分格缝,其纵横间距不应大于6m,缝宽20mm,并应用密封膏嵌填;块体材料、水泥砂浆、细石混凝土保护层与女儿墙或山墙之间,应预留宽度为30mm的缝隙,缝内填塞聚苯乙烯泡沫塑料,并用防水密封膏嵌实） 3.10厚1:2.5水泥砂浆隔离层 4.4厚SBS耐根穿刺防水卷材（另列） 5.2厚非固化橡胶沥青防水涂料（另列） 6.20厚1:2.5水泥砂浆找平层 7.自防水现浇钢筋混凝土顶板 | m2 | 11723.59
104 | 010902001003 | 屋面卷材防水 | 地下室顶板面 4厚SBS耐根穿刺防水卷材（防水搭接及附加层用量不另行计算，在综合单价中考虑） 1、各交接处附加层宽度每边均不小于250mm 2、屋面找平层分隔缝等部位,应设置卷材空铺附加层,空铺宽度 150mm 3、详见建筑说明 | m2 | 12863.42
本页小计
【表10.2.2-16】
分部分项工程清单与计价表
单位(专业)工程名称:土建和装修工程-地下室-建筑 | [5 empty] | 标段: |  |  | 第21页 共35页
序号 | 项目编码 | 项目名称 | 项目特征 | 计量 单位 | 工程量 | 金 额 (元) |  |  |  |  | 备注
[6 empty] | 综合单价 | 合价 | 其中
[8 empty] | 人工费 | 机械费 | 暂估价
105 | 010902002001 | 屋面涂膜防水 | 地下室顶板面 2厚非固化橡胶沥青防水涂料 | m2 | 12863.42
106 | 010904001001 | 楼（地）面卷材防水 | 底板防水 ≥1.2厚高分子自粘胶膜预铺防水卷材（防水搭接及附加层用量不另行计算，在综合单价中考虑） | m2 | 28863.62
107 | 010904002001 | 楼（地）面涂膜防水 | 底板防水 ≥1.5厚非固化橡胶沥青防水涂料 | m2 | 28863.62
108 | 010903001001 | 墙面卷材防水 | 侧墙防水 ≥1.5厚自粘聚合物改性沥青防水卷材(无胎) | m2 | 6570.71
109 | 010903002001 | 墙面涂膜防水 | 侧墙防水 ≥1.5厚非固化橡胶沥青防水涂料 | m2 | 6284.76
110 | 010904002002 | 楼（地）面涂膜防水 | 排水沟、集水井底面 1.5厚单组份聚氨酯防水涂料 | m2 | 201.84
111 | 010903002002 | 墙面涂膜防水 | 排水沟、集水井侧面 1.0厚水泥基渗透结晶型防水材料涂刷 | m2 | 1014.39
112 | 010904002003 | 楼（地）面涂膜防水 | 所有电梯井道底板 用1:3水泥砂浆由四周向排水口找坡2%最薄处20厚,表面涂刷渗透结晶型防水材料,≥1Kg/m2; | m2 | 131.12
113 | 010903002003 | 墙面涂膜防水 | 所有电梯井道墙面（高度暂定2m） 墙体表面涂刷渗透结晶型防水材料,≥1Kg/m2。 | m2 | 437.18
本页小计
【表10.2.2-16】
分部分项工程清单与计价表
单位(专业)工程名称:土建和装修工程-地下室-建筑 | [5 empty] | 标段: |  |  | 第22页 共35页
序号 | 项目编码 | 项目名称 | 项目特征 | 计量 单位 | 工程量 | 金 额 (元) |  |  |  |  | 备注
[6 empty] | 综合单价 | 合价 | 其中
[8 empty] | 人工费 | 机械费 | 暂估价
114 | 010903002004 | 墙面涂膜防水 | 水池内侧壁、柱面 1.均匀涂刷901瓷釉防霉防腐防菌涂料 2.15厚M15聚合物水泥砂浆找平 3.刷基层处理剂一道 4.2厚聚合物乳液防水涂料 | m2 | 1370.13
115 | 010903002005 | 墙面涂膜防水 | 水池外侧壁 5厚聚合物水泥砂浆粉刷外侧池壁 | m2 | 604.10
116 | 010904002004 | 楼（地）面涂膜防水 | 水池底板 1.均匀涂刷901瓷釉防霉防腐防菌涂料 2.15厚M15聚合物水泥砂浆找平 3.刷基层处理剂一道 4.2厚聚合物乳液防水涂料 | m2 | 740.12
117 | 011101003001 | 细石混凝土楼地面 | 地下室降板区域 1、1.5厚聚氨酯防水涂料 2、后浇筑50厚C15砼保护层 3、上翻高度暂按降板高差计入 4、内部C15轻质素砼填实另列 | m2 | 2065.66
118 | 010904002005 | 楼（地）面涂膜防水 | 水池顶板 1.15厚M15抹灰砂浆随手抹光 2.2厚聚合物乳液防水涂料 | m2 | 901.32
119 | 010904002006 | 楼（地）面涂膜防水 | 水平施工缝浇筑前,应将其表面浮浆、杂物清除,然后铺设净浆或涂刷混凝土界面处理剂、水泥基渗透结晶型防水涂料,再铺30~50mm厚的1:1水泥砂浆,并及时浇筑混凝土。 | m2 | 3319.86
本页小计
【表10.2.2-16】
分部分项工程清单与计价表
单位(专业)工程名称:土建和装修工程-地下室-建筑 | [5 empty] | 标段: |  |  | 第23页 共35页
序号 | 项目编码 | 项目名称 | 项目特征 | 计量 单位 | 工程量 | 金 额 (元) |  |  |  |  | 备注
[6 empty] | 综合单价 | 合价 | 其中
[8 empty] | 人工费 | 机械费 | 暂估价
120 | 010903002006 | 墙面涂膜防水 | 垂直施工缝浇筑混凝土前,应将其表面清理干净,再涂刷混凝土界面处理剂或水泥基渗透结晶型防水涂料,并及时浇筑混凝土。 | m2 | 184.32
121 | 01B006 | 止水带 | -4*300钢板止水带 设钢丝网隔断 | m | 2768.11
122 | 01B007 | 止水带 | -3*400钢板止水带 | m | 743.89
123 | 01B008 | 止水带 | 400宽橡胶止水带 聚氨酯发泡材料填缝 | m | 768.87
|  | L 楼地面装饰工程 |  |  | 0
124 | 011101003002 | 细石混凝土楼地面 | 顶板室内降板部分 1、1.5厚聚氨酯防水涂料 2、后浇筑50厚C15砼保护层 3、上翻高度暂按降板高差计入 4、C15水泥煤渣填实另列 | m2 | 3826.26
125 | 010103001003 | 回填方 | 建筑与结构高差均以C15水泥煤渣填实 | m3 | 2873.61
126 | 011101001001 | 水泥砂浆楼地面 | 排水沟、集水井底面 1、15厚1:2防水砂浆 2、1.5厚单组份聚氨酯防水涂料（另列） 3、最薄处20厚水泥砂浆向排水沟找坡0.5% | m2 | 201.84
本页小计
【表10.2.2-16】
分部分项工程清单与计价表
单位(专业)工程名称:土建和装修工程-地下室-建筑 | [5 empty] | 标段: |  |  | 第24页 共35页
序号 | 项目编码 | 项目名称 | 项目特征 | 计量 单位 | 工程量 | 金 额 (元) |  |  |  |  | 备注
[6 empty] | 综合单价 | 合价 | 其中
[8 empty] | 人工费 | 机械费 | 暂估价
127 | 011201001001 | 墙面一般抹灰 | 排水沟、集水井侧面 1、15厚1:2防水砂浆 2、1.0厚水泥基渗透结晶型防水材料涂刷（另列） 3、5厚水泥砂浆找平 | m2 | 1014.39
128 | 011101003003 | 细石混凝土楼地面 | 楼面1-细石混凝土楼面(燃烧性能A级) 1. 40厚C20细石混凝土, 表面撒1:1水泥砂子随打随抹平(手术室净化设备机房外加一道防水) 2. 水泥浆一道(内掺建筑胶) 3. 现浇钢筋混凝土楼板 | m2 | 1894.78
129 | 011101003004 | 细石混凝土楼地面 | 楼面3-金属骨料耐磨楼面(燃烧性能B1级)-车库 1. 100厚C25细石混凝土随捣随抹平（平均厚度为80mm）,内配φ6@200x200双向钢筋,每3-6m(与柱网尺寸协调)纵横设分仓缝,缝宽20,胶泥嵌缝,强度达标后表面撒金属骨料,2~3厚金属骨料耐磨面层,随打随抹平。集水井周边3m范围内向集水井找坡1% 2. 水泥浆一道(内掺建筑胶) 3. 现浇钢筋混凝土楼板 | m2 | 26364.55
本页小计
【表10.2.2-16】
分部分项工程清单与计价表
单位(专业)工程名称:土建和装修工程-地下室-建筑 | [5 empty] | 标段: |  |  | 第25页 共35页
序号 | 项目编码 | 项目名称 | 项目特征 | 计量 单位 | 工程量 | 金 额 (元) |  |  |  |  | 备注
[6 empty] | 综合单价 | 合价 | 其中
[8 empty] | 人工费 | 机械费 | 暂估价
130 | 011101003005 | 细石混凝土楼地面 | 人防楼1-耐磨环氧树脂漆地面（面层另列） 1、50厚C25细砼随捣随抹光,内配φ6@200双向网筋,按柱网设20宽缝,沥青胶泥嵌缝 2、50厚LC7.51轻骨料砼垫层,集水坑周围1米范围内集水坑找坡 3、现浇钢筋混凝土楼板 | m2 | 914.06
131 | 011101003006 | 细石混凝土楼地面 | 人防楼3-带排水层混凝土楼面 1、混凝土密封固化剂(另列，做法同车道) 2、C30φ10@250双向配筋,板厚100(在混凝土施工工程中掺入金刚砂)专用设备打磨压光 3、50厚C20细石混凝土垫层 | m2 | 358.24
132 | 011101005001 | 自流坪楼地面 | 水性环氧地坪漆(燃烧性能B1级):地下车库车位部分。 1、面涂:亮光面涂,第一遍0.15kg/ m²,第二遍0.1kg/ m² 2、面涂:哑光面涂,第一遍0.15kg/ m²,第二遍0.17kg/m² 3、中涂:1份底漆+3份聚合物干粉 4、底涂:要求滚涂/刮涂施工,用量0.15kg/ m² 5、清除表面杂物,打磨 | m2 | 15720.72
本页小计
【表10.2.2-16】
分部分项工程清单与计价表
单位(专业)工程名称:土建和装修工程-地下室-建筑 | [5 empty] | 标段: |  |  | 第26页 共35页
序号 | 项目编码 | 项目名称 | 项目特征 | 计量 单位 | 工程量 | 金 额 (元) |  |  |  |  | 备注
[6 empty] | 综合单价 | 合价 | 其中
[8 empty] | 人工费 | 机械费 | 暂估价
133 | 011101005002 | 自流坪楼地面 | 密封固化地坪(燃烧性能A级):地下室车道。 1、清洗表面细粉尘 2、打磨+抛光(配高速打磨机约1500转速) 3、混凝土密封固化剂渗透(1:1把原液固化剂兑水稀释,量:要求固化剂充分的在地面能流动) 4、清除表面杂物,打磨 | m2 | 11916.13
134 | 011101003007 | 细石混凝土楼地面 | 汽车坡道地面-楼2金刚砂加混凝土密封固化剂硬面止滑坡道 1、混凝土密封固化剂 2、C30φ10@250双向配筋,板厚100(在混凝土施工工程中掺入金刚砂)专用设备打磨压光 | m2 | 2072.58
135 | 011105001001 | 水泥砂浆踢脚线 | 踢脚1水泥砂浆踢脚(燃烧性能A级)h=120 1. 6厚1:2.5水泥砂浆抹面压实赶光 2. 素水泥浆一道 3. 12厚粉刷石膏砂浆打底分遍抹平 4. 界面剂一道(甩前用水喷湿墙面) (参《工程做法》05J909 TJ2页 踢1D) | m2 | 682.42
136 | 011105001002 | 水泥砂浆踢脚线 | 人防踢1(水泥砂浆踢脚,120高,燃烧性能A级) 1、8厚1:2水泥砂浆罩面,压实赶光 2、12厚1:3水泥砂浆打底扫毛 | m2 | 82.62
本页小计
【表10.2.2-16】
分部分项工程清单与计价表
单位(专业)工程名称:土建和装修工程-地下室-建筑 | [5 empty] | 标段: |  |  | 第27页 共35页
序号 | 项目编码 | 项目名称 | 项目特征 | 计量 单位 | 工程量 | 金 额 (元) |  |  |  |  | 备注
[6 empty] | 综合单价 | 合价 | 其中
[8 empty] | 人工费 | 机械费 | 暂估价
137 | 011105002001 | 石材踢脚线 | 踢脚3石材踢脚(燃烧性能A级)h=150 1. 10厚白麻花岗岩踢脚(板材满铺防污剂),稀水泥浆擦缝 2. 10厚1:2水泥砂浆粘结层(内掺建筑胶) 3. 界面剂一道(甩前用水喷湿墙面) (参《工程做法》05J909 TJ10页 踢6D) | m2 | 219.79
|  | M 墙、柱面装饰与隔断、幕墙工程 |  |  | 0
138 | 011201001002 | 墙面一般抹灰 | 侧墙防水 1.10厚1:2.5水泥砂浆隔离层 2.50厚挤塑聚苯板保护层兼保温层 | m2 | 6570.71
139 | 011201001003 | 墙面一般抹灰 | 外墙1 高级外墙多彩涂料饰面外墙面(有保温层、有防水) 1、高级外墙多彩涂料面层,底涂、中涂、面涂(6KG/平米)、罩面清漆两道（另列） 2、5厚抗裂砂浆内置耐碱玻纤网格布,窗洞口刷1.5厚配纤维网格布JS防水涂料,向外墙面阳角翻出宽度250mm,柔性耐水腻子（另列） 3、5厚干粉类聚合物水泥防水砂浆(兼找平层) 4、10厚1:2.5水泥砂浆找平 5、素水泥浆一道(内掺水重5%的建筑胶) | m2 | 2628.22
本页小计
【表10.2.2-16】
分部分项工程清单与计价表
单位(专业)工程名称:土建和装修工程-地下室-建筑 | [5 empty] | 标段: |  |  | 第28页 共35页
序号 | 项目编码 | 项目名称 | 项目特征 | 计量 单位 | 工程量 | 金 额 (元) |  |  |  |  | 备注
[6 empty] | 综合单价 | 合价 | 其中
[8 empty] | 人工费 | 机械费 | 暂估价
140 | 011201001004 | 墙面一般抹灰 | 内墙2 贴面砖防水墙面基层 1、20厚1:3水泥砂浆打底扫毛（加5%防水粉，分两遍压实） 2、刷素水泥浆一道（内掺水泥重5%的建筑胶 3、15*15目镀锌钢丝网满布 4、基层墙体 5、室内墙面、门洞、柱子等阳角做60宽高大于2米的1:2水泥砂浆护角，蒸压加气砼砌块墙体阳角做塑料或钢板网护角 | m2 | 4538.09
141 | 011202001001 | 柱、梁面一般抹灰 | 内墙2 贴面砖防水墙面基层(柱面) 1、20厚1:3水泥砂浆打底扫毛（加5%防水粉，分两遍压实） 2、刷素水泥浆一道（内掺水泥重5%的建筑胶 3、15*15目镀锌钢丝网满布 4、基层墙体 5、室内墙面、门洞、柱子等阳角做60宽高大于2米的1:2水泥砂浆护角，蒸压加气砼砌块墙体阳角做塑料或钢板网护角 | m2 | 93.93
本页小计
【表10.2.2-16】
分部分项工程清单与计价表
单位(专业)工程名称:土建和装修工程-地下室-建筑 | [5 empty] | 标段: |  |  | 第29页 共35页
序号 | 项目编码 | 项目名称 | 项目特征 | 计量 单位 | 工程量 | 金 额 (元) |  |  |  |  | 备注
[6 empty] | 综合单价 | 合价 | 其中
[8 empty] | 人工费 | 机械费 | 暂估价
142 | 011201001005 | 墙面一般抹灰 | 内墙3 无机涂料内墙面基层(燃烧性能A级) 1、20厚1:2水泥砂浆找平层 2A、专用界面剂一道甩毛(甩前喷湿墙面) (用于蒸压加气混凝土砌块墙体) 2B、刷素水泥浆一道(内掺水重5%的建筑胶) (用于其它墙体) 3、基层墙体(修补平整) 4、室内墙面、门洞、柱子等阳角做60宽高大于2米的1:2水泥砂浆护角，蒸压加气砼砌块墙体阳角做塑料或钢板网护角 | m2 | 31628.19
143 | 011202001002 | 柱、梁面一般抹灰 | 内墙3 车库柱面、设备管井基层 1、20厚1:2水泥砂浆找平层 2A、专用界面剂一道甩毛(甩前喷湿墙面) (用于蒸压加气混凝土砌块墙体) 2B、刷素水泥浆一道(内掺水重5%的建筑胶) (用于其它墙体) 3、基层墙体(修补平整) 4、室内墙面、门洞、柱子等阳角做60宽高大于2米的1:2水泥砂浆护角，蒸压加气砼砌块墙体阳角做塑料或钢板网护角 | m2 | 3675.56
本页小计
【表10.2.2-16】
分部分项工程清单与计价表
单位(专业)工程名称:土建和装修工程-地下室-建筑 | [5 empty] | 标段: |  |  | 第30页 共35页
序号 | 项目编码 | 项目名称 | 项目特征 | 计量 单位 | 工程量 | 金 额 (元) |  |  |  |  | 备注
[6 empty] | 综合单价 | 合价 | 其中
[8 empty] | 人工费 | 机械费 | 暂估价
144 | 011201001006 | 墙面一般抹灰 | 内墙4 石英纤维饰面板基层 1.20厚1:2水泥砂浆找平层 2. 基层墙体(修补平整) 3、室内墙面、门洞、柱子等阳角做60宽高大于2米的1:2水泥砂浆护角，蒸压加气砼砌块墙体阳角做塑料或钢板网护角 | m2 | 4869.39
145 | 011202001003 | 柱、梁面一般抹灰 | 内墙4 石英纤维饰面板基层-柱面 1.20厚1:2水泥砂浆找平层 2. 基层墙体(修补平整) 3、室内墙面、门洞、柱子等阳角做60宽高大于2米的1:2水泥砂浆护角，蒸压加气砼砌块墙体阳角做塑料或钢板网护角 | m2 | 91.90
146 | 011201001007 | 墙面一般抹灰 | 人防内墙1 1、白色无机防霉涂料涂刷两遍（另列） 2、5厚1:2.5水泥砂浆抹平 3、9厚1:3水泥石灰膏砂浆打底扫毛或划出纹道 4、素水泥浆一道（内掺建筑胶） 5、室内墙面、门洞、柱子等阳角做60宽高大于2米的1:2水泥砂浆护角，蒸压加气砼砌块墙体阳角做塑料或钢板网护角 | m2 | 901.03
本页小计
【表10.2.2-16】
分部分项工程清单与计价表
单位(专业)工程名称:土建和装修工程-地下室-建筑 | [5 empty] | 标段: |  |  | 第31页 共35页
序号 | 项目编码 | 项目名称 | 项目特征 | 计量 单位 | 工程量 | 金 额 (元) |  |  |  |  | 备注
[6 empty] | 综合单价 | 合价 | 其中
[8 empty] | 人工费 | 机械费 | 暂估价
147 | 011207001001 | 墙面装饰板 | 人防内墙2穿孔吸音复合板吸声墙面 1、穿孔吸音复合板(燃烧性能等级为A级)600*600*15板背面点状抹粉刷石膏(至少五个点)粘贴于墙面,板边接缝处平面压T型塑料压条,板角对角处用固定压盘胀栓固定 2、放水平线及垂直线,预留踢脚线 3、清理基层,去除灰尘和油污,弹定位线 4、9厚1：3水泥砂浆分层压实抹平 5、室内墙面、门洞、柱子等阳角做60宽高大于2米的1:2水泥砂浆护角，蒸压加气砼砌块墙体阳角做塑料或钢板网护角 | m2 | 1306.48
148 | 011201001008 | 墙面一般抹灰 | 无门管道井砖砌部分随砌随抹平 | m2 | 4658.24
149 | 011201001009 | 墙面一般抹灰 | 楼梯间钢丝网加强 钢丝网规格为φ0.4@8x8 | m2 | 3012.98
150 | 011201001010 | 墙面一般抹灰 | 凡砼表面抹灰,必须对基层采取凿毛或撒1:0.5水泥砂浆(内掺粘结剂)。 | m2 | 11594.50
151 | 011201001011 | 墙面一般抹灰 | 当采用外墙内保温工程设计时,基层墙体与找平层之间,应涂刷界面砂浆。当基层墙体为混凝土墙及砖砌体时,应涂刷Ⅰ型界面砂浆界面层;基层墙体为加气混凝土时,应采用Ⅱ型界面砂浆界面层。 | m2 | 4632.02
本页小计
【表10.2.2-16】
分部分项工程清单与计价表
单位(专业)工程名称:土建和装修工程-地下室-建筑 | [5 empty] | 标段: |  |  | 第32页 共35页
序号 | 项目编码 | 项目名称 | 项目特征 | 计量 单位 | 工程量 | 金 额 (元) |  |  |  |  | 备注
[6 empty] | 综合单价 | 合价 | 其中
[8 empty] | 人工费 | 机械费 | 暂估价
152 | 011201001012 | 墙面一般抹灰 | 不同材料基体交接处的抹灰,应采取在底层砂浆与面层砂浆之间(基层抹灰中部)设置耐碱玻璃纤维网布等加强网防止开裂的措施,加强网与各基层的搭接宽度不应小于250mm,用锚钉固定于结构墙体中 | m2 | 6763.33
|  | N 天棚工程 |  |  | 0
153 | 011301001001 | 天棚抹灰 | 顶棚7-车库、楼梯间、管道管井、机房等 1.白色防霉无机涂料两度（另列） 2.2厚防霉耐水腻子刮平（另列） 4.5厚1:0.5:3水泥石灰膏浆打底 5.刷素水泥浆一道(内掺建筑胶) | m2 | 40085.72
154 | 011302001001 | 吊顶天棚 | 人防棚2(穿孔吸音复合板顶棚) 1、穿孔吸音复合板(燃烧性能等级为A级)600*600*15,板背面点状抹粉刷石膏(至少五个点)粘贴于墙面,板边接缝处平面压型塑料压条,板角对角处用固定压盘胀栓固定 2、放水平线及垂直线 3、清理基层,去除灰尘和油污,弹定位线 | m2 | 179.14
|  | P 油漆、涂料、裱糊工程 |  |  | 0
本页小计
【表10.2.2-16】
分部分项工程清单与计价表
单位(专业)工程名称:土建和装修工程-地下室-建筑 | [5 empty] | 标段: |  |  | 第33页 共35页
序号 | 项目编码 | 项目名称 | 项目特征 | 计量 单位 | 工程量 | 金 额 (元) |  |  |  |  | 备注
[6 empty] | 综合单价 | 合价 | 其中
[8 empty] | 人工费 | 机械费 | 暂估价
155 | 011407001001 | 墙面喷刷涂料 | 外墙1高级外墙多彩涂料饰面外墙面(有保温层、有防水) 1、仿花岗岩高级外墙多彩涂料面层,底涂、中涂、面涂(6KG/平米)、罩面清漆两道 2、5厚抗裂砂浆内置耐碱玻纤网格布,窗洞口刷1.5厚配纤维网格布JS防水涂料,向外墙面阳角翻出宽度250mm,柔性耐水腻子（ | m2 | 2628.22
156 | 011407001002 | 墙面喷刷涂料 | 防霉防潮无机涂料： 1、涂料一道 2、乳液内墙涂料一道 3、涂封底涂料 4、满刮耐水腻子、磨平两次 5、原土建墙体找平层清理基层/石膏板吊顶完成面/原土建楼板层（另列） | m2 | 32982.19
157 | 011407002001 | 天棚喷刷涂料 | 顶棚7-车库、楼梯间 1.白色防霉无机涂料两度 2.2厚防霉耐水腻子刮平 | m2 | 40085.72
158 | 011407002002 | 天棚喷刷涂料 | 人防棚1 防霉防潮无机涂料： 1、涂料一道 2、乳液内墙涂料一道 3、涂封底涂料 4、满刮耐水腻子、磨平两次 5、原土建墙体找平层清理基层/石膏板吊顶完成面/原土建楼板层（另列） | m2 | 1217.75
本页小计
【表10.2.2-16】
分部分项工程清单与计价表
单位(专业)工程名称:土建和装修工程-地下室-建筑 | [5 empty] | 标段: |  |  | 第34页 共35页
序号 | 项目编码 | 项目名称 | 项目特征 | 计量 单位 | 工程量 | 金 额 (元) |  |  |  |  | 备注
[6 empty] | 综合单价 | 合价 | 其中
[8 empty] | 人工费 | 机械费 | 暂估价
159 | 011406001001 | 抹灰面油漆 | 墙面、柱面1000高地坪漆 1、清理墙面 2、美纹纸标高 3、修补坑洞 4、做好保护膜 5、喷刷底涂界面 6、做好分色2遍面漆 | m2 | 4757.00
160 | 011406001002 | 抹灰面油漆 | 踢脚线150高地坪地坪漆 1、清理墙面 2、美纹纸标高 3、修补坑洞 4、做好保护膜 5、喷刷底涂界面 6、做好分色2遍面漆 | m2 | 683.55
|  | Q 其他装饰工程 |  |  | 0
161 | 011503001001 | 金属扶手、栏杆、栏板 | 不锈钢扶手楼梯栏杆h=1000mm 图集15J403节点B22/B31 | m | 177.01
162 | 011503008001 | 玻璃栏板 | 玻璃栏板h=1050mm 1、12厚钢化夹层玻璃 2、8厚不锈钢板连接钢管扶手（直径60*3） 3、T型不锈钢立柱 4、1.2厚不锈钢封面 5、制作、安装、预埋件及其他配件 6、详图集15J403-1节点PC4型/D50 | m | 73.72
本页小计
【表10.2.2-16】
分部分项工程清单与计价表
单位(专业)工程名称:土建和装修工程-地下室-建筑 | [5 empty] | 标段: |  |  | 第35页 共35页
序号 | 项目编码 | 项目名称 | 项目特征 | 计量 单位 | 工程量 | 金 额 (元) |  |  |  |  | 备注
[6 empty] | 综合单价 | 合价 | 其中
[8 empty] | 人工费 | 机械费 | 暂估价
163 | 011503008002 | 玻璃栏板 | 玻璃栏板h=1200mm 1、12厚钢化夹层玻璃 2、8厚不锈钢板连接钢管扶手（直径60*3） 3、T型不锈钢立柱 4、1.2厚不锈钢封面 5、制作、安装、预埋件及其他配件 6、详图集15J403-1节点PC4型/D50 | m | 15.00
164 | 040402016001 | 沟道盖板 | 钢盖板GB10-1参02J331 制作、安装、运输、配件 | m | 215.84
165 | 01B009 | 电缆沟盖板贴卷材 | 板上粘贴2厚抗静电PVC卷材防静电乙烯片 | m2 | 12.02
166 | 040601010001 | 现浇混凝土池盖板 | 80厚混凝土盖板 制作、钢筋、安装、运输、配件、预埋件、模板 | m2 | 171.21
167 | 01B010 | 钢爬梯 | C型集水坑内钢爬梯 6个踏步 | 座 | 6
168 | 01B011 | 钢爬梯 | D型集水坑内钢爬梯 13个踏步 | 座 | 9
169 | 01B012 | 钢爬梯 | 通风竖井内设检修铁爬梯，步距300 做法参国标07FJ02-84 数量暂定10座 | 座 | 10
本页小计
合计

## 4_表10_2_2-16 施工技术措施项目清单与计价表
【表10.2.2-16】
施工技术措施项目清单与计价表
单位(专业)工程名称:土建和装修工程-地下室-建筑 | [5 empty] | 标段: |  |  | 第1页 共7页
序号 | 项目编码 | 项目名称 | 项目特征 | 计量 单位 | 工程量 | 金 额 (元) |  |  |  |  | 备注
[6 empty] | 综合单价 | 合价 | 其中
[8 empty] | 人工费 | 机械费 | 暂估价
|  | S.1脚手架工程（编码：011701) |  |  | 0
1 | 011701001001 | 综合脚手架 | 二层地下室综合脚手架 | m2 | 40068.20
2 | 01B013 | 一般支撑架 | 一般支撑架 盘扣式钢管模板支架 地下结构层高（m 以内）4.0 | m3 | 39433.93
3 | 01B014 | 一般支撑架 | 一般支撑架 盘扣式钢管模板支架 地下结构层高（m 以内）5.5 | m3 | 134199.09
4 | 01B015 | 一般支撑架 | 一般支撑架 盘扣式钢管模板支架 地下结构层高（m 以内）7 | m3 | 1215.00
5 | 01B016 | 满堂支撑架 | 满堂支撑架 盘扣式钢管支架 层高3.6~5.2m | m3 | 139503.38
6 | 01B017 | 满堂支撑架 | 满堂支撑架 盘扣式钢管支架 层高5.3~5.45m | m3 | 37235.73
7 | 01B018 | 满堂支撑架 | 满堂支撑架 盘扣式钢管支架 层高7m | m3 | 1215.00
8 | Z011702035001 | 超危支撑架 | 扶梯处层高超8米的超危支撑架、满堂承插型盘扣式钢管支撑架费用 | m3 | 1850.48
|  | S.2混凝土模板及支架（撑）（编码：011702） |  |  | 0
9 | 011702001004 | 基础 | 建筑物模板 基础垫层模板 | m2 | 1078.77
10 | 011702002002 | 矩形柱 | 建筑物模板~支模高度3.6m以内 | m2 | 69.37
本页小计
【表10.2.2-16】
施工技术措施项目清单与计价表
单位(专业)工程名称:土建和装修工程-地下室-建筑 | [5 empty] | 标段: |  |  | 第2页 共7页
序号 | 项目编码 | 项目名称 | 项目特征 | 计量 单位 | 工程量 | 金 额 (元) |  |  |  |  | 备注
[6 empty] | 综合单价 | 合价 | 其中
[8 empty] | 人工费 | 机械费 | 暂估价
11 | 011702002003 | 矩形柱 | 建筑物模板 矩形柱模板~支模高度3.8(m) | m2 | 1323.14
12 | 011702002004 | 矩形柱 | 建筑物模板 矩形柱模板~支模高度4.2(m) | m2 | 4225.80
13 | 011702002005 | 矩形柱 | 建筑物模板 矩形柱模板~支模高度4.9(m) | m2 | 212.25
14 | 011702002006 | 矩形柱 | 建筑物模板 矩形柱模板~支模高度5(m) | m2 | 81.71
15 | 011702002007 | 矩形柱 | 建筑物模板 矩形柱模板~支模高度5.2(m) | m2 | 195.92
16 | 011702002008 | 矩形柱 | 建筑物模板 矩形柱模板~支模高度5.45(m) | m2 | 2371.43
17 | 011702004001 | 异形柱 | 建筑物模板 异形柱、圆形柱 | m2 | 188.74
18 | 011702003001 | 构造柱 | 建筑物模板 构造柱 | m2 | 1895.25
19 | 011702016002 | 平板 | 建筑物模板 板模板~支模高度3.8(m) | m2 | 11508.69
20 | 011702016003 | 平板 | 建筑物模板 板模板~支模高度4.2(m) | m2 | 15370.46
21 | 011702016004 | 平板 | 建筑物模板 板模板~支模高度4.9(m) | m2 | 179.15
22 | 011702016005 | 平板 | 建筑物模板 板模板~支模高度5.2(m) | m2 | 769.18
23 | 011702016006 | 平板 | 建筑物模板 板模板~支模高度5(m) | m2 | 550.10
24 | 011702016007 | 平板 | 建筑物模板 板模板~支模高度5.45(m) | m2 | 4355.03
25 | 011702016008 | 平板 | 建筑物模板 斜板、坡屋面板 模板 | m2 | 1572.00
26 | 011702016009 | 平板 | 建筑物模板 弧形板增加费 | m | 151.86
本页小计
【表10.2.2-16】
施工技术措施项目清单与计价表
单位(专业)工程名称:土建和装修工程-地下室-建筑 | [5 empty] | 标段: |  |  | 第3页 共7页
序号 | 项目编码 | 项目名称 | 项目特征 | 计量 单位 | 工程量 | 金 额 (元) |  |  |  |  | 备注
[6 empty] | 综合单价 | 合价 | 其中
[8 empty] | 人工费 | 机械费 | 暂估价
27 | 011702021001 | 栏板 | 栏板、翻檐 直形 模板 | m2 | 815.15
28 | 011702006001 | 矩形梁 | 建筑物模板 矩形梁模板~支模高度3.8(m) | m2 | 8099.74
29 | 011702006002 | 矩形梁 | 建筑物模板 矩形梁模板~支模高度4.2(m) | m2 | 11584.63
30 | 011702006003 | 矩形梁 | 建筑物模板 矩形梁模板~支模高度5.45(m) | m2 | 3123.98
31 | 011702006004 | 矩形梁 | 建筑物模板 矩形梁模板~支模高度5.2(m) | m2 | 547.00
32 | 011702006005 | 矩形梁 | 建筑物模板 矩形梁模板~支模高度4.9(m) | m2 | 133.71
33 | 011702006006 | 矩形梁 | 建筑物模板 矩形梁模板~支模高度5(m) | m2 | 401.13
34 | 011702010001 | 弧形、拱形梁 | 建筑物模板 弧形梁 模板 | m2 | 163.98
35 | 011702008001 | 圈梁 | 建筑物模板 直形圈梁 模板 | m2 | 771.72
36 | 011702008002 | 圈梁 | 建筑物模板 拉结砼带 模板 | m2 | 4739.56
37 | 011702009001 | 过梁 | 建筑物模板 直形过梁 模板 | m2 | 354.79
38 | 011702011001 | 直形墙 | 现浇混凝土直形地下室外墙 模板~支模高度3.8(m)`设计要求采用止水对拉螺栓时 | m2 | 2909.76
39 | 011702011002 | 直形墙 | 现浇混凝土直形地下室外墙 模板~支模高度4.2(m)`设计要求采用止水对拉螺栓时 | m2 | 6146.96
本页小计
【表10.2.2-16】
施工技术措施项目清单与计价表
单位(专业)工程名称:土建和装修工程-地下室-建筑 | [5 empty] | 标段: |  |  | 第4页 共7页
序号 | 项目编码 | 项目名称 | 项目特征 | 计量 单位 | 工程量 | 金 额 (元) |  |  |  |  | 备注
[6 empty] | 综合单价 | 合价 | 其中
[8 empty] | 人工费 | 机械费 | 暂估价
40 | 011702011003 | 直形墙 | 现浇混凝土直形地下室外墙 模板~支模高度4.3(m)`设计要求采用止水对拉螺栓时 | m2 | 970.41
41 | 011702011004 | 直形墙 | 现浇混凝土直形地下室外墙 模板~支模高度5(m)`设计要求采用止水对拉螺栓时 | m2 | 44.46
42 | 011702011005 | 直形墙 | 现浇混凝土直形地下室外墙 模板~支模高度5.1(m)`设计要求采用止水对拉螺栓时 | m2 | 379.80
43 | 011702011006 | 直形墙 | 现浇混凝土直形地下室外墙 模板~支模高度5.45(m)`设计要求采用止水对拉螺栓时 | m2 | 900.08
44 | 011702011007 | 直形墙 | 现浇混凝土直形地下室外墙 模板~支模高度5.5(m)`设计要求采用止水对拉螺栓时 | m2 | 957.86
45 | 011702011008 | 直形墙 | 现浇混凝土直形地下室外墙 模板~支模高度6(m)`设计要求采用止水对拉螺栓时 | m2 | 218.87
46 | 011702012001 | 弧形墙 | 现浇混凝土弧形地下室外墙 模板~支模高度4.2(m)`设计要求采用止水对拉螺栓时 | m2 | 596.17
47 | 011702012002 | 弧形墙 | 现浇混凝土弧形地下室外墙 模板~支模高度3.8(m)`设计要求采用止水对拉螺栓时 | m2 | 131.44
本页小计
【表10.2.2-16】
施工技术措施项目清单与计价表
单位(专业)工程名称:土建和装修工程-地下室-建筑 | [5 empty] | 标段: |  |  | 第5页 共7页
序号 | 项目编码 | 项目名称 | 项目特征 | 计量 单位 | 工程量 | 金 额 (元) |  |  |  |  | 备注
[6 empty] | 综合单价 | 合价 | 其中
[8 empty] | 人工费 | 机械费 | 暂估价
48 | 011702012003 | 弧形墙 | 现浇混凝土弧形地下室外墙 模板~支模高度5.1(m)`设计要求采用止水对拉螺栓时 | m2 | 259.29
49 | 011702012004 | 弧形墙 | 现浇混凝土弧形地下室外墙 模板~支模高度5.45(m)`设计要求采用止水对拉螺栓时 | m2 | 22.28
50 | 011702012005 | 弧形墙 | 现浇混凝土弧形地下室外墙 模板~支模高度5.5(m)`设计要求采用止水对拉螺栓时 | m2 | 216.17
51 | 011702011009 | 直形墙 | 建筑物模板 直形墙 模板~支模高度3.8(m) | m2 | 397.62
52 | 011702011010 | 直形墙 | 建筑物模板 直形墙 模板~支模高度4.2(m) 止水对拉螺栓处 | m2 | 2200.47
53 | 011702011011 | 直形墙 | 建筑物模板 直形墙 模板~支模高度5.45(m) | m2 | 56.22
54 | 011702013001 | 短肢剪力墙、电梯井壁 | 井坑侧面模板 | m2 | 646.39
55 | 011702024001 | 楼梯 | 建筑物模板 楼梯 直形 模板 | m2 | 349.48
56 | 011702030003 | 后浇带 | 现浇混凝土 地下室底板 后浇带模板增加费 | m | 720.95
57 | 011702030004 | 后浇带 | 现浇混凝土 梁板 板厚20cm以上 后浇带模板增加费 | m | 1547.54
58 | 011702030005 | 后浇带 | 现浇混凝土 墙 墙厚20cm上 后浇带模板增加费 | m | 129.70
59 | 011702026001 | 电缆沟、地沟 | 现浇混凝土电缆沟 复合模板 | m2 | 20.36
本页小计
【表10.2.2-16】
施工技术措施项目清单与计价表
单位(专业)工程名称:土建和装修工程-地下室-建筑 | [5 empty] | 标段: |  |  | 第6页 共7页
序号 | 项目编码 | 项目名称 | 项目特征 | 计量 单位 | 工程量 | 金 额 (元) |  |  |  |  | 备注
[6 empty] | 综合单价 | 合价 | 其中
[8 empty] | 人工费 | 机械费 | 暂估价
|  | S.5大型机械设备进出场及安拆（编码：011705) |  |  | 0
60 | 011705001004 | 大型机械设备进出场及安拆 | 投标单位根据本工程自行定制塔吊施工方案及类型，自行报价，包含内容如下： 1、吊塔机安拆费、进退场费 2、塔吊基础及挖土、基础拆除消纳等 3、塔吊打桩费用 4、以及有关塔吊的其他费用。 | 项 | 1
61 | 011705001005 | 大型机械设备进出场及安拆 | 挖机进退场费 | 项 | 1
62 | Z011703003001 | 施工电梯固定基础费用 | 投标单位根据本工程自行定制施工电梯的类型和数量自行报价，内容包括施工电梯基础费用、施工电梯安装、拆卸、场外运输费用。 | 项 | 1
|  | S.3垂直运输（编码：011703) |  |  | 0
63 | 011703001001 | 垂直运输 | 二层地下室垂直运输 | m2 | 40068.20
|  | S.6施工排水、降水（编码：011706) |  |  | 0
64 | 011706002001 | 排水、降水 | 湿土排水 | 项 | 1
|  | S.7安全文明施工及其他措施项目（编码：011707) |  |  | 0
65 | 011707003001 | 非夜间施工照明 | 洞库照明费[建筑] | 项 | 1
本页小计
【表10.2.2-16】
施工技术措施项目清单与计价表
单位(专业)工程名称:土建和装修工程-地下室-建筑 | [5 empty] | 标段: |  |  | 第7页 共7页
序号 | 项目编码 | 项目名称 | 项目特征 | 计量 单位 | 工程量 | 金 额 (元) |  |  |  |  | 备注
[6 empty] | 综合单价 | 合价 | 其中
[8 empty] | 人工费 | 机械费 | 暂估价
合计

## 4_表10_2_2-20 施工组织（总价）措施项目清单与
【表10.2.2-20】
施工组织（总价）措施项目清单与计价表
工程名称:地下室-建筑 |  |  | 标段: | 第1页 共1页
序号 | 项目编号 | 项目名称 | 计算基础 | 费率 (%) | 金额 (元) | 备注
1 | 011707001001 | 安全文明施工费
1.1 | 1.1 | 安全文明施工基本费
2 | Z01110900801 | 提前竣工增加费
3 | 011707004001 | 二次搬运费
4 | 011707005001 | 冬雨季施工增加费
5 | 01B998 | 行车、行人干扰增加费
6 | 01B999 | 其他施工组织措施费
合 计

## 4_表10_2_2-21 其他项目清单与计价汇总表
【表10.2.2-21】
其他项目清单与计价汇总表
工程名称:地下室-建筑 |  | 标段: | 第1页 共1页
序号 | 项 目 名 称 | 金额(元) | 备注
1 | 暂列金额 | 305373.68 | 明细详见表10.2.2-22
1.1 | 标化工地增加费 | 305373.68 | 明细详见表10.2.2-22
1.2 | 优质工程增加费 | 0 | 明细详见表10.2.2-22
1.3 | 其他暂列金额 | 0 | 明细详见表10.2.2-22
2 | 暂估价 | 0
2.1 | 材料（设备）暂估价 | 0 | 明细详见表10.2.2-23
2.2 | 专业工程暂估价 | 0 | 明细详见表10.2.2-24
2.3 | 专项技术措施暂估价 | 0 | 明细详见表10.2.2-25
3 | 计日工 |  | 明细详见表10.2.2-26
4 | 总承包服务费 |  | 明细详见表10.2.2-27
合 计

## 4_表10_2_2-22 暂列金额明细表
【表10.2.2-22】
暂列金额明细表
工程名称:地下室-建筑 |  | 标段: |  | 第1页 共1页
序号 | 项 目 名 称 | 计量单位 | 暂定金额(元) | 备注
1 | 标化工地增加费 | 项 | 305373.68
2 | 优质工程增加费 | 项
3 | 其他暂列金额 | 项 |  | 估算比例一般不高于5%
3.1 | 其他暂列金额 | 项
合计 |  |  | 305373.68

## 4_表10_2_2-23 材料（工程设备）暂估单价表
【表10.2.2-23】
材料（工程设备）暂估单价表
单位(专业)工程名称:土建和装修工程-地下室-建筑 |  |  |  | 标段: | 第1页 共1页
序号 | 材料（工程设备）名称、规格、型号 | 计量 单位 | 数量 | 单价 | 合价 | 备注
合计

## 4_表10_2_2-24 专业工程暂估价表
【表10.2.2-24】
专业工程暂估价表
单位(专业)工程名称:土建和装修工程-地下室-建筑 |  | 标段: | 第1页 共1页
序号 | 工 程 名 称 | 工程内容 | 暂估金额(元) | 备注
合计

## 4_表10_2_2-25 专项技术措施暂估价表
【表10.2.2-25】
专项技术措施暂估价表
单位(专业)工程名称:土建和装修工程-地下室-建筑 |  | 标段: | 第1页 共1页
序号 | 工 程 名 称 | 工程内容 | 暂估金额(元) | 备注
合计 |  |  | 0

## 4_表10_2_2-26 计日工表
【表10.2.2-26】
计 日 工 表
单位(专业)工程名称:土建和装修工程-地下室-建筑 |  | 标段: |  | 第1页 共1页
编号 | 项 目 名 称 | 单位 | 数量 | 综合单价(元) | 合价(元)
一 | 人 工 | 元
1
2
3
4
5
人 工 小 计
二 | 材 料 | 元
1
2
3
4
5
材 料 小 计
三 | 施 工 机 械 | 元
1
2
3
4
5
施工机械小计
总 计

## 4_表10_2_2-27 总承包服务费计价表
【表10.2.2-27】
总承包服务费计价表
单位(专业)工程名称:土建和装修工程-地下室-建筑 |  |  | 标段: |  | 第1页 共1页
序号 | 项目名称 | 项目价值(元) | 服务内容 | 计算基础 | 费率(%) | 金额(元)
1 | 发包人单独发包的专业工程
1.1 | 专业发包工程管理费 | 26432000 | 弱电工程
1.2 | 专业发包工程管理费 | 10400000 | 电梯工程
1.3 | 专业发包工程管理费 | 10400000 | 净化工程
1.4 | 专业发包工程管理费 | 8050000 | 医用防幅射屏蔽系统
1.5 | 专业发包工程管理费 | 6800000 | 医用气体
1.6 | 专业发包工程管理费 | 500000 | 纯水工程
1.7 | 专业发包工程管理费 | 2200000 | 厨房设备工程
1.8 | 专业发包工程管理费 | 1212000 | 充电桩
1.9 | 专业发包工程管理费 | 7320000 | 污水处理系统
1.10 | 专业发包工程管理费 | 2895000 | 标识标牌
1.11 | 专业发包工程管理费 | 1198000 | 柴油发电机 1000KW
2 | 发包人提供材料(设备)
2.1 | 甲供材料设备保管费
| 合计 | - | - |  | -

## 4_表10_2_2-29 主要工日一览表
【表10.2.2-29】
主要工日一览表
工程名称:地下室-建筑 |  |  | 标段: |  | 第1页 共1页
序号 | 工日名称（类别） | 单位 | 数量 | 单价(元) | 合价（元） | 备注
1 | 一类人工 | 工日
2 | 二类人工 | 工日
3 | 三类人工 | 工日

## 4_表10_2_2-29 主要工日一览表(空表)
【表10.2.2-29】
主要工日一览表
工程名称:地下室-建筑 |  |  | 标段: |  | 第1页 共1页
序号 | 工日名称（类别） | 单位 | 数量 | 单价(元) | 合价（元） | 备注

## 4_表10_2_2-30 发包人提供材料和设备一览表
【表10.2.2-30】
发包人提供材料和设备一览表
工程名称:地下室-建筑 |  |  | 标段: |  | 第1页 共1页
序号 | 材料(设备)名称、规格、型号 | 单位 | 数量 | 单价 (元) | 交货 方式 | 送达 地点 | 备注

## 4_表10_2_2-31 主要材料和工程设备一览表
【表10.2.2-31】
主要材料和工程设备一览表
工程名称:地下室-建筑 |  |  |  | 标段: |  | 第1页 共3页
序号 | 名称、规格、型号 | 单位 | 数量 | 单价(元) | 合价（元） | 备注
1 | 热轧带肋钢筋HRB400综合 | t
2 | 热轧带肋钢筋HRB400φ6 | t
3 | 热轧带肋钢筋HRB400φ8-10 | t
4 | 热轧带肋钢筋HRB400φ8-10带E抗震 | t
5 | 热轧带肋钢筋HRB400φ14 | t
6 | 热轧带肋钢筋HRB400φ12 | t
7 | 热轧带肋钢筋HRB400φ20-22 | t
8 | 热轧带肋钢筋HRB400φ16-18 | t
9 | 热轧带肋钢筋HRB400φ12 | t
10 | 热轧带肋钢筋HRB400φ14带E抗震 | t
11 | 热轧带肋钢筋HRB400φ12带E抗震 | t
12 | 热轧带肋钢筋HRB400φ16~22带E抗震 | t
13 | 热轧带肋钢筋HRB400φ16~22 | t
14 | 热轧带肋钢筋HRB400φ14 | t
15 | 热轧带肋钢筋HRB400φ25 | t
16 | 热轧带肋钢筋HRB400φ25带E抗震 | t
17 | 热轧带肋钢筋HRB400φ16~22 | t
18 | 热轧带肋钢筋HRB400φ16~22带E抗震 | t
19 | 热轧带肋钢筋HRB400φ28、32带E抗震 | t
20 | 镀锌铁丝φ0.7-1.0 | kg
21 | 热轧光圆钢筋综合 | t
22 | 热轧光圆钢筋HPB300 φ10 | t
23 | 热轧光圆钢筋HRB400φ6 | t
24 | 复合硅酸盐水泥PC 32.5R综合 | kg
25 | 普通硅酸盐水泥PO 42.5综合 | kg
26 | 普通硅酸盐水泥PO 52.5综合 | kg
27 | 黄砂净砂 | t
28 | 非粘土烧结页岩多孔砖190×90×90 | 千块
29 | 非粘土烧结页岩多孔砖240×115×90 | 千块
30 | 混凝土实心砖240×115×53 MU10 | 千块
31 | 蒸压砂加气混凝土砌块B06 A5.0 | m3
【表10.2.2-31】
主要材料和工程设备一览表
工程名称:地下室-建筑 |  |  |  | 标段: |  | 第2页 共3页
序号 | 名称、规格、型号 | 单位 | 数量 | 单价(元) | 合价（元） | 备注
32 | 泵送商品混凝土-细石C20 | m3
33 | 泵送商品混凝土-细石C25 | m3
34 | 泵送商品混凝土C30 | m3
35 | 泵送防水商品混凝土C35/P6 | m3
36 | 泵送防水商品混凝土C40/P8 | m3
37 | 泵送防水商品混凝土C35/P8 | m3
38 | 泵送防水商品混凝土C40/P6 | m3
39 | 非泵送商品混凝土-细石C15 | m3
40 | 非泵送商品混凝土C20 | m3
41 | 非泵送商品混凝土C25 | m3
42 | 非泵送商品混凝土C30 | m3
43 | 泵送商品混凝土C15 | m3
44 | 泵送商品混凝土C35 | m3
45 | 干混地面砂浆DS M15.0 | kg
46 | 干混地面砂浆DS M20.0 | kg
47 | 干混抹灰砂浆DP M15.0 | kg
48 | 干混抹灰砂浆DP M20.0 | kg
49 | 干混砌筑砂浆DM M5.0 | kg
50 | 干混砌筑砂浆DM M7.5 | kg
51 | 干混砌筑砂浆DM M10.0 | kg
52 | 抗裂抹面砂浆 | kg
53 | 12厚钢化夹层玻璃 | m2
54 | 板上粘贴2厚抗静电PVC卷材防静电乙烯片 | m2
55 | 10mm白麻花岗岩 | m2
56 | 铝合金百叶窗1.0厚 | m2
57 | 悬摆式防爆波活门HK600(5) | 樘
58 | 钢筋混凝土单扇密闭门HM0716 | 樘
59 | 钢筋混凝土单扇密闭门HM0820 | 樘
60 | 钢筋混凝土单扇防护密闭门HFM0820(5) | 樘
61 | 悬摆式防爆波活门HK1000(5) | 樘
62 | 钢筋混凝土单扇密闭门HM1220 | 樘
63 | 钢筋混凝土单扇密闭门HM1020 | 樘
64 | 钢筋混凝土单扇防护密闭门HFM1020(5) | 樘
65 | 连通口双向受力防护密闭封堵板HM1320 | 樘
【表10.2.2-31】
主要材料和工程设备一览表
工程名称:地下室-建筑 |  |  |  | 标段: |  | 第3页 共3页
序号 | 名称、规格、型号 | 单位 | 数量 | 单价(元) | 合价（元） | 备注
66 | 钢筋混凝土单扇防护密闭门HHFM1320(5) | 樘
67 | 钢筋混凝土活门槛单扇防护密闭门HHFM1320(5) | 樘
68 | 钢筋混凝土单扇防护密闭门HFM2020(5) | 樘
69 | 钢结构活门槛单扇防护密闭门LFMDB6030(5) | 樘
70 | 丙级木质防火门 | m2
71 | 乙级木质防火门 | m2
72 | 甲级木质防火门 | m2
73 | 双轨特级防火卷帘门 | m2
74 | 电动装置 | 套
75 | 4厚SBS耐根穿刺防水卷材 | m2
76 | 1.5厚自粘聚合物改性沥青防水卷材(无胎) | m2
77 | 单组份聚氨酯防水涂料Ⅰ型 | kg
78 | 水泥基渗透结晶型防水涂料 | kg
79 | 耐碱玻璃纤维网格布 | m2
80 | 挤塑聚苯板50mm（B1) | m2
81 | 电 | kW·h
82 | 水 | t
83 | 水 | m3
84 | 混凝土滤板 | m2
85 | 扣件式钢管(租赁40天) | kg
86 | 钢管扣件(租赁40天) | 个

## 4_表10_2_2-31 主要材料和工程设备一览表（空表
【表10.2.2-31】
主要材料和工程设备一览表
工程名称:地下室-建筑 |  |  |  | 标段: |  | 第1页 共3页
序号 | 名称、规格、型号 | 单位 | 数量 | 单价(元) | 合价（元） | 备注
【表10.2.2-31】
主要材料和工程设备一览表
工程名称:地下室-建筑 |  |  |  | 标段: |  | 第2页 共3页
序号 | 名称、规格、型号 | 单位 | 数量 | 单价(元) | 合价（元） | 备注
【表10.2.2-31】
主要材料和工程设备一览表
工程名称:地下室-建筑 |  |  |  | 标段: |  | 第3页 共3页
序号 | 名称、规格、型号 | 单位 | 数量 | 单价(元) | 合价（元） | 备注

## 4_表10_2_2-32 主要机械台班一览表
【表10.2.2-32】
主要机械台班一览表
工程名称:地下室-建筑 |  |  | 标段: |  | 第1页 共2页
序号 | 机械名称、规格、型号 | 单位 | 数 量 | 单价(元) | 合价（元） | 备注
1 | 履带式推土机90kW | 台班
2 | 履带式单斗液压挖掘机1m3 | 台班
3 | 电动夯实机250N·m | 台班
4 | 电动夯实机250N·m | 台班
5 | 路面抛丸机 | 台班
6 | 汽车式起重机8t | 台班
7 | 汽车式起重机16t | 台班
8 | 汽车式起重机20t | 台班
9 | 汽车式起重机40t | 台班
10 | 门式起重机5t | 台班
11 | 叉式起重机3t | 台班
12 | 自升式塔式起重机800kN·m | 台班
13 | 自升式塔式起重机2500kN·m | 台班
14 | 载货汽车4t | 台班
15 | 载货汽车5t | 台班
16 | 载货汽车6t | 台班
17 | 载货汽车8t | 台班
18 | 载货汽车15t | 台班
19 | 自卸汽车5t | 台班
20 | 自卸汽车15t | 台班
21 | 平板拖车组40t | 台班
22 | 机动翻斗车1t | 台班
23 | 双笼施工电梯2×1（t）50m | 台班
24 | 电动葫芦 单速5t | 台班
25 | 电动葫芦 双速10t | 台班
26 | 涡浆式混凝土搅拌机500L | 台班
27 | 灰浆搅拌机200L | 台班
28 | 干混砂浆罐式搅拌机20000L | 台班
29 | 干混砂浆罐式搅拌机20000L | 台班
30 | 干混砂浆罐式搅拌机20000L | 台班
31 | 干混砂浆罐式搅拌机20000L | 台班
32 | 钢筋调直机14mm | 台班
33 | 钢筋调直机14mm | 台班
34 | 钢筋切断机40mm | 台班
35 | 钢筋切断机40mm | 台班
36 | 钢筋弯曲机40mm | 台班
37 | 钢筋弯曲机40mm | 台班
38 | 木工圆锯机500mm | 台班
【表10.2.2-32】
主要机械台班一览表
工程名称:地下室-建筑 |  |  | 标段: |  | 第2页 共2页
序号 | 机械名称、规格、型号 | 单位 | 数 量 | 单价(元) | 合价（元） | 备注
39 | 木工圆锯机500mm | 台班
40 | 剪板机20×2500mm | 台班
41 | 管子切断机150mm | 台班
42 | 管子切断机150mm | 台班
43 | 钢筋挤压连接机40mm | 台班
44 | 污水泵70mm | 台班
45 | 交流弧焊机21kV·A | 台班
46 | 交流弧焊机21kV·A | 台班
47 | 交流弧焊机32kV·A | 台班
48 | 交流弧焊机32kV·A | 台班
49 | 直流弧焊机32kW | 台班
50 | 点焊机长臂75kV·A | 台班
51 | 对焊机75kV·A | 台班
52 | 对焊机75kV·A | 台班
53 | 氩弧焊机500A | 台班
54 | 氩弧焊机500A | 台班
55 | 电渣焊机电流 1000A | 台班
56 | 电焊条烘干箱45×35×45cm3 | 台班
57 | 电动空气压缩机0.6m3/min | 台班
58 | 轴流通风机7.5kW | 台班
59 | 轴流通风机7.5kW | 台班
60 | 气压焊设备 | 台班
61 | 混凝土振捣器平板式 | 台班
62 | 混凝土振捣器插入式 | 台班
63 | 电焊机 （综合） | 台班

## 4_表10_2_2-32 主要机械台班一览表(空表)
【表10.2.2-32】
主要机械台班一览表
工程名称:地下室-建筑 |  |  | 标段: |  | 第1页 共2页
序号 | 机械名称、规格、型号 | 单位 | 数 量 | 单价(元) | 合价（元） | 备注
【表10.2.2-32】
主要机械台班一览表
工程名称:地下室-建筑 |  |  | 标段: |  | 第2页 共2页
序号 | 机械名称、规格、型号 | 单位 | 数 量 | 单价(元) | 合价（元） | 备注

## 5_表10_2_2-16 分部分项工程清单与计价表
【表10.2.2-16】
分部分项工程清单与计价表
单位(专业)工程名称:土建和装修工程-地下室-装饰 | [5 empty] | 标段: |  |  | 第1页 共23页
序号 | 项目编码 | 项目名称 | 项目特征 | 计量 单位 | 工程量 | 金 额 (元) |  |  |  |  | 备注
[6 empty] | 综合单价 | 合价 | 其中
[8 empty] | 人工费 | 机械费 | 暂估价
|  | J 屋面及防水工程 |  |  | 0
1 | 010904002007 | 楼（地）面涂膜防水 | 1.5厚单组份聚氨酯防水涂膜(2涂以上),表面均匀撒绿豆砂或粗砂在地漏、阴阳角、穿板竖管等部位局部加强宽度250,四周翻起300高 | m2 | 2127.76
2 | 010903002007 | 墙面涂膜防水 | 1.聚合物水泥防水涂料(FJS),厚度为2MM厚.高度1800 2.墙面与地面交接处要抹小圆角或坡角,刷防水涂料时贴2层加强玻璃丝布. | m2 | 1612.11
|  | H 门窗工程 |  |  | 0
3 | 010805007001 | 复合材料门 | 成品树脂门带百叶/带窗亮18M0821、M0821 1.尺寸：800*2100 2.树脂门采用单一通体PVC中空结皮发泡树脂材质,不含木粉;成品表面热转印工艺;内腔不添加木方等填充物,实芯辅材(门套、门挡、链接材)厚度≥6.5mm 3.成品树脂门套、成品百叶口、门锁、门吸、合页等其他所有五金配件 4.含制作安装等一切费用 5.颜色及样式详见图纸说明 | 樘 | 16
本页小计
【表10.2.2-16】
分部分项工程清单与计价表
单位(专业)工程名称:土建和装修工程-地下室-装饰 | [5 empty] | 标段: |  |  | 第2页 共23页
序号 | 项目编码 | 项目名称 | 项目特征 | 计量 单位 | 工程量 | 金 额 (元) |  |  |  |  | 备注
[6 empty] | 综合单价 | 合价 | 其中
[8 empty] | 人工费 | 机械费 | 暂估价
4 | 010805007002 | 复合材料门 | 成品树脂门带百叶/带窗亮18M1221 1.尺寸：1200*2100 2.树脂门采用单一通体PVC中空结皮发泡树脂材质,不含木粉;成品表面热转印工艺;内腔不添加木方等填充物,实芯辅材(门套、门挡、链接材)厚度≥6.5mm 3.成品树脂门套、成品百叶口、门锁、门吸、合页等其他所有五金配件 4.含制作安装等一切费用 5.颜色及样式详见图纸说明 | 樘 | 3
5 | 010805007003 | 复合材料门 | 成品树脂门带百叶/带窗亮M0822A 1.尺寸：800*2200 2.树脂门采用单一通体PVC中空结皮发泡树脂材质,不含木粉;成品表面热转印工艺;内腔不添加木方等填充物,实芯辅材(门套、门挡、链接材)厚度≥6.5mm 3.成品树脂门套、成品百叶口、门锁、门吸、合页等其他所有五金配件 4.含制作安装等一切费用 5.颜色及样式详见图纸说明 | 樘 | 1
本页小计
【表10.2.2-16】
分部分项工程清单与计价表
单位(专业)工程名称:土建和装修工程-地下室-装饰 | [5 empty] | 标段: |  |  | 第3页 共23页
序号 | 项目编码 | 项目名称 | 项目特征 | 计量 单位 | 工程量 | 金 额 (元) |  |  |  |  | 备注
[6 empty] | 综合单价 | 合价 | 其中
[8 empty] | 人工费 | 机械费 | 暂估价
6 | 010805007004 | 复合材料门 | 成品树脂门带百叶/带窗亮M0922A 1.尺寸：900*2200 2.树脂门采用单一通体PVC中空结皮发泡树脂材质,不含木粉;成品表面热转印工艺;内腔不添加木方等填充物,实芯辅材(门套、门挡、链接材)厚度≥6.5mm 3.成品树脂门套、成品百叶口、门锁、门吸、合页等其他所有五金配件 4.含制作安装等一切费用 5.颜色及样式详见图纸说明 | 樘 | 6
7 | 010805007005 | 复合材料门 | 成品树脂门带百叶/带窗亮M1021 1.尺寸：1000*2100 2.树脂门采用单一通体PVC中空结皮发泡树脂材质,不含木粉;成品表面热转印工艺;内腔不添加木方等填充物,实芯辅材(门套、门挡、链接材)厚度≥6.5mm 3.成品树脂门套、成品百叶口、门锁、门吸、合页等其他所有五金配件 4.含制作安装等一切费用 5.颜色及样式详见图纸说明 | 樘 | 2
本页小计
【表10.2.2-16】
分部分项工程清单与计价表
单位(专业)工程名称:土建和装修工程-地下室-装饰 | [5 empty] | 标段: |  |  | 第4页 共23页
序号 | 项目编码 | 项目名称 | 项目特征 | 计量 单位 | 工程量 | 金 额 (元) |  |  |  |  | 备注
[6 empty] | 综合单价 | 合价 | 其中
[8 empty] | 人工费 | 机械费 | 暂估价
8 | 010805007006 | 复合材料门 | 成品树脂门带百叶/带窗亮M1122 1.尺寸：1050*2200 2.树脂门采用单一通体PVC中空结皮发泡树脂材质,不含木粉;成品表面热转印工艺;内腔不添加木方等填充物,实芯辅材(门套、门挡、链接材)厚度≥6.5mm 3.成品树脂门套、成品百叶口、门锁、门吸、合页等其他所有五金配件 4.含制作安装等一切费用 5.颜色及样式详见图纸说明 | 樘 | 25
9 | 010805007007 | 复合材料门 | 成品树脂门带百叶/带窗亮M1122A 1.尺寸：1050*2200 2.树脂门采用单一通体PVC中空结皮发泡树脂材质,不含木粉;成品表面热转印工艺;内腔不添加木方等填充物,实芯辅材(门套、门挡、链接材)厚度≥6.5mm 3.成品树脂门套、成品百叶口、门锁、门吸、合页等其他所有五金配件 4.含制作安装等一切费用 5.颜色及样式详见图纸说明 | 樘 | 8
本页小计
【表10.2.2-16】
分部分项工程清单与计价表
单位(专业)工程名称:土建和装修工程-地下室-装饰 | [5 empty] | 标段: |  |  | 第5页 共23页
序号 | 项目编码 | 项目名称 | 项目特征 | 计量 单位 | 工程量 | 金 额 (元) |  |  |  |  | 备注
[6 empty] | 综合单价 | 合价 | 其中
[8 empty] | 人工费 | 机械费 | 暂估价
10 | 010805007008 | 复合材料门 | 成品树脂门带百叶/带窗亮M1322b 1.尺寸：1300*2200 2.树脂门采用单一通体PVC中空结皮发泡树脂材质,不含木粉;成品表面热转印工艺;内腔不添加木方等填充物,实芯辅材(门套、门挡、链接材)厚度≥6.5mm 3.成品树脂门套、成品百叶口、门锁、门吸、合页等其他所有五金配件 4.含制作安装等一切费用 5.颜色及样式详见图纸说明 | 樘 | 2
11 | 010805007009 | 复合材料门 | 成品树脂门带百叶/带窗亮M1522 1.尺寸：1500*2200 2.树脂门采用单一通体PVC中空结皮发泡树脂材质,不含木粉;成品表面热转印工艺;内腔不添加木方等填充物,实芯辅材(门套、门挡、链接材)厚度≥6.5mm 3.成品树脂门套、成品百叶口、门锁、门吸、合页等其他所有五金配件 4.含制作安装等一切费用 5.颜色及样式详见图纸说明 | 樘 | 4
本页小计
【表10.2.2-16】
分部分项工程清单与计价表
单位(专业)工程名称:土建和装修工程-地下室-装饰 | [5 empty] | 标段: |  |  | 第6页 共23页
序号 | 项目编码 | 项目名称 | 项目特征 | 计量 单位 | 工程量 | 金 额 (元) |  |  |  |  | 备注
[6 empty] | 综合单价 | 合价 | 其中
[8 empty] | 人工费 | 机械费 | 暂估价
12 | 010805007010 | 复合材料门 | 成品树脂门带百叶/带窗亮M1824 1.尺寸：1800*2400 2.树脂门采用单一通体PVC中空结皮发泡树脂材质,不含木粉;成品表面热转印工艺;内腔不添加木方等填充物,实芯辅材(门套、门挡、链接材)厚度≥6.5mm 3.成品树脂门套、成品百叶口、门锁、门吸、合页等其他所有五金配件 4.含制作安装等一切费用 5.颜色及样式详见图纸说明 | 樘 | 3
13 | 010801002001 | 木质门带套 | 成品木质门带亮（5厚钢化防火玻璃）M1122 1.尺寸：1100*2200 2.木质门套和门套阻燃板基层、门把手、门锁、门吸、合页等其他所有五金配件 3.含制作安装等一切费用 4.颜色及样式详见图纸说明 | 樘 | 31
14 | 010801002002 | 木质门带套 | 成品木质门带亮（5厚钢化防火玻璃）M1221 1.尺寸：1200*2200 2.木质门套和门套阻燃板基层、门把手、门锁、门吸、合页等其他所有五金配件 3.含制作安装等一切费用 | 樘 | 3
本页小计
【表10.2.2-16】
分部分项工程清单与计价表
单位(专业)工程名称:土建和装修工程-地下室-装饰 | [5 empty] | 标段: |  |  | 第7页 共23页
序号 | 项目编码 | 项目名称 | 项目特征 | 计量 单位 | 工程量 | 金 额 (元) |  |  |  |  | 备注
[6 empty] | 综合单价 | 合价 | 其中
[8 empty] | 人工费 | 机械费 | 暂估价
15 | 010801002003 | 木质门带套 | 成品木质门带亮（5厚钢化防火玻璃）M1522 1.尺寸：1500*2200 2.木质门套和门套阻燃板基层、门把手、门锁、门吸、合页等其他所有五金配件 3.含制作安装等一切费用 | 樘 | 8
16 | 010801002004 | 木质门带套 | 成品木质门带亮（5厚钢化防火玻璃）M1824 1.尺寸：1800*2400 2.木质门套和门套阻燃板基层、门把手、门锁、门吸、合页等其他所有五金配件 3.含制作安装等一切费用 | 樘 | 3
17 | 010802003001 | 钢质防火门 | 成品钢制双开防火门FM甲1122 1.尺寸：1050*2200 2.成品钢制门套线、明装闭门器、顺位器其他所有五金配件 3.含制作安装等一切费用 4.防火门等级、耐火极限,应满足国家规范要求。 | 樘 | 1
本页小计
【表10.2.2-16】
分部分项工程清单与计价表
单位(专业)工程名称:土建和装修工程-地下室-装饰 | [5 empty] | 标段: |  |  | 第8页 共23页
序号 | 项目编码 | 项目名称 | 项目特征 | 计量 单位 | 工程量 | 金 额 (元) |  |  |  |  | 备注
[6 empty] | 综合单价 | 合价 | 其中
[8 empty] | 人工费 | 机械费 | 暂估价
18 | 010802003002 | 钢质防火门 | 成品钢制双开防火门FM甲1522 1.尺寸：1500*2200 2.成品钢制门套线、明装闭门器、顺位器、其他所有五金配件 3.含制作安装等一切费用 4.防火门等级、耐火极限,应满足国家规范要求。 | 樘 | 74
19 | 010802003003 | 钢质防火门 | 成品钢制双开防火门FM甲1722 1.尺寸：1700*2200 2.成品钢制门套线、明装闭门器、顺位器、其他所有五金配件 3.含制作安装等一切费用 4.防火门等级、耐火极限,应满足国家规范要求。 | 樘 | 2
20 | 010802003004 | 钢质防火门 | 成品钢制双开防火门FM甲1824 1.尺寸：1800*2400 2.成品钢制门套线、明装闭门器、顺位器、其他所有五金配件 3.含制作安装等一切费用 4.防火门等级、耐火极限,应满足国家规范要求。 | 樘 | 18
21 | 010802003005 | 钢质防火门 | 成品钢制双开防火门FM甲2424 1.尺寸：2400*2400 2.成品钢制门套线、明装闭门器、顺位器、其他所有五金配件 3.含制作安装等一切费用 4.防火门等级、耐火极限,应满足国家规范要求。 | 樘 | 2
本页小计
【表10.2.2-16】
分部分项工程清单与计价表
单位(专业)工程名称:土建和装修工程-地下室-装饰 | [5 empty] | 标段: |  |  | 第9页 共23页
序号 | 项目编码 | 项目名称 | 项目特征 | 计量 单位 | 工程量 | 金 额 (元) |  |  |  |  | 备注
[6 empty] | 综合单价 | 合价 | 其中
[8 empty] | 人工费 | 机械费 | 暂估价
22 | 010802003006 | 钢质防火门 | 成品钢制双开防火门FM乙1122 1.尺寸：1050*2200 2.成品钢制门套线、明装闭门器、顺位器、其他所有五金配件 3.含制作安装等一切费用 4.防火门等级、耐火极限,应满足国家规范要求。 | 樘 | 11
23 | 010802003007 | 钢质防火门 | 成品钢制子母防火门FM乙1422a 1.尺寸：1400*2200 2.成品钢制门套线、明装闭门器、顺位器、其他所有五金配件 3.含制作安装等一切费用 4.防火门等级、耐火极限,应满足国家规范要求。 | 樘 | 2
24 | 010802003008 | 钢质防火门 | 成品钢制双开防火门FM乙1522 1.尺寸：1500*2200 2.成品钢制门套线、明装闭门器、顺位器、其他所有五金配件 3.含制作安装等一切费用 4.防火门等级、耐火极限,应满足国家规范要求。 | 樘 | 28
25 | 010802003009 | 钢质防火门 | 成品钢制双开防火门FM乙1522a 1.尺寸：1500*2200 2.成品钢制门套线、明装闭门器、顺位器、其他所有五金配件 3.含制作安装等一切费用 4.防火门等级、耐火极限,应满足国家规范要求。 | 樘 | 6
本页小计
【表10.2.2-16】
分部分项工程清单与计价表
单位(专业)工程名称:土建和装修工程-地下室-装饰 | [5 empty] | 标段: |  |  | 第10页 共23页
序号 | 项目编码 | 项目名称 | 项目特征 | 计量 单位 | 工程量 | 金 额 (元) |  |  |  |  | 备注
[6 empty] | 综合单价 | 合价 | 其中
[8 empty] | 人工费 | 机械费 | 暂估价
26 | 010802003010 | 钢质防火门 | 成品钢制双开防火门FM乙1824 1.尺寸：1800*2400 2.成品钢制门套线、明装闭门器、顺位器、其他所有五金配件 3.含制作安装等一切费用 4.防火门等级、耐火极限,应满足国家规范要求。 | 樘 | 1
27 | 010803002009 | 防火卷帘（闸）门 | 柜台处防盗卷帘 材质暂按铝合金卷帘门计入 含制作、安装、预埋件、门窗等 | m2 | 4.20
28 | 01B019 | 闭门器 | 卫生间、淋浴间、洗消、清洁间设闭门器 | 个 | 51
29 | 010808004001 | 金属门窗套 | 电梯门套 1、18厚高密度阻燃板基层 2、本色拉丝不锈钢饰面 3、详饰施-Y-DT-01节点07 | m | 221.20
|  | L 楼地面装饰工程 |  |  | 0
30 | 011102003001 | 块料楼地面 | 800*800玻化砖 1、800*800*10厚玻化砖(1:1水泥砂浆擦缝)背刷纯水泥浆一道 2、30厚1:3干硬性水泥砂浆结合层,表面撒水泥粉 3、素水泥浆一道(内掺建筑胶) 4、现浇钢筋混凝土结构底板,表面清扫干净 | m2 | 2169.95
本页小计
【表10.2.2-16】
分部分项工程清单与计价表
单位(专业)工程名称:土建和装修工程-地下室-装饰 | [5 empty] | 标段: |  |  | 第11页 共23页
序号 | 项目编码 | 项目名称 | 项目特征 | 计量 单位 | 工程量 | 金 额 (元) |  |  |  |  | 备注
[6 empty] | 综合单价 | 合价 | 其中
[8 empty] | 人工费 | 机械费 | 暂估价
31 | 011102003002 | 块料楼地面 | 600*600玻化砖 1、600*600*8厚玻化砖(1:1水泥砂浆擦缝)背刷纯水泥浆一道 2、30厚1:3干硬性水泥砂浆结合层,表面撒水泥粉 3、素水泥浆一道(内掺建筑胶) 4、现浇钢筋混凝土结构底板,表面清扫干净 | m2 | 730.31
32 | 011102001001 | 石材楼地面 | 600*600白麻花岗岩-楼梯地面 1、20厚白麻花岗岩(面层需防滑处理)面层专业填缝剂填缝背刷纯水泥浆一道 2、30厚1:3干硬性水泥砂浆结合层,表面撒水泥粉 3、水泥浆一道(内掺建筑胶) 4、现浇钢筋混凝土结构底板,表面清扫干净 | m2 | 880.20
33 | 011102003003 | 块料楼地面 | 600*600防滑砖 1、600*600*8厚防滑地砖(1:1水泥砂浆擦缝)背刷纯水泥浆一道 2、30厚1:3干硬性水泥砂浆结合层,表面撒水泥粉 3、素水泥浆一道(内掺建筑胶) 4、现浇钢筋混凝土结构底板,表面清扫干净 | m2 | 1147.94
本页小计
【表10.2.2-16】
分部分项工程清单与计价表
单位(专业)工程名称:土建和装修工程-地下室-装饰 | [5 empty] | 标段: |  |  | 第12页 共23页
序号 | 项目编码 | 项目名称 | 项目特征 | 计量 单位 | 工程量 | 金 额 (元) |  |  |  |  | 备注
[6 empty] | 综合单价 | 合价 | 其中
[8 empty] | 人工费 | 机械费 | 暂估价
34 | 011102003004 | 块料楼地面 | 600*600仿古砖 餐厅、包厢 1、600*600*8厚仿古砖(1:1水泥砂浆擦缝)背刷纯水泥浆一道 2、30厚1:3干硬性水泥砂浆结合层,表面撒水泥粉 3、素水泥浆一道(内掺建筑胶) 4、现浇钢筋混凝土结构底板,表面清扫干净 | m2 | 447.48
35 | 011102003005 | 块料楼地面 | 300*300红缸砖-厨房区 1、300*300*8厚红缸砖(1:1水泥砂浆擦缝)背刷纯水泥浆一道 2、20厚1:3干硬性水泥砂浆结合层,表面撒水泥粉 3、1.5厚单组份聚氨酯防水涂膜(2涂以上),表面均匀撒绿豆砂或粗砂在地漏、阴阳角、穿板竖管等部位局部加强宽度250,四周翻起300高(防水楼梯面)（另列） 4、最薄处30厚细石混凝土找坡层抹平(防水楼梯面) 5、素水泥浆一道(内掺建筑胶) 6、现浇钢筋混凝土结构底板,表面清扫干净 | m2 | 755.01
本页小计
【表10.2.2-16】
分部分项工程清单与计价表
单位(专业)工程名称:土建和装修工程-地下室-装饰 | [5 empty] | 标段: |  |  | 第13页 共23页
序号 | 项目编码 | 项目名称 | 项目特征 | 计量 单位 | 工程量 | 金 额 (元) |  |  |  |  | 备注
[6 empty] | 综合单价 | 合价 | 其中
[8 empty] | 人工费 | 机械费 | 暂估价
36 | 011102003006 | 块料楼地面 | 300*300防滑砖 1、300*300*8厚防滑砖(1:1水泥砂浆擦缝)背刷纯水泥浆一道 2、20厚1:3干硬性水泥砂浆结合层,表面撒水泥粉 3、1.5厚单组份聚氨酯防水涂膜(2涂以上),表面均匀撒绿豆砂或粗砂在地漏、阴阳角、穿板竖管等部位局部加强宽度250,四周翻起300高(防水楼梯面)（另列） 4、最薄处30厚细石混凝土找坡层抹平(防水楼梯面) 5、素水泥浆一道(内掺建筑胶) 6、现浇钢筋混凝土结构底板,表面清扫干净 | m2 | 590.64
37 | 011106001001 | 石材楼梯面层 | 花岗岩楼梯面 1、20厚600*600白麻花岗岩(面层需防滑处理)面层专业填缝剂填缝背刷纯水泥浆一道 2、30厚1:3干硬性水泥砂浆结合层,表面撒水泥粉 3、水泥浆一道(内掺建筑胶) 4、现浇钢筋混凝土结构底板,表面清扫干净 5、楼梯踏步防滑条做法：50宽10厚铜防滑条、踏步加厚磨圆边，详图集2001浙J43节点16/65； | m2 | 349.48
本页小计
【表10.2.2-16】
分部分项工程清单与计价表
单位(专业)工程名称:土建和装修工程-地下室-装饰 | [5 empty] | 标段: |  |  | 第14页 共23页
序号 | 项目编码 | 项目名称 | 项目特征 | 计量 单位 | 工程量 | 金 额 (元) |  |  |  |  | 备注
[6 empty] | 综合单价 | 合价 | 其中
[8 empty] | 人工费 | 机械费 | 暂估价
38 | 011105003001 | 块料踢脚线 | 100高配套玻化砖踢脚 1.12厚成品瓷砖踢脚线（倒角） 2.9厚1:2水泥砂浆粘结层(内掺建筑胶) 3.界面剂一道(甩前用水喷湿墙面) 4.饰施-DT-01节点5 | m2 | 160.66
39 | 011105006001 | 金属踢脚线 | 100高不锈钢踢脚-住院电梯厅、电梯厅南侧走廊、6#14#医护电梯厅、医护电梯厅、候诊区及其连通走廊、诊室 1、1.2厚本色拉丝不锈钢提交 2、12厚高密度阻燃板基层 | m | 1566.18
40 | 011105006002 | 金属踢脚线 | 50高不锈钢踢脚-包厢 1、1.2厚本色拉丝不锈钢提交 2、12厚高密度阻燃板基层 | m | 41.83
|  | M 墙、柱面装饰与隔断、幕墙工程 |  |  | 0
41 | 011207001002 | 墙面装饰板 | 石英纤维饰面板 1、8.0厚A级石英纤维饰面板 2、配套龙骨及扣件固定 3、20*20*2铝方通专用对穿螺栓固定,铝方通间距400~550MM 4、原土建墙体找平层(另列) 5、3宽黑色铝卡条 6、同质配套圆角收口，详饰施-DT-02/15 | m2 | 2398.77
本页小计
【表10.2.2-16】
分部分项工程清单与计价表
单位(专业)工程名称:土建和装修工程-地下室-装饰 | [5 empty] | 标段: |  |  | 第15页 共23页
序号 | 项目编码 | 项目名称 | 项目特征 | 计量 单位 | 工程量 | 金 额 (元) |  |  |  |  | 备注
[6 empty] | 综合单价 | 合价 | 其中
[8 empty] | 人工费 | 机械费 | 暂估价
42 | 011207001003 | 墙面装饰板 | A级石英纤维饰面板高度1200以下 1、土建墙体找平层(另列) 2、3块150宽15厚阻燃板基层间距等分排列 3、5厚石英纤维板装饰板中性硅酮胶粘接 4、30宽铝合金压条收口 | m2 | 66.43
43 | 011208001001 | 柱（梁）面装饰 | 石英纤维饰面板（柱面） 1、8.0厚A级石英纤维饰面板 2、配套龙骨及扣件固定 3、20*20*2铝方通专用对穿螺栓固定,铝方通间距400~550MM 4、原土建墙体找平层(另列) 5、3宽黑色铝卡条 6、同质配套圆角收口，详饰施-DT-02/15 | m2 | 65.40
44 | 011204003001 | 块料墙面 | 300*600墙面砖 1、8mm厚瓷砖(防霉型填缝料擦缝,粘贴前先将面砖浸水2h以上)(横向上3*6"V"型缝) 2、1:2水泥砂浆(掺108胶)厚5mm左右(宜5~8mm) 3、原土建墙体找平层清理基层(另列) 4、瓷砖阳角采用海棠角 | m2 | 2196.69
本页小计
【表10.2.2-16】
分部分项工程清单与计价表
单位(专业)工程名称:土建和装修工程-地下室-装饰 | [5 empty] | 标段: |  |  | 第16页 共23页
序号 | 项目编码 | 项目名称 | 项目特征 | 计量 单位 | 工程量 | 金 额 (元) |  |  |  |  | 备注
[6 empty] | 综合单价 | 合价 | 其中
[8 empty] | 人工费 | 机械费 | 暂估价
45 | 011205002001 | 块料柱面 | 300*600墙面砖（柱面） 1、8mm厚瓷砖(防霉型填缝料擦缝,粘贴前先将面砖浸水2h以上)(横向上3*6"V"型缝) 2、1:2水泥砂浆(掺108胶)厚5mm左右(宜5~8mm) 3、原土建墙体找平层清理基层(另列) 4、瓷砖阳角采用海棠角 | m2 | 52.79
46 | 011210005001 | 成品隔断 | 卫生间成品隔断面板为18mm抗倍特板,颜色以选样为准,不锈钢五金件配套 | m2 | 152.40
|  | N 天棚工程 |  |  | 0
47 | 011302002001 | 格栅吊顶 | 铝方通吊顶 1、50*150*1.0铝方通 2、50C型龙骨 3、φ8吊杆并刷防锈漆(高度超1.5M,需加反支撑φ10加强筋) 4、铝方通上部空间喷灰色乳胶漆两遍（含侧面） | m2 | 2283.92
48 | 011302001002 | 吊顶天棚 | 轻钢龙骨石膏板吊顶 1、环保抗菌防霉饰三遍，无机涂料/乳胶漆，2厚耐水腻子分层批平（另列） 2、12厚防潮纸面石膏板(螺钉中距≤200,螺钉补防锈漆) 3、U60系上人轻钢龙骨系列配套(主龙骨间隔1000mm,次龙骨间隔300mm) 4、φ8吊杆并刷防锈漆(高度超1.5M,需加反支撑φ10加强筋) 5、现浇板结构层 | m2 | 1370.38
本页小计
【表10.2.2-16】
分部分项工程清单与计价表
单位(专业)工程名称:土建和装修工程-地下室-装饰 | [5 empty] | 标段: |  |  | 第17页 共23页
序号 | 项目编码 | 项目名称 | 项目特征 | 计量 单位 | 工程量 | 金 额 (元) |  |  |  |  | 备注
[6 empty] | 综合单价 | 合价 | 其中
[8 empty] | 人工费 | 机械费 | 暂估价
49 | 011302001003 | 吊顶天棚 | 轻钢龙骨石膏板吊顶-侧板 1、环保抗菌防霉饰三遍，无机涂料/乳胶漆，2厚耐水腻子分层批平（另列） 2、16厚石膏基高性能纤维板基层(螺钉中距≤200,螺钉补防锈漆) 3、U60系上人轻钢龙骨系列配套(主龙骨间隔1000mm,次龙骨间隔300mm) 4、φ8吊杆并刷防锈漆(高度超1.5M,需加反支撑φ10加强筋) 5、现浇板结构层 | m2 | 22.61
50 | 011302001004 | 吊顶天棚 | 600*600GFK抗菌板、600*600GFK抗菌板吊顶 1、GFK板2.0mm厚，H型边龙骨收边，勾叠龙骨吊码,勾叠副龙骨 2、U60系上人轻钢主龙骨(主龙骨间隔1000mm) 3、φ8吊杆并刷防锈漆(高度超1.5M,需加反支撑加强筋) 4、现浇板结构层 5、H型铝合金收口条 | m2 | 1580.27
51 | 011302001005 | 吊顶天棚 | 600*600硅钙板 1、600*600*12mm硅钙板 2、16mm宽槽型主副龙骨，W型边龙骨/L型边龙骨收边，G型吊钩 3、φ8吊杆并刷防锈漆(高度超1.5M,需加反支撑φ10加强筋) 4、现浇板结构层 | m2 | 1355.41
本页小计
【表10.2.2-16】
分部分项工程清单与计价表
单位(专业)工程名称:土建和装修工程-地下室-装饰 | [5 empty] | 标段: |  |  | 第18页 共23页
序号 | 项目编码 | 项目名称 | 项目特征 | 计量 单位 | 工程量 | 金 额 (元) |  |  |  |  | 备注
[6 empty] | 综合单价 | 合价 | 其中
[8 empty] | 人工费 | 机械费 | 暂估价
52 | 011302001006 | 吊顶天棚 | 300*300铝扣板 1、铝扣板0.8mm厚，L型边龙骨收边，勾叠龙骨吊码,勾叠副龙骨 2、U60系上人轻钢主龙骨(主龙骨间隔1000mm) 3、φ8吊杆并刷防锈漆(高度超1.5M,需加反支撑加强筋) 4、现浇板结构层 | m2 | 214.39
53 | 011302001007 | 吊顶天棚 | 600*600铝扣板 1、铝扣板0.8mm厚，L型边龙骨收边，勾叠龙骨吊码,勾叠副龙骨 2、U60系上人轻钢主龙骨(主龙骨间隔1000mm) 3、φ8吊杆并刷防锈漆(高度超1.5M,需加反支撑加强筋) 4、现浇板结构层 | m2 | 63.80
54 | 011304001001 | 灯带（槽） | 双层16厚石膏基高性能纤维板基层-弧形 涂料面层另列 | m | 102.48
55 | 011304001002 | 灯带（槽） | 双层16厚石膏基高性能纤维板基层-直形 涂料面层另列 | m | 101.52
|  | P 油漆、涂料、裱糊工程 |  |  | 0
本页小计
【表10.2.2-16】
分部分项工程清单与计价表
单位(专业)工程名称:土建和装修工程-地下室-装饰 | [5 empty] | 标段: |  |  | 第19页 共23页
序号 | 项目编码 | 项目名称 | 项目特征 | 计量 单位 | 工程量 | 金 额 (元) |  |  |  |  | 备注
[6 empty] | 综合单价 | 合价 | 其中
[8 empty] | 人工费 | 机械费 | 暂估价
56 | 011407001003 | 墙面喷刷涂料 | 防霉防潮无机涂料： 1、涂料一道 2、乳液内墙涂料一道 3、涂封底涂料 4、满刮耐水腻子、磨平两次 5、原土建墙体找平层清理基层/石膏板吊顶完成面/原土建楼板层（另列） | m2 | 6207.64
57 | 011407002003 | 天棚喷刷涂料 | 石膏板吊顶面层（含侧板、灯带、窗帘盒） 防霉防潮无机涂料： 1、涂料一道 2、乳液内墙涂料一道 3、涂封底涂料 4、满刮耐水腻子、磨平两次 5、原土建墙体找平层清理基层/石膏板吊顶完成面/原土建楼板层（另列） | m2 | 1472.75
|  | Q 其他装饰工程 |  |  | 0
58 | 011501001001 | 柜台 | 操作台（治疗、处置室） 1、12厚白色石英台面及挡水板 2、18厚高密度阻燃板基层 3、20厚木纹色成品抽屉及轨道 4、20厚木纹色成品板柜门及合页 5、成品板侧板、背板 6、1.2厚灰色不锈钢踢脚 7、饰施-DT-03节点3 | m | 9.69
本页小计
【表10.2.2-16】
分部分项工程清单与计价表
单位(专业)工程名称:土建和装修工程-地下室-装饰 | [5 empty] | 标段: |  |  | 第20页 共23页
序号 | 项目编码 | 项目名称 | 项目特征 | 计量 单位 | 工程量 | 金 额 (元) |  |  |  |  | 备注
[6 empty] | 综合单价 | 合价 | 其中
[8 empty] | 人工费 | 机械费 | 暂估价
59 | 011501001002 | 柜台 | 护士台、登记台、挂号台、采血台、药房窗口柜台、服务导台、足月监护室台面等 1、台面：12厚白色亚克力人造石饰面、18厚高密度阻燃板基层 2、侧面:纤维饰面板粘贴/12厚成品板饰面/1厚木纹防火板饰面、18厚（局部15厚）高密度阻燃板基层、5#镀锌角钢龙骨 3、踢脚：地胶板上翻踢脚线/拉丝不锈钢饰面 4、详饰施-Y-DT-01节点08、09、10、饰施-Y-DT-03节点16、18、20、施-Y-DT-04节点24、25、饰施-Y-DT-10等 | m | 2.10
60 | 011501008001 | 木壁柜 | 吊柜（治疗、处置室） 1、20厚木纹色成品板柜门及合页 2、成品板侧板、背板 3、饰施-DT-03节点3 | m | 9.69
61 | 011501003001 | 衣柜 | 更衣室衣柜（正立面面积） 1、定制木纹色成品板隔层、侧板、背面板 2、定制木纹色成品板柜门 3、木纹色成品板踢脚 4、木龙骨（防火涂料三度）基座及背面骨架 5、成品不锈钢挂衣杆 6、含合页、其配件 7、饰施-DT-03节点1 | m2 | 42.66
本页小计
【表10.2.2-16】
分部分项工程清单与计价表
单位(专业)工程名称:土建和装修工程-地下室-装饰 | [5 empty] | 标段: |  |  | 第21页 共23页
序号 | 项目编码 | 项目名称 | 项目特征 | 计量 单位 | 工程量 | 金 额 (元) |  |  |  |  | 备注
[6 empty] | 综合单价 | 合价 | 其中
[8 empty] | 人工费 | 机械费 | 暂估价
62 | 011505001001 | 洗漱台 | 成品台盆柜（倒便池） 详饰施-Y-2F-EL-22中A立面示意造型 | 套 | 4
63 | 011505001002 | 洗漱台 | 卫生间台面 1、20厚雅士白大理石台面和侧板、15厚雅士白大理石挡水 2、18厚高密度阻燃板基层、5#镀锌角钢支撑 3、台面开孔、磨边 4、5厚银镜、灰色不锈钢收边条 5、详饰施-Y-DT-02节点15 | m | 14.42
64 | 011502007001 | 塑料装饰线 | 本工程中公共区域人流量密集处所出现的阳角处未作特殊造型和说明要求处,均须设成品浅色PVC护角带。 | m | 606.00
65 | 011503007001 | 塑料靠墙扶手 | 成品浅色PVC扶手 穿墙螺丝固定 | m | 300.00
66 | 01B020 | 成品检修孔 | 根据安装实际情况或按图纸要求设隐藏式成品检修孔,检修孔尺寸不小于500X500,当吊顶为模数板时,检修孔尺寸与模数板规格一致。建议采用成品检修孔,饰面材料保持一致。另空调检修口位置均须设在冷凝水管与风机接口侧。检修口位置根据现场安装专业预留。 均需规范施工，增加吊杆及配件起到固定做法。 | 个 | 20
本页小计
【表10.2.2-16】
分部分项工程清单与计价表
单位(专业)工程名称:土建和装修工程-地下室-装饰 | [5 empty] | 标段: |  |  | 第22页 共23页
序号 | 项目编码 | 项目名称 | 项目特征 | 计量 单位 | 工程量 | 金 额 (元) |  |  |  |  | 备注
[6 empty] | 综合单价 | 合价 | 其中
[8 empty] | 人工费 | 机械费 | 暂估价
67 | 011207001004 | 墙面装饰板 | 包管 1、12厚高密度阻燃板基层 2、纸面石膏板（12mm） 3、无机涂料（另列） 4、专业石膏板护角带 5、饰施-DT-01节点3 | m2 | 50.00
68 | 011207001005 | 墙面装饰板 | 包管 1、砖墙基层、水泥砂浆粉刷 2、墙面饰面（另列） 3、饰施-DT-01节点3 | m2 | 50.00
69 | 011207001006 | 墙面装饰板 | 包管 1、8厚石英纤维饰面板 2、8*20铝合金龙骨、20*20镀锌方通 3、同质配套圆角收口 4、饰施-DT-01节点3 | m2 | 50.00
70 | 01B021 | 柜台上方下挂 | 下挂装饰 1、30*40方管、5#镀锌角钢龙骨 2、1.0mm钢质面板瓦楞复合板饰面 3、参考饰施-Y-DT-03节点21（成品液晶电视嵌入部分的造型不计） | m2 | 4.40
71 | 01B022 | 垃圾清理及外运 | 现场清洗、垃圾清理外运、消纳 | 项 | 1
72 | 01B023 | 蹲坑抬高 | C15轻质（泡沫）素砼填实 地砖面层 | 个 | 17
73 | 011505005001 | 卫生间扶手 | 成品无障碍扶手 含坐便器、小便斗、洗脸盆等抓杆 样式详07J902-3 | 套 | 2
本页小计
【表10.2.2-16】
分部分项工程清单与计价表
单位(专业)工程名称:土建和装修工程-地下室-装饰 | [5 empty] | 标段: |  |  | 第23页 共23页
序号 | 项目编码 | 项目名称 | 项目特征 | 计量 单位 | 工程量 | 金 额 (元) |  |  |  |  | 备注
[6 empty] | 综合单价 | 合价 | 其中
[8 empty] | 人工费 | 机械费 | 暂估价
74 | 011505005002 | 卫生间扶手 | 蹲坑抓杆 详12J926，页次J11 | 个 | 17
75 | 011505006001 | 毛巾杆(架） | 成品毛巾架 详07J902-3，页次L15，1，中心距地1400 | 套 | 2
76 | 011505008001 | 卫生纸盒 | 成品纸巾盒 详07J902-3，页次W41，4 | 个 | 37
77 | 01B024 | 用品架 | 成品沐浴用品架 样式详见图纸 | 套 | 4
本页小计
合计

## 5_表10_2_2-16 施工技术措施项目清单与计价表
【表10.2.2-16】
施工技术措施项目清单与计价表
单位(专业)工程名称:土建和装修工程-地下室-装饰 | [5 empty] | 标段: |  |  | 第1页 共1页
序号 | 项目编码 | 项目名称 | 项目特征 | 计量 单位 | 工程量 | 金 额 (元) |  |  |  |  | 备注
[6 empty] | 综合单价 | 合价 | 其中
[8 empty] | 人工费 | 机械费 | 暂估价
|  | [请输入分部名称] |  |  | 0
本页小计
合计

## 5_表10_2_2-20 施工组织（总价）措施项目清单与
【表10.2.2-20】
施工组织（总价）措施项目清单与计价表
工程名称:地下室-装饰 |  |  | 标段: | 第1页 共1页
序号 | 项目编号 | 项目名称 | 计算基础 | 费率 (%) | 金额 (元) | 备注
1 | 011707001001 | 安全文明施工费
1.1 | 1.1 | 安全文明施工基本费
2 | Z01110900801 | 提前竣工增加费
3 | 011707004001 | 二次搬运费
4 | 011707005001 | 冬雨季施工增加费
5 | 01B998 | 行车、行人干扰增加费
6 | 01B999 | 其他施工组织措施费
合 计

## 5_表10_2_2-21 其他项目清单与计价汇总表
【表10.2.2-21】
其他项目清单与计价汇总表
工程名称:地下室-装饰 |  | 标段: | 第1页 共1页
序号 | 项 目 名 称 | 金额(元) | 备注
1 | 暂列金额 | 12197.23 | 明细详见表10.2.2-22
1.1 | 标化工地增加费 | 12197.23 | 明细详见表10.2.2-22
1.2 | 优质工程增加费 | 0 | 明细详见表10.2.2-22
1.3 | 其他暂列金额 | 0 | 明细详见表10.2.2-22
2 | 暂估价 | 0
2.1 | 材料（设备）暂估价 | 0 | 明细详见表10.2.2-23
2.2 | 专业工程暂估价 | 0 | 明细详见表10.2.2-24
2.3 | 专项技术措施暂估价 | 0 | 明细详见表10.2.2-25
3 | 计日工 |  | 明细详见表10.2.2-26
4 | 总承包服务费 |  | 明细详见表10.2.2-27
合 计

## 5_表10_2_2-22 暂列金额明细表
【表10.2.2-22】
暂列金额明细表
工程名称:地下室-装饰 |  | 标段: |  | 第1页 共1页
序号 | 项 目 名 称 | 计量单位 | 暂定金额(元) | 备注
1 | 标化工地增加费 | 项 | 12197.23
2 | 优质工程增加费 | 项
3 | 其他暂列金额 | 项 |  | 估算比例一般不高于5%
3.1 | 其他暂列金额 | 项
合计 |  |  | 12197.23

## 5_表10_2_2-23 材料（工程设备）暂估单价表
【表10.2.2-23】
材料（工程设备）暂估单价表
单位(专业)工程名称:土建和装修工程-地下室-装饰 |  |  |  | 标段: | 第1页 共1页
序号 | 材料（工程设备）名称、规格、型号 | 计量 单位 | 数量 | 单价 | 合价 | 备注
合计

## 5_表10_2_2-24 专业工程暂估价表
【表10.2.2-24】
专业工程暂估价表
单位(专业)工程名称:土建和装修工程-地下室-装饰 |  | 标段: | 第1页 共1页
序号 | 工 程 名 称 | 工程内容 | 暂估金额(元) | 备注
合计

## 5_表10_2_2-25 专项技术措施暂估价表
【表10.2.2-25】
专项技术措施暂估价表
单位(专业)工程名称:土建和装修工程-地下室-装饰 |  | 标段: | 第1页 共1页
序号 | 工 程 名 称 | 工程内容 | 暂估金额(元) | 备注
合计 |  |  | 0

## 5_表10_2_2-26 计日工表
【表10.2.2-26】
计 日 工 表
单位(专业)工程名称:土建和装修工程-地下室-装饰 |  | 标段: |  | 第1页 共1页
编号 | 项 目 名 称 | 单位 | 数量 | 综合单价(元) | 合价(元)
一 | 人 工 | 元
1
2
3
4
5
人 工 小 计
二 | 材 料 | 元
1
2
3
4
5
材 料 小 计
三 | 施 工 机 械 | 元
1
2
3
4
5
施工机械小计
总 计

## 5_表10_2_2-27 总承包服务费计价表
【表10.2.2-27】
总承包服务费计价表
单位(专业)工程名称:土建和装修工程-地下室-装饰 |  |  | 标段: |  | 第1页 共1页
序号 | 项目名称 | 项目价值(元) | 服务内容 | 计算基础 | 费率(%) | 金额(元)
1 | 发包人单独发包的专业工程
1.1 | 专业发包工程管理费
2 | 发包人提供材料(设备)
2.1 | 甲供材料设备保管费
| 合计 | - | - |  | -

## 5_表10_2_2-29 主要工日一览表
【表10.2.2-29】
主要工日一览表
工程名称:地下室-装饰 |  |  | 标段: |  | 第1页 共1页
序号 | 工日名称（类别） | 单位 | 数量 | 单价(元) | 合价（元） | 备注
1 | 二类人工 | 工日
2 | 三类人工 | 工日

## 5_表10_2_2-29 主要工日一览表(空表)
【表10.2.2-29】
主要工日一览表
工程名称:地下室-装饰 |  |  | 标段: |  | 第1页 共1页
序号 | 工日名称（类别） | 单位 | 数量 | 单价(元) | 合价（元） | 备注

## 5_表10_2_2-30 发包人提供材料和设备一览表
【表10.2.2-30】
发包人提供材料和设备一览表
工程名称:地下室-装饰 |  |  | 标段: |  | 第1页 共1页
序号 | 材料(设备)名称、规格、型号 | 单位 | 数量 | 单价 (元) | 交货 方式 | 送达 地点 | 备注

## 5_表10_2_2-31 主要材料和工程设备一览表
【表10.2.2-31】
主要材料和工程设备一览表
工程名称:地下室-装饰 |  |  |  | 标段: |  | 第1页 共2页
序号 | 名称、规格、型号 | 单位 | 数量 | 单价(元) | 合价（元） | 备注
1 | 中厚钢板综合 | t
2 | 普通硅酸盐水泥PO 42.5综合 | kg
3 | 碎石综合 | t
4 | 混凝土实心砖240×115×53 MU10 | 千块
5 | 非泵送商品混凝土C15 | m3
6 | 非泵送商品混凝土-细石C20 | m3
7 | 干混地面砂浆DS M15.0 | kg
8 | 干混地面砂浆DS M20.0 | kg
9 | 干混抹灰砂浆DP M15.0 | kg
10 | 干混抹灰砂浆DP M20.0 | kg
11 | 干混砌筑砂浆DM M5.0 | kg
12 | 干混砌筑砂浆DM M7.5 | kg
13 | 12厚防潮纸面石膏板 | m2
14 | 12厚高密度阻燃板基层 | m2
15 | 8厚A级石英纤维饰面板 | m2
16 | 16厚石膏基高性能纤维板基层 | m2
17 | 12厚高密度阻燃板基层 | m2
18 | 15厚高密度阻燃板基层 | m2
19 | 16厚石膏基高性能纤维板基层 | m2
20 | 18厚高密度阻燃板基层 | m2
21 | 墙面砖300*600 | m2
22 | 红缸砖300*300 | m2
23 | 防滑地砖300*300 | m2
24 | 仿古砖600*600 | m2
25 | 玻化砖600*600 | m2
26 | 防滑地砖600*600 | m2
27 | 玻化砖800*800 | m2
28 | 20mm白麻花岗岩 | m2
29 | 12厚防潮纸面石膏板 | m2
30 | 16厚石膏基高性能纤维板基层 | m2
31 | GFK抗菌板600*600*2 | m2
32 | 8厚A级石英纤维饰面板 | m2
33 | 防盗卷帘 | m2
34 | 单组份聚氨酯防水涂料Ⅰ型 | kg
35 | 耐碱玻璃纤维网格布 | m2
36 | 电 | kW·h
37 | 水 | m3
【表10.2.2-31】
主要材料和工程设备一览表
工程名称:地下室-装饰 |  |  |  | 标段: |  | 第2页 共2页
序号 | 名称、规格、型号 | 单位 | 数量 | 单价(元) | 合价（元） | 备注

## 5_表10_2_2-31 主要材料和工程设备一览表（空表
【表10.2.2-31】
主要材料和工程设备一览表
工程名称:地下室-装饰 |  |  |  | 标段: |  | 第1页 共2页
序号 | 名称、规格、型号 | 单位 | 数量 | 单价(元) | 合价（元） | 备注
【表10.2.2-31】
主要材料和工程设备一览表
工程名称:地下室-装饰 |  |  |  | 标段: |  | 第2页 共2页
序号 | 名称、规格、型号 | 单位 | 数量 | 单价(元) | 合价（元） | 备注

## 5_表10_2_2-32 主要机械台班一览表
【表10.2.2-32】
主要机械台班一览表
工程名称:地下室-装饰 |  |  | 标段: |  | 第1页 共1页
序号 | 机械名称、规格、型号 | 单位 | 数 量 | 单价(元) | 合价（元） | 备注
1 | 超声波探伤仪0～10000mm | 台班
2 | 汽车式起重机20t | 台班
3 | 汽车式起重机40t | 台班
4 | 门式起重机10t | 台班
5 | 叉式起重机5t | 台班
6 | 干混砂浆罐式搅拌机20000L | 台班
7 | 干混砂浆罐式搅拌机20000L | 台班
8 | 干混砂浆罐式搅拌机20000L | 台班
9 | 木工圆锯机500mm | 台班
10 | 摇臂钻床50mm | 台班
11 | 半自动切割机100mm | 台班
12 | 型钢剪断机500mm | 台班
13 | 喷砂除锈机3m3/min | 台班
14 | 交流弧焊机32kV·A | 台班
15 | 交流弧焊机42kV·A | 台班
16 | 二氧化碳气体保护焊机500A | 台班
17 | 电焊条烘干箱45×35×45cm3 | 台班
18 | 电动空气压缩机0.6m3/min | 台班
19 | 电动空气压缩机10m3/min | 台班
20 | 混凝土振捣器平板式 | 台班

## 5_表10_2_2-32 主要机械台班一览表(空表)
【表10.2.2-32】
主要机械台班一览表
工程名称:地下室-装饰 |  |  | 标段: |  | 第1页 共1页
序号 | 机械名称、规格、型号 | 单位 | 数 量 | 单价(元) | 合价（元） | 备注

## 6_表10_2_2-16 分部分项工程清单与计价表
【表10.2.2-16】
分部分项工程清单与计价表
单位(专业)工程名称:土建和装修工程-幕墙工程 | [5 empty] | 标段: |  |  | 第1页 共18页
序号 | 项目编码 | 项目名称 | 项目特征 | 计量 单位 | 工程量 | 金 额 (元) |  |  |  |  | 备注
[6 empty] | 综合单价 | 合价 | 其中
[8 empty] | 人工费 | 机械费 | 暂估价
|  | 1#楼 |  |  | 0
本页小计
【表10.2.2-16】
分部分项工程清单与计价表
单位(专业)工程名称:土建和装修工程-幕墙工程 | [5 empty] | 标段: |  |  | 第2页 共18页
序号 | 项目编码 | 项目名称 | 项目特征 | 计量 单位 | 工程量 | 金 额 (元) |  |  |  |  | 备注
[6 empty] | 综合单价 | 合价 | 其中
[8 empty] | 人工费 | 机械费 | 暂估价
1 | 011209001001 | 带骨架幕墙 | 铝板幕墙 1、2.5mm铝单板幕墙。 2、135*60*8热镀锌角钢、12.6号槽钢、56*56*5热镀锌角钢、80*60*5热镀锌钢管、 50*50*5热镀锌角钢、50*3角铝等龙骨 3、预埋件14、16、20厚Q235钢板配φ10、16、20HRB400钢筋等，需表面清洁刷防锈漆； 4、其他配件：M12*125不锈钢螺栓组、防火密封胶、防火隔离带、绝缘垫片等； 5、铝板表面采用PVDF三涂二烤处理，防腐采用氟碳喷涂； 6、钢材选用Q235V，普通钢材主要选用标准型钢或钢板,钢材除特别表明外材质均为Q235B,可视钢材表面氟碳喷涂,不可视钢材表面热浸镀锌, 7、幕墙所用的各类紧固件均采用不锈钢制品、钢连接件一律采用镀锌处理。 8、含局部弧形增加费 9、采用1.5mm厚的镀锌钢板将主体结构和幕墙框架之间的缝隙铺满,再在其上用厚度不小于200mm的防火岩棉或矿棉填充密实,镀锌钢板与主体结构、幕墙框架及镀锌钢板之间的缝隙注打防火密封胶。无窗间墙和窗槛墙高度小于0.8m的建筑幕墙,应在每层楼板外沿设置耐火极限不低于1.0h、高度不低于0.8m的不燃烧实体裙墙或防火玻 | m2 | 14418.50
本页小计
【表10.2.2-16】
分部分项工程清单与计价表
单位(专业)工程名称:土建和装修工程-幕墙工程 | [5 empty] | 标段: |  |  | 第3页 共18页
序号 | 项目编码 | 项目名称 | 项目特征 | 计量 单位 | 工程量 | 金 额 (元) |  |  |  |  | 备注
[6 empty] | 综合单价 | 合价 | 其中
[8 empty] | 人工费 | 机械费 | 暂估价
璃裙墙。防火分区划分要求:在每层设置水平防火隔离带的同时,尚应设置竖向防火隔离带。
本页小计
【表10.2.2-16】
分部分项工程清单与计价表
单位(专业)工程名称:土建和装修工程-幕墙工程 | [5 empty] | 标段: |  |  | 第4页 共18页
序号 | 项目编码 | 项目名称 | 项目特征 | 计量 单位 | 工程量 | 金 额 (元) |  |  |  |  | 备注
[6 empty] | 综合单价 | 合价 | 其中
[8 empty] | 人工费 | 机械费 | 暂估价
2 | 011209001002 | 带骨架幕墙 | 玻璃幕墙 1、6low-e+12Ar氩气+6mm中空钢化玻璃 2、铝合金框(局部2mm拉丝不锈钢包边) 3、所有钢化玻璃（内外片）均需均质钢化处理 4、制作、安装、螺栓、螺钉、角码、螺栓组件、密封胶、胶条、滴水开孔、断热条、垫块、铝合金压板、玻璃托板、预埋件等内容 5、含局部弧形增加费 6、含消防救援窗不同做法、开启扇不同做法 7、玻璃局部内衬铝单板背衬板 8、幕墙上的通风排烟窗采用电气联动,排烟窗的开启与消防联动,其设备需允许手动 9、采用1.5mm厚的镀锌钢板将主体结构和幕墙框架之间的缝隙铺满,再在其上用厚度不小于200mm的防火岩棉或矿棉填充密实,镀锌钢板与主体结构、幕墙框架及镀锌钢板之间的缝隙注打防火密封胶。无窗间墙和窗槛墙高度小于0.8m的建筑幕墙,应在每层楼板外沿设置耐火极限不低于1.0h、高度不低于0.8m的不燃烧实体裙墙或防火玻璃裙墙。防火分区划分要求:在每层设置水平防火隔离带的同时,尚应设置竖向防火隔离带。 | m2 | 1756.86
本页小计
【表10.2.2-16】
分部分项工程清单与计价表
单位(专业)工程名称:土建和装修工程-幕墙工程 | [5 empty] | 标段: |  |  | 第5页 共18页
序号 | 项目编码 | 项目名称 | 项目特征 | 计量 单位 | 工程量 | 金 额 (元) |  |  |  |  | 备注
[6 empty] | 综合单价 | 合价 | 其中
[8 empty] | 人工费 | 机械费 | 暂估价
3 | 010802001001 | 金属（塑钢）门 | 铝合金平开地弹门 1、铝合金框、双钢化中空超白玻璃6（low-E）+12氩气+6 2、含拉手、地弹簧、地锁 3、两地弹簧门之间的立柱需要内插120*60*5镀锌钢管 4、其他配件、预埋件、铝合金压线等 5、详节点JD007~JD011 | m2 | 118.87
4 | 010805001001 | 电子感应门 | 自动平移门（立面面积） 1、15mm（low-e)单片钢化超白玻璃（均质处理）； 2、2mm厚不锈钢板包边（含内外侧）、4mmU型型钢扣 3、60*60*5镀锌钢管、160*80*6热浸镀锌钢管龙骨 4、预埋件、角钢、角铝、其他配件等 5、自动装置专业厂家配置 6、详节点JD-308、JD-304等 | m2 | 100.96
本页小计
【表10.2.2-16】
分部分项工程清单与计价表
单位(专业)工程名称:土建和装修工程-幕墙工程 | [5 empty] | 标段: |  |  | 第6页 共18页
序号 | 项目编码 | 项目名称 | 项目特征 | 计量 单位 | 工程量 | 金 额 (元) |  |  |  |  | 备注
[6 empty] | 综合单价 | 合价 | 其中
[8 empty] | 人工费 | 机械费 | 暂估价
5 | 010607003001 | 成品雨蓬 | 1#楼铝单板雨棚 1、2.5mm铝板 2、钢梁、拉杆采用250*150*8热镀锌钢管、φ100*6氟碳喷涂钢管、φ121*6氟碳喷涂钢管、φ121*6氟碳喷涂钢管等 3、钢构件型号采用Q355B，刷防火涂料耐火极限大于2小时； 4、铝板表面采用PVDF三涂二烤处理，防腐采用氟碳喷涂； 5、幕墙所用的各类紧固件均采用不锈钢制品、钢连接件一律采用镀锌处理。 6、含局部弧形增加费 7、制作、安装、螺栓、预埋件、其他各配件 | m2 | 1654.38
6 | 011303001001 | 采光天棚 | 采光天棚 1、8low-e+12氩气+8+1.52PVB+8mm中空钢化夹胶玻璃(均质处理) 2、钢梁采用200*100*8、100*100*6、150*100*6、200*150*8等 3、钢构件型号为Q355B，刷防火涂料，耐火极限大于1.5小时 5、幕墙所用的各类紧固件均采用不锈钢制品、钢连接件一律采用镀锌处理。 6、含局部弧形增加费 7、制作、安装、螺栓、预埋件、其他各配件 8、局部平开门玻璃采用15mm 9、钢龙骨金属喷涂质感氟碳漆两遍 | m2 | 163.41
本页小计
【表10.2.2-16】
分部分项工程清单与计价表
单位(专业)工程名称:土建和装修工程-幕墙工程 | [5 empty] | 标段: |  |  | 第7页 共18页
序号 | 项目编码 | 项目名称 | 项目特征 | 计量 单位 | 工程量 | 金 额 (元) |  |  |  |  | 备注
[6 empty] | 综合单价 | 合价 | 其中
[8 empty] | 人工费 | 机械费 | 暂估价
7 | 010607003002 | 成品雨蓬 | 玻璃雨棚（投影面工程量） 1、8+1.52PVB+8mm钢化超白夹胶玻璃（均质处理），2.5mm铝板包边 2、钢梁、拉杆采用250*150*8热镀锌钢管、φ100*6氟碳喷涂钢管、φ121*6氟碳喷涂钢管、φ121*6氟碳喷涂钢管等 3、钢构件型号采用Q355B，刷防火涂料耐火极限大于2小时； 4、铝板表面采用PVDF三涂二烤处理，防腐采用氟碳喷涂； 5、幕墙所用的各类紧固件均采用不锈钢制品、钢连接件一律采用镀锌处理。 6、含局部弧形增加费 7、制作、安装、螺栓、预埋件、其他各配件 | m2 | 108.80
8 | 010607002001 | 成品栅栏 | 铝合金格栅（投影面） 175*100*2.5铝合金格栅@300 120*65*4铝合金立柱 制作、安装、铝合金芯套、角码、预埋件、螺栓等 | m2 | 458.60
|  | 2#楼3#4#连廊、门卫 |  |  | 0
本页小计
【表10.2.2-16】
分部分项工程清单与计价表
单位(专业)工程名称:土建和装修工程-幕墙工程 | [5 empty] | 标段: |  |  | 第8页 共18页
序号 | 项目编码 | 项目名称 | 项目特征 | 计量 单位 | 工程量 | 金 额 (元) |  |  |  |  | 备注
[6 empty] | 综合单价 | 合价 | 其中
[8 empty] | 人工费 | 机械费 | 暂估价
9 | 011209001003 | 带骨架幕墙 | 铝板幕墙 2、2.5mm铝单板幕墙。 2、135*60*8热镀锌角钢、12.6号槽钢、56*56*5热镀锌角钢、80*60*5热镀锌钢管、 50*50*5热镀锌角钢、50*3角铝、160*160*5热镀锌钢管、100*100*5热镀锌钢管等龙骨 3、预埋件14、16、20厚Q235钢板配φ10、16、20HRB400钢筋等，需表面清洁刷防锈漆； 4、其他配件：M12*125不锈钢螺栓组、防火密封胶、防火隔离带、绝缘垫片等； 5、铝板表面采用PVDF三涂二烤处理，防腐采用氟碳喷涂； 6、钢材选用Q235V，普通钢材主要选用标准型钢或钢板,钢材除特别表明外材质均为Q235B,可视钢材表面氟碳喷涂,不可视钢材表面热浸镀锌, 7、幕墙所用的各类紧固件均采用不锈钢制品、钢连接件一律采用镀锌处理。 8、含局部弧形增加费 9、采用1.5mm厚的镀锌钢板将主体结构和幕墙框架之间的缝隙铺满,再在其上用厚度不小于200mm的防火岩棉或矿棉填充密实,镀锌钢板与主体结构、幕墙框架及镀锌钢板之间的缝隙注打防火密封胶。无窗间墙和窗槛墙高度小于0.8m的建筑幕墙,应在每层楼板外沿设置耐火极限不低于1.0h、高度不 | m2 | 7934.82
本页小计
【表10.2.2-16】
分部分项工程清单与计价表
单位(专业)工程名称:土建和装修工程-幕墙工程 | [5 empty] | 标段: |  |  | 第9页 共18页
序号 | 项目编码 | 项目名称 | 项目特征 | 计量 单位 | 工程量 | 金 额 (元) |  |  |  |  | 备注
[6 empty] | 综合单价 | 合价 | 其中
[8 empty] | 人工费 | 机械费 | 暂估价
低于0.8m的不燃烧实体裙墙或防火玻璃裙墙。防火分区划分要求:在每层设置水平防火隔离带的同时,尚应设置竖向防火隔离带。
本页小计
【表10.2.2-16】
分部分项工程清单与计价表
单位(专业)工程名称:土建和装修工程-幕墙工程 | [5 empty] | 标段: |  |  | 第10页 共18页
序号 | 项目编码 | 项目名称 | 项目特征 | 计量 单位 | 工程量 | 金 额 (元) |  |  |  |  | 备注
[6 empty] | 综合单价 | 合价 | 其中
[8 empty] | 人工费 | 机械费 | 暂估价
10 | 011209001004 | 带骨架幕墙 | 玻璃幕墙 1、6low-e+12Ar氩气+6mm中空钢化玻璃 2、铝合金框 3、所有钢化玻璃（内外片）均需均质钢化处理 4、制作、安装、螺栓、螺钉、角码、螺栓组件、密封胶、胶条、滴水开孔、断热条、垫块、铝合金压板、玻璃托板、预埋件等内容 5、含局部弧形增加费 6、含消防救援窗不同做法、开启扇不同做法 7、玻璃局部内衬铝单板背衬板 8、幕墙上的通风排烟窗采用电气联动,排烟窗的开启与消防联动,其设备需允许手动 9、采用1.5mm厚的镀锌钢板将主体结构和幕墙框架之间的缝隙铺满,再在其上用厚度不小于200mm的防火岩棉或矿棉填充密实,镀锌钢板与主体结构、幕墙框架及镀锌钢板之间的缝隙注打防火密封胶。无窗间墙和窗槛墙高度小于0.8m的建筑幕墙,应在每层楼板外沿设置耐火极限不低于1.0h、高度不低于0.8m的不燃烧实体裙墙或防火玻璃裙墙。防火分区划分要求:在每层设置水平防火隔离带的同时,尚应设置竖向防火隔离带。 | m2 | 677.70
本页小计
【表10.2.2-16】
分部分项工程清单与计价表
单位(专业)工程名称:土建和装修工程-幕墙工程 | [5 empty] | 标段: |  |  | 第11页 共18页
序号 | 项目编码 | 项目名称 | 项目特征 | 计量 单位 | 工程量 | 金 额 (元) |  |  |  |  | 备注
[6 empty] | 综合单价 | 合价 | 其中
[8 empty] | 人工费 | 机械费 | 暂估价
11 | 010802001002 | 金属（塑钢）门 | 铝合金平开地弹门 1、铝合金框、双钢化中空超白玻璃6（low-E）+12氩气+6（均质处理） 2、含拉手、地弹簧、地锁 3、两地弹簧门之间的立柱需要内插120*60*5镀锌钢管 4、其他配件、预埋件、铝合金压线等 5、详节点JD007~JD011 | m2 | 67.80
12 | 010607003003 | 成品雨蓬 | 铝单板雨棚 1、2.5mm铝板 2、钢梁、拉杆采用250*150*8热镀锌钢管、φ100*6氟碳喷涂钢管、φ121*6氟碳喷涂钢管、φ121*6氟碳喷涂钢管等 3、钢构件型号采用Q355B，刷防火涂料耐火极限大于2小时； 4、铝板表面采用PVDF三涂二烤处理，防腐采用氟碳喷涂； 5、幕墙所用的各类紧固件均采用不锈钢制品、钢连接件一律采用镀锌处理。 6、含局部弧形增加费 7、制作、安装、螺栓、预埋件、其他各配件 | m2 | 923.23
本页小计
【表10.2.2-16】
分部分项工程清单与计价表
单位(专业)工程名称:土建和装修工程-幕墙工程 | [5 empty] | 标段: |  |  | 第12页 共18页
序号 | 项目编码 | 项目名称 | 项目特征 | 计量 单位 | 工程量 | 金 额 (元) |  |  |  |  | 备注
[6 empty] | 综合单价 | 合价 | 其中
[8 empty] | 人工费 | 机械费 | 暂估价
13 | 010607003004 | 成品雨蓬 | 玻璃雨棚（投影面工程量） 1、8+1.52PVB+8mm钢化超白夹胶玻璃（均质处理），2.5mm铝板包边 2、钢梁、拉杆采用250*150*8热镀锌钢管、φ100*6氟碳喷涂钢管、φ121*6氟碳喷涂钢管、φ121*6氟碳喷涂钢管等 3、钢构件型号采用Q355B，刷防火涂料耐火极限大于2小时； 4、铝板表面采用PVDF三涂二烤处理，防腐采用氟碳喷涂； 5、幕墙所用的各类紧固件均采用不锈钢制品、钢连接件一律采用镀锌处理。 6、含局部弧形增加费 7、制作、安装、螺栓、预埋件、其他各配件 | m2 | 53.00
14 | 010607003005 | 成品雨蓬 | 铝单板悬挑雨棚 1、2.5mm铝板 2、钢梁采用250*150*8热镀锌钢管 3、钢构件型号采用Q355B，刷防火涂料耐火极限大于2小时； 4、铝板表面采用PVDF三涂二烤处理，防腐采用氟碳喷涂； 5、幕墙所用的各类紧固件均采用不锈钢制品、钢连接件一律采用镀锌处理。 6、含局部弧形增加费 7、制作、安装、螺栓、预埋件、其他各配件 | m2 | 86.44
本页小计
【表10.2.2-16】
分部分项工程清单与计价表
单位(专业)工程名称:土建和装修工程-幕墙工程 | [5 empty] | 标段: |  |  | 第13页 共18页
序号 | 项目编码 | 项目名称 | 项目特征 | 计量 单位 | 工程量 | 金 额 (元) |  |  |  |  | 备注
[6 empty] | 综合单价 | 合价 | 其中
[8 empty] | 人工费 | 机械费 | 暂估价
15 | 01B025 | 铝板屋面 | 4#连廊屋顶 1、2.5mm铝单板 2、100mm厚保温棉 3、160x80x5mm热镀锌钢管(主龙骨) 4、80x80x5mm热镀锌钢管(次龙骨)@1100mm 5、1.5mm热镀锌钢板(用于承托保温棉) 6、其他配件 | m2 | 101.50
16 | 011702022001 | 天沟、檐沟 | 4#连廊屋顶不锈钢水槽 1、3mm不锈钢水槽 2、5mm硬质垫板 3、100mm厚保温棉 4、50*50*5热镀锌钢管、50*50*5热镀锌角钢龙骨 5、1.5mm热镀锌钢板(用于承托保温棉） 6、其他配件 | m2 | 41.70
|  | 地下室、汽车坡道 |  |  | 0
本页小计
【表10.2.2-16】
分部分项工程清单与计价表
单位(专业)工程名称:土建和装修工程-幕墙工程 | [5 empty] | 标段: |  |  | 第14页 共18页
序号 | 项目编码 | 项目名称 | 项目特征 | 计量 单位 | 工程量 | 金 额 (元) |  |  |  |  | 备注
[6 empty] | 综合单价 | 合价 | 其中
[8 empty] | 人工费 | 机械费 | 暂估价
17 | 011303001002 | 采光天棚 | 1#2#5#汽车坡道雨蓬 1、8+1.52PVB+8mm钢化超白夹胶玻璃（均质处理） 2、钢梁、柱采用200*100*8、100*100*6、150*100*6、200*150*8等钢管 3、钢构件型号为Q355B，刷防火涂料，耐火极限大于1.5小时 5、幕墙所用的各类紧固件均采用不锈钢制品、钢连接件一律采用镀锌处理。 6、含局部弧形增加费 7、制作、安装、螺栓、爪件、预埋件、其他各配件 8、钢龙骨金属喷涂质感氟碳漆两遍 | m2 | 729.27
18 | 011303001003 | 采光天棚 | 10#11#15#16#楼梯雨蓬 1、8+1.52PVB+8mm钢化超白夹胶玻璃（均质处理） 2、钢梁、柱采用150*100*6、80*40*2.5等钢管 3、钢构件型号为Q355B，刷防火涂料，耐火极限大于1.5小时 5、幕墙所用的各类紧固件均采用不锈钢制品、钢连接件一律采用镀锌处理。 6、含局部弧形增加费 7、制作、安装、螺栓、预埋件、其他各配件 8、局部平开门玻璃采用15mm 9、钢龙骨金属喷涂质感氟碳漆两遍 | m2 | 217.40
本页小计
【表10.2.2-16】
分部分项工程清单与计价表
单位(专业)工程名称:土建和装修工程-幕墙工程 | [5 empty] | 标段: |  |  | 第15页 共18页
序号 | 项目编码 | 项目名称 | 项目特征 | 计量 单位 | 工程量 | 金 额 (元) |  |  |  |  | 备注
[6 empty] | 综合单价 | 合价 | 其中
[8 empty] | 人工费 | 机械费 | 暂估价
19 | 011209001005 | 带骨架幕墙 | 下沉庭院铝板幕墙外墙面 1、2.5mm铝单板幕墙。 2、135*60*8热镀锌角钢、12.6号槽钢、56*56*5热镀锌角钢、80*60*5热镀锌钢管、 50*50*5热镀锌角钢、50*3角铝等龙骨 3、预埋件14、16、20厚Q235钢板配φ10、16、20HRB400钢筋等，需表面清洁刷防锈漆； 4、其他配件：M12*125不锈钢螺栓组、防火密封胶、防火隔离带、绝缘垫片等； 5、铝板表面采用PVDF三涂二烤处理，防腐采用氟碳喷涂； 6、钢材选用Q235V，普通钢材主要选用标准型钢或钢板,钢材除特别表明外材质均为Q235B,可视钢材表面氟碳喷涂,不可视钢材表面热浸镀锌, 7、幕墙所用的各类紧固件均采用不锈钢制品、钢连接件一律采用镀锌处理。 8、含局部弧形增加费 9、采用1.5mm厚的镀锌钢板将主体结构和幕墙框架之间的缝隙铺满,再在其上用厚度不小于200mm的防火岩棉或矿棉填充密实,镀锌钢板与主体结构、幕墙框架及镀锌钢板之间的缝隙注打防火密封胶。无窗间墙和窗槛墙高度小于0.8m的建筑幕墙,应在每层楼板外沿设置耐火极限不低于1.0h、高度不低于0.8m的不燃烧实体裙墙或防火玻 | m2 | 275.00
本页小计
【表10.2.2-16】
分部分项工程清单与计价表
单位(专业)工程名称:土建和装修工程-幕墙工程 | [5 empty] | 标段: |  |  | 第16页 共18页
序号 | 项目编码 | 项目名称 | 项目特征 | 计量 单位 | 工程量 | 金 额 (元) |  |  |  |  | 备注
[6 empty] | 综合单价 | 合价 | 其中
[8 empty] | 人工费 | 机械费 | 暂估价
璃裙墙。防火分区划分要求:在每层设置水平防火隔离带的同时,尚应设置竖向防火隔离带。
本页小计
【表10.2.2-16】
分部分项工程清单与计价表
单位(专业)工程名称:土建和装修工程-幕墙工程 | [5 empty] | 标段: |  |  | 第17页 共18页
序号 | 项目编码 | 项目名称 | 项目特征 | 计量 单位 | 工程量 | 金 额 (元) |  |  |  |  | 备注
[6 empty] | 综合单价 | 合价 | 其中
[8 empty] | 人工费 | 机械费 | 暂估价
20 | 011209001006 | 带骨架幕墙 | 下沉庭院玻璃幕墙 1、6low-e+12Ar氩气+6mm中空钢化玻璃 2、铝合金框 3、所有钢化玻璃（内外片）均需均质钢化处理 4、制作、安装、螺栓、螺钉、角码、螺栓组件、密封胶、胶条、滴水开孔、断热条、垫块、铝合金压板、玻璃托板、预埋件等内容 5、含局部弧形增加费 6、含消防救援窗不同做法、开启扇不同做法 7、玻璃局部内衬铝单板背衬板 8、幕墙上的通风排烟窗采用电气联动,排烟窗的开启与消防联动,其设备需允许手动 9、采用1.5mm厚的镀锌钢板将主体结构和幕墙框架之间的缝隙铺满,再在其上用厚度不小于200mm的防火岩棉或矿棉填充密实,镀锌钢板与主体结构、幕墙框架及镀锌钢板之间的缝隙注打防火密封胶。无窗间墙和窗槛墙高度小于0.8m的建筑幕墙,应在每层楼板外沿设置耐火极限不低于1.0h、高度不低于0.8m的不燃烧实体裙墙或防火玻璃裙墙。防火分区划分要求:在每层设置水平防火隔离带的同时,尚应设置竖向防火隔离带。 | m2 | 73.69
本页小计
【表10.2.2-16】
分部分项工程清单与计价表
单位(专业)工程名称:土建和装修工程-幕墙工程 | [5 empty] | 标段: |  |  | 第18页 共18页
序号 | 项目编码 | 项目名称 | 项目特征 | 计量 单位 | 工程量 | 金 额 (元) |  |  |  |  | 备注
[6 empty] | 综合单价 | 合价 | 其中
[8 empty] | 人工费 | 机械费 | 暂估价
21 | 010802001003 | 金属（塑钢）门 | 铝合金平开地弹门 1、铝合金框、双钢化超白中空玻璃6（low-E）+12氩气+6（均质处理） 2、含拉手、地弹簧、地锁 3、两地弹簧门之间的立柱需要内插120*60*5镀锌钢管 4、其他配件、预埋件、铝合金压线等 5、详节点JD007~JD011 | m2 | 5.60
本页小计
合计

## 6_表10_2_2-16 施工技术措施项目清单与计价表
【表10.2.2-16】
施工技术措施项目清单与计价表
单位(专业)工程名称:土建和装修工程-幕墙工程 | [5 empty] | 标段: |  |  | 第1页 共1页
序号 | 项目编码 | 项目名称 | 项目特征 | 计量 单位 | 工程量 | 金 额 (元) |  |  |  |  | 备注
[6 empty] | 综合单价 | 合价 | 其中
[8 empty] | 人工费 | 机械费 | 暂估价
| 011701 | S.1脚手架工程（编码：011701)
1 | 011701002001 | 外脚手架 | 铝板幕墙、玻璃幕墙、玻璃雨蓬等未能利用综合脚手架的二次搭设费用，投标单位根据图纸自定方案（符合相关部门要求）自行报价。 | 项 | 1
|  | S.4超高施工增加（编码：011704) |  |  | 0
2 | 011704001001 | 超高施工增加 | 建筑物超高人工降效增加费 檐高50m以内 | 项 | 1
3 | 011704001002 | 超高施工增加 | 建筑物超高机械降效增加费 檐高50m以内 | 项 | 1
本页小计
合计

## 6_表10_2_2-20 施工组织（总价）措施项目清单与
【表10.2.2-20】
施工组织（总价）措施项目清单与计价表
工程名称:幕墙工程 |  |  | 标段: | 第1页 共1页
序号 | 项目编号 | 项目名称 | 计算基础 | 费率 (%) | 金额 (元) | 备注
1 | 011707001001 | 安全文明施工费
1.1 | 1.1 | 安全文明施工基本费
2 | Z01110900801 | 提前竣工增加费
3 | 011707004001 | 二次搬运费
4 | 011707005001 | 冬雨季施工增加费
5 | 01B998 | 行车、行人干扰增加费
6 | 01B999 | 其他施工组织措施费
合 计

## 6_表10_2_2-21 其他项目清单与计价汇总表
【表10.2.2-21】
其他项目清单与计价汇总表
工程名称:幕墙工程 |  | 标段: | 第1页 共1页
序号 | 项 目 名 称 | 金额(元) | 备注
1 | 暂列金额 | 76813.25 | 明细详见表10.2.2-22
1.1 | 标化工地增加费 | 76813.25 | 明细详见表10.2.2-22
1.2 | 优质工程增加费 | 0 | 明细详见表10.2.2-22
1.3 | 其他暂列金额 | 0 | 明细详见表10.2.2-22
2 | 暂估价 | 0
2.1 | 材料（设备）暂估价 | 0 | 明细详见表10.2.2-23
2.2 | 专业工程暂估价 | 0 | 明细详见表10.2.2-24
2.3 | 专项技术措施暂估价 | 0 | 明细详见表10.2.2-25
3 | 计日工 |  | 明细详见表10.2.2-26
4 | 总承包服务费 |  | 明细详见表10.2.2-27
合 计

## 6_表10_2_2-22 暂列金额明细表
【表10.2.2-22】
暂列金额明细表
工程名称:幕墙工程 |  | 标段: |  | 第1页 共1页
序号 | 项 目 名 称 | 计量单位 | 暂定金额(元) | 备注
1 | 标化工地增加费 | 项 | 76813.25
2 | 优质工程增加费 | 项
3 | 其他暂列金额 | 项 |  | 估算比例一般不高于5%
3.1 | 其他暂列金额 | 项
合计 |  |  | 76813.25

## 6_表10_2_2-23 材料（工程设备）暂估单价表
【表10.2.2-23】
材料（工程设备）暂估单价表
单位(专业)工程名称:土建和装修工程-幕墙工程 |  |  |  | 标段: | 第1页 共1页
序号 | 材料（工程设备）名称、规格、型号 | 计量 单位 | 数量 | 单价 | 合价 | 备注
合计

## 6_表10_2_2-24 专业工程暂估价表
【表10.2.2-24】
专业工程暂估价表
单位(专业)工程名称:土建和装修工程-幕墙工程 |  | 标段: | 第1页 共1页
序号 | 工 程 名 称 | 工程内容 | 暂估金额(元) | 备注
合计

## 6_表10_2_2-25 专项技术措施暂估价表
【表10.2.2-25】
专项技术措施暂估价表
单位(专业)工程名称:土建和装修工程-幕墙工程 |  | 标段: | 第1页 共1页
序号 | 工 程 名 称 | 工程内容 | 暂估金额(元) | 备注
合计 |  |  | 0

## 6_表10_2_2-26 计日工表
【表10.2.2-26】
计 日 工 表
单位(专业)工程名称:土建和装修工程-幕墙工程 |  | 标段: |  | 第1页 共1页
编号 | 项 目 名 称 | 单位 | 数量 | 综合单价(元) | 合价(元)
一 | 人 工 | 元
1
2
3
4
5
人 工 小 计
二 | 材 料 | 元
1
2
3
4
5
材 料 小 计
三 | 施 工 机 械 | 元
1
2
3
4
5
施工机械小计
总 计

## 6_表10_2_2-27 总承包服务费计价表
【表10.2.2-27】
总承包服务费计价表
单位(专业)工程名称:土建和装修工程-幕墙工程 |  |  | 标段: |  | 第1页 共1页
序号 | 项目名称 | 项目价值(元) | 服务内容 | 计算基础 | 费率(%) | 金额(元)
1 | 发包人单独发包的专业工程
1.1 | 专业发包工程管理费
2 | 发包人提供材料(设备)
2.1 | 甲供材料设备保管费
| 合计 | - | - |  | -

## 6_表10_2_2-29 主要工日一览表
【表10.2.2-29】
主要工日一览表
工程名称:幕墙工程 |  |  | 标段: |  | 第1页 共1页
序号 | 工日名称（类别） | 单位 | 数量 | 单价(元) | 合价（元） | 备注
1 | 二类人工 | 工日
2 | 三类人工 | 工日
3 | 人工费 | 元

## 6_表10_2_2-29 主要工日一览表(空表)
【表10.2.2-29】
主要工日一览表
工程名称:幕墙工程 |  |  | 标段: |  | 第1页 共1页
序号 | 工日名称（类别） | 单位 | 数量 | 单价(元) | 合价（元） | 备注

## 6_表10_2_2-30 发包人提供材料和设备一览表
【表10.2.2-30】
发包人提供材料和设备一览表
工程名称:幕墙工程 |  |  | 标段: |  | 第1页 共1页
序号 | 材料(设备)名称、规格、型号 | 单位 | 数量 | 单价 (元) | 交货 方式 | 送达 地点 | 备注

## 6_表10_2_2-31 主要材料和工程设备一览表
【表10.2.2-31】
主要材料和工程设备一览表
工程名称:幕墙工程 |  |  |  | 标段: |  | 第1页 共1页
序号 | 名称、规格、型号 | 单位 | 数量 | 单价(元) | 合价（元） | 备注
1 | 热轧带肋钢筋HRB400综合 | t
2 | 热轧光圆钢筋HPB300综合 | t
3 | 型钢(幕墙用)Q355B热镀锌 | t
4 | 型钢(幕墙用)Q235B热镀锌 | t
5 | 中厚钢板镀锌 | t
6 | 中厚钢板综合 | t
7 | 铝合金型材骨架、龙骨 | t
8 | 碎石综合 | t
9 | 素混凝土块C20 | m3
10 | 干混地面砂浆DS M20.0 | kg
11 | 8+1.52PVB+8mm钢化超白夹胶玻璃（均质处理） | m2
12 | 8low-e+12氩气+8+1.52PVB+8mm中空钢化夹胶玻璃（均质处理） | m2
13 | 6low-e+12Ar氩气+6mm中空钢化玻璃（均质处理） | m2
14 | 铝合金格栅 | m2
15 | 铝合金全玻地弹门双钢化中空超白玻璃6（low-E）+12氩气+6（均质） | m2
16 | 不锈钢玻璃门传感装置 | 套
17 | 水 | m3

## 6_表10_2_2-31 主要材料和工程设备一览表（空表
【表10.2.2-31】
主要材料和工程设备一览表
工程名称:幕墙工程 |  |  |  | 标段: |  | 第1页 共1页
序号 | 名称、规格、型号 | 单位 | 数量 | 单价(元) | 合价（元） | 备注

## 6_表10_2_2-32 主要机械台班一览表
【表10.2.2-32】
主要机械台班一览表
工程名称:幕墙工程 |  |  | 标段: |  | 第1页 共1页
序号 | 机械名称、规格、型号 | 单位 | 数 量 | 单价(元) | 合价（元） | 备注
1 | 电动夯实机250N·m | 台班
2 | 门式起重机10t | 台班
3 | 载货汽车4t | 台班
4 | 灰浆搅拌机200L | 台班
5 | 台式钻床16mm | 台班
6 | 剪板机40×3100mm | 台班
7 | 联合冲剪机16mm | 台班
8 | 型钢剪断机500mm | 台班
9 | 喷砂除锈机3m3/min | 台班
10 | 交流弧焊机21kV·A | 台班
11 | 交流弧焊机32kV·A | 台班
12 | 电焊条烘干箱45×35×45cm3 | 台班
13 | 双组分注胶机 | 台班
14 | 机械费 | 元

## 6_表10_2_2-32 主要机械台班一览表(空表)
【表10.2.2-32】
主要机械台班一览表
工程名称:幕墙工程 |  |  | 标段: |  | 第1页 共1页
序号 | 机械名称、规格、型号 | 单位 | 数 量 | 单价(元) | 合价（元） | 备注

## 7_表10_2_2-16 分部分项工程清单与计价表
【表10.2.2-16】
分部分项工程清单与计价表
单位(专业)工程名称:土建和装修工程-1#楼-土建 | [5 empty] | 标段: |  |  | 第1页 共78页
序号 | 项目编码 | 项目名称 | 项目特征 | 计量 单位 | 工程量 | 金 额 (元) |  |  |  |  | 备注
[6 empty] | 综合单价 | 合价 | 其中
[8 empty] | 人工费 | 机械费 | 暂估价
|  | D 砌筑工程 |  |  | 0
1 | 010401003002 | 实心砖墙 | 部位：防辐射内外墙 类型：MU10烧结页岩实心砖容重<18KN/m3 厚度：240mm 砂浆：M5预拌水泥混合砂浆砌筑; | m3 | 151.42
2 | 010401001002 | 砖基础 | 部位：±0.000标高以下室内隔墙 类型：MU10非粘土烧结页岩多孔砖容重<14KN/m3 厚度：240mm 砂浆：M5预拌水泥混合砂浆砌筑; | m3 | 89.60
3 | 010401001003 | 砖基础 | 部位：±0.000标高以下室内隔墙 类型：MU10非粘土烧结页岩多孔砖容重<14KN/m3 厚度：120mm 砂浆：M5预拌水泥混合砂浆砌筑; | m3 | 56.78
4 | 010402001002 | 砌块墙 | 部位：±0.000以上外墙及斜线内墙 类型：Mu5.0烧结保温砌块,容重<9KN/m3 厚度：240mm 砂浆：M5预拌水泥混合砂浆砌筑; | m3 | 773.98
5 | 010402001003 | 砌块墙 | 部位：±0.000以上外墙及斜线内墙-弧形 类型：Mu5.0烧结保温砌块,容重<9KN/m3 厚度：240mm 砂浆：M5预拌水泥混合砂浆砌筑; | m3 | 222.59
本页小计
【表10.2.2-16】
分部分项工程清单与计价表
单位(专业)工程名称:土建和装修工程-1#楼-土建 | [5 empty] | 标段: |  |  | 第2页 共78页
序号 | 项目编码 | 项目名称 | 项目特征 | 计量 单位 | 工程量 | 金 额 (元) |  |  |  |  | 备注
[6 empty] | 综合单价 | 合价 | 其中
[8 empty] | 人工费 | 机械费 | 暂估价
6 | 010402001004 | 砌块墙 | 部位：±0.000以上外墙及斜线内墙 类型：Mu5.0烧结保温砌块,容重<9KN/m3 厚度：200mm 砂浆：M5预拌水泥混合砂浆砌筑; | m3 | 92.29
7 | 010402001005 | 砌块墙 | 部位：±0.000以上外墙及斜线内墙 类型：Mu5.0烧结保温砌块,容重<9KN/m3 厚度：120mm 砂浆：M5预拌水泥混合砂浆砌筑; | m3 | 1167.65
8 | 010401003003 | 实心砖墙 | 部位：±0.000以上卫生间等有水房间的内墙 类型：Mu5.0烧结页岩保温砖,容重<9KN/m3 厚度：240mm 砂浆：M5预拌水泥混合砂浆砌筑; | m3 | 6.50
9 | 010401003004 | 实心砖墙 | 部位：±0.000以上卫生间等有水房间的内墙 类型：Mu5.0烧结页岩保温砖,容重<9KN/m3 厚度：120mm 砂浆：M5预拌水泥混合砂浆砌筑; | m3 | 4.46
10 | 010402001006 | 砌块墙 | 部位：±0.000以上其余无防水及无防辐射要求的内墙 类型：蒸压砂加气混凝土砌块B06,砌块强度均采用A5.0级, 容重<7KN/m3 厚度：150mm以内 砂浆：Ma5专用粘结剂砌筑; | m3 | 2286.48
本页小计
【表10.2.2-16】
分部分项工程清单与计价表
单位(专业)工程名称:土建和装修工程-1#楼-土建 | [5 empty] | 标段: |  |  | 第3页 共78页
序号 | 项目编码 | 项目名称 | 项目特征 | 计量 单位 | 工程量 | 金 额 (元) |  |  |  |  | 备注
[6 empty] | 综合单价 | 合价 | 其中
[8 empty] | 人工费 | 机械费 | 暂估价
11 | 010402001007 | 砌块墙 | 部位：±0.000以上其余无防水及无防辐射要求的内墙-弧形 类型：蒸压砂加气混凝土砌块B06,砌块强度均采用A5.0级, 容重<7KN/m3 厚度：150mm以内 砂浆：Ma5专用粘结剂砌筑; | m3 | 56.90
12 | 010402001008 | 砌块墙 | 部位：±0.000以上其余无防水及无防辐射要求的内墙 类型：蒸压砂加气混凝土砌块B06,砌块强度均采用A5.0级, 容重<7KN/m3 厚度：300mm以内 砂浆：Ma5专用粘结剂砌筑; | m3 | 2467.65
13 | 010402001009 | 砌块墙 | 部位：±0.000以上其余无防水及无防辐射要求的内墙 类型：蒸压砂加气混凝土砌块B06,砌块强度均采用A5.0级, 容重<7KN/m3 厚度：300mm以上 砂浆：Ma5专用粘结剂砌筑; | m3 | 61.56
14 | 010507004001 | 台阶 | 砖砌台阶 1、MU10非粘土烧结页岩多孔砖容重<14KN/m3 2、M5预拌水泥混合砂浆砌筑 | m2 | 12.50
|  | E 混凝土及钢筋混凝土工程 |  |  | 0
15 | 010502001004 | 矩形柱 | 泵送商品混凝土 C50 | m3 | 276.52
16 | 010502003003 | 异形柱 | 泵送商品混凝土 C50 | m3 | 20.30
17 | 010502001005 | 矩形柱 | 泵送商品混凝土 C45 | m3 | 470.39
本页小计
【表10.2.2-16】
分部分项工程清单与计价表
单位(专业)工程名称:土建和装修工程-1#楼-土建 | [5 empty] | 标段: |  |  | 第4页 共78页
序号 | 项目编码 | 项目名称 | 项目特征 | 计量 单位 | 工程量 | 金 额 (元) |  |  |  |  | 备注
[6 empty] | 综合单价 | 合价 | 其中
[8 empty] | 人工费 | 机械费 | 暂估价
18 | 010502003004 | 异形柱 | 泵送商品混凝土 C45 | m3 | 35.06
19 | 010502001006 | 矩形柱 | 泵送商品混凝土 C40 | m3 | 416.58
20 | 010502003005 | 异形柱 | 泵送商品混凝土 C40 | m3 | 28.02
21 | 010502001007 | 矩形柱 | 泵送商品混凝土 C35 | m3 | 359.58
22 | 010502003006 | 异形柱 | 泵送商品混凝土 C35 | m3 | 28.02
23 | 010502001008 | 矩形柱 | 泵送商品混凝土 C30 | m3 | 1186.52
24 | 010502003007 | 异形柱 | 泵送商品混凝土 C30 | m3 | 49.04
25 | 010502002002 | 构造柱 | 非泵送商品砼C25 | m3 | 757.50
26 | 010503002003 | 矩形梁 | 泵送商品混凝土 C35 | m3 | 1884.47
27 | 010503006002 | 弧形、拱形梁 | 泵送商品混凝土 C35 | m3 | 22.34
28 | 010503002004 | 矩形梁 | 泵送商品混凝土 C30 | m3 | 2465.17
29 | 010503006003 | 弧形、拱形梁 | 泵送商品混凝土 C30 | m3 | 40.85
30 | 010503002005 | 矩形梁 | 屋面层 泵送商品混凝土 C30/P6 | m3 | 1183.46
31 | 010503006004 | 弧形、拱形梁 | 屋面层 泵送商品混凝土 C30/P6 | m3 | 6.43
32 | 010503004003 | 圈梁 | 非泵送商品砼C25 | m3 | 139.00
33 | 010503005002 | 过梁 | 非泵送商品砼C25 | m3 | 193.68
34 | 010503004004 | 圈梁 | 拉结混凝土带 非泵送商品砼C25 | m3 | 2534.40
35 | 010504001002 | 直形墙 | 泵送商品混凝土 C50 | m3 | 13.41
本页小计
【表10.2.2-16】
分部分项工程清单与计价表
单位(专业)工程名称:土建和装修工程-1#楼-土建 | [5 empty] | 标段: |  |  | 第5页 共78页
序号 | 项目编码 | 项目名称 | 项目特征 | 计量 单位 | 工程量 | 金 额 (元) |  |  |  |  | 备注
[6 empty] | 综合单价 | 合价 | 其中
[8 empty] | 人工费 | 机械费 | 暂估价
36 | 010504001003 | 直形墙 | 泵送商品混凝土 C35 | m3 | 9.74
37 | 010504001004 | 直形墙 | 泵送商品混凝土 C30 | m3 | 21.70
38 | 010505003006 | 平板 | 泵送商品混凝土 C35 | m3 | 1241.67
39 | 010505003007 | 平板 | 泵送商品混凝土 C30 | m3 | 2103.19
40 | 010505003008 | 平板 | 屋面 泵送商品混凝土 C30/P6 | m3 | 714.04
41 | 010505006002 | 栏板 | 泵送商品混凝土 C30 | m3 | 248.84
42 | 010505008001 | 雨篷、悬挑板、阳台板 | 泵送商品混凝土 C30 | m3 | 10.28
43 | 010505007001 | 天沟(檐沟）、挑檐板 | 泵送商品砼C30 | m3 | 8.58
44 | 010506001002 | 直形楼梯 | 泵送商品混凝土 C35 | m2 | 535.75
45 | 010506001003 | 直形楼梯 | 泵送商品混凝土 C30 | m2 | 994.96
46 | 010506002001 | 弧形楼梯 | 泵送商品砼C30 | m2 | 72.64
47 | 010506002002 | 弧形楼梯 | 泵送商品混凝土 C35 | m2 | 217.91
48 | 010507005002 | 扶手、压顶 | 非泵送商品混凝土 C25 | m3 | 168.02
本页小计
【表10.2.2-16】
分部分项工程清单与计价表
单位(专业)工程名称:土建和装修工程-1#楼-土建 | [5 empty] | 标段: |  |  | 第6页 共78页
序号 | 项目编码 | 项目名称 | 项目特征 | 计量 单位 | 工程量 | 金 额 (元) |  |  |  |  | 备注
[6 empty] | 综合单价 | 合价 | 其中
[8 empty] | 人工费 | 机械费 | 暂估价
49 | 010507004002 | 台阶 | 台阶1 花岗岩板面层台阶(卵石垫层)(参《室外工程》12J003 B3页 11A) 1. 30厚芝麻灰花岗岩板面层,1:1水泥砂浆勾缝,台口加厚 2. 20厚1:3干硬性水泥砂浆结合层 3. 撒素水泥面(洒适量清水) 4. 素水泥浆一道(内掺建筑胶) 5. 100厚C15混凝土,台阶面向外坡1% 6. 300厚粒径10~40卵石(砾石)灌M2.5混合砂浆分两步灌注, 宽出面层100 7. 素土夯实 | m2 | 26.58
50 | 010507001001 | 散水、坡道 | 散水1 种植散水(参《工程做法》05J909 SW20页 散8A) 2. 60厚C20细石混凝土面层,撒1:1水泥砂子压实赶光，油膏嵌缝，沥青麻丝 3. 150厚粒径5~32卵石灌M2.5混合砂浆,宽出面层100 4. 素土夯实,向外坡3~5% | m2 | 88.09
本页小计
【表10.2.2-16】
分部分项工程清单与计价表
单位(专业)工程名称:土建和装修工程-1#楼-土建 | [5 empty] | 标段: |  |  | 第7页 共78页
序号 | 项目编码 | 项目名称 | 项目特征 | 计量 单位 | 工程量 | 金 额 (元) |  |  |  |  | 备注
[6 empty] | 综合单价 | 合价 | 其中
[8 empty] | 人工费 | 机械费 | 暂估价
51 | 010507001002 | 散水、坡道 | 散水2 铺花岗石散水(参《工程做法》05J909 SW20页 散7A) 1. 20厚芝麻灰花岗岩板铺面,正、背面及四周边满涂防腐剂,水泥浆灌缝 2. 撒素水泥面(洒适量清水) 3. 30厚1:3干硬性水泥刷浆结合层 4. 水泥浆一道(内掺建筑胶)、油膏嵌缝，沥青麻丝 5. 60厚C15混凝土 6. 150厚粒径5~32卵石灌M2.5混合砂浆,宽出面层100 7. 素土夯实,向外坡3~5% | m2 | 140.25
52 | 010507001003 | 散水、坡道 | 坡道1花岗岩面层坡道(卵石垫层) (参《室外工程》12J003 A8页 12A) 1. 100厚毛面芝麻灰花岗岩板面层水泥浆灌缝 2. 30厚1:3干硬性水泥砂浆结合层 3. 100厚C20混凝土 4. 300厚粒径10~40卵石灌M2.5混合砂浆,宽出面层300 5. 素土夯实(坡度按工程设计) | m2 | 16.10
53 | 010515001032 | 现浇构件钢筋 | 砌体内加固钢筋 HRB400φ6 | t | 91.872
54 | 010515001033 | 现浇构件钢筋 | 三级钢HRB400φ6 | t | 25.631
55 | 010515001034 | 现浇构件钢筋 | 三级钢HRB400φ8-10 | t | 540.542
56 | 010515001035 | 现浇构件钢筋 | 三级钢HRB400φ12 | t | 167.560
57 | 010515001036 | 现浇构件钢筋 | 三级钢HRB400φ14 | t | 21.786
本页小计
【表10.2.2-16】
分部分项工程清单与计价表
单位(专业)工程名称:土建和装修工程-1#楼-土建 | [5 empty] | 标段: |  |  | 第8页 共78页
序号 | 项目编码 | 项目名称 | 项目特征 | 计量 单位 | 工程量 | 金 额 (元) |  |  |  |  | 备注
[6 empty] | 综合单价 | 合价 | 其中
[8 empty] | 人工费 | 机械费 | 暂估价
58 | 010515001037 | 现浇构件钢筋 | 三级钢HRB400φ16-18 | t | 144.610
59 | 010515001038 | 现浇构件钢筋 | 三级钢HRB400φ20-22 | t | 66.832
60 | 010515001039 | 现浇构件钢筋 | 三级钢HRB400φ25 | t | 5.684
61 | 010515001040 | 现浇构件钢筋 | 三级钢HRB400φ40内 | t | 14.865
62 | 010515001041 | 现浇构件钢筋 | 三级钢HRB400φ6箍筋 | t | 27.350
63 | 010515001042 | 现浇构件钢筋 | 三级钢HRB400φ8-10箍筋 | t | 412.697
64 | 010515001043 | 现浇构件钢筋 | 三级钢HRB400φ12箍筋 | t | 31.132
65 | 010515001044 | 现浇构件钢筋 | 三级钢HRB400φ8-10带E抗震 | t | 2.608
66 | 010515001045 | 现浇构件钢筋 | 三级钢HRB400φ12带E抗震 | t | 95.386
67 | 010515001046 | 现浇构件钢筋 | 三级钢HRB400φ14带E抗震 | t | 2.864
68 | 010515001047 | 现浇构件钢筋 | 三级钢HRB400φ16-18带E抗震 | t | 63.991
69 | 010515001048 | 现浇构件钢筋 | 三级钢HRB400φ20-22带E抗震 | t | 520.574
70 | 010515001049 | 现浇构件钢筋 | 三级钢HRB400φ25带E抗震 | t | 170.484
71 | Z010515011009 | 钢筋连接 | 垂直电渣焊32以内 | 个 | 16996
72 | Z010515011010 | 钢筋连接 | 水平气压焊20以内 | 个 | 2095
73 | Z010515011011 | 钢筋连接 | 套管挤压25以内 | 个 | 8781
74 | Z010515011012 | 钢筋连接 | 套管挤压25以上 | 个 | 304
|  | H 门窗工程 |  |  | 0
本页小计
【表10.2.2-16】
分部分项工程清单与计价表
单位(专业)工程名称:土建和装修工程-1#楼-土建 | [5 empty] | 标段: |  |  | 第9页 共78页
序号 | 项目编码 | 项目名称 | 项目特征 | 计量 单位 | 工程量 | 金 额 (元) |  |  |  |  | 备注
[6 empty] | 综合单价 | 合价 | 其中
[8 empty] | 人工费 | 机械费 | 暂估价
75 | 010801004020 | 木质防火门 | 木质防火门FM丙0520* 1.洞口尺寸：500*2000 2.成品木质门套线、明装闭门器、其他所有五金配件 3.含制作安装油漆等一切费用 4.防火门等级、耐火极限,应满足国家规范要求。 | 樘 | 33
76 | 010801004021 | 木质防火门 | 木质防火门FM丙0620 1.洞口尺寸：500*2000 2.成品木质门套线、明装闭门器、其他所有五金配件 3.含制作安装油漆等一切费用 4.防火门等级、耐火极限,应满足国家规范要求。 | 樘 | 99
77 | 010801004022 | 木质防火门 | 木质防火门FM丙0620* 1.洞口尺寸：600*2000 2.成品木质门套线、明装闭门器、其他所有五金配件 3.含制作安装油漆等一切费用 4.防火门等级、耐火极限,应满足国家规范要求。 | 樘 | 118
78 | 010801004023 | 木质防火门 | 木质防火门FM丙1220* 1.洞口尺寸：1200*2000 2.成品木质门套线、明装闭门器、顺位器、其他所有五金配件 3.含制作安装油漆等一切费用 4.防火门等级、耐火极限,应满足国家规范要求。 | 樘 | 47
本页小计
【表10.2.2-16】
分部分项工程清单与计价表
单位(专业)工程名称:土建和装修工程-1#楼-土建 | [5 empty] | 标段: |  |  | 第10页 共78页
序号 | 项目编码 | 项目名称 | 项目特征 | 计量 单位 | 工程量 | 金 额 (元) |  |  |  |  | 备注
[6 empty] | 综合单价 | 合价 | 其中
[8 empty] | 人工费 | 机械费 | 暂估价
79 | 010801004024 | 木质防火门 | 木质防火门FM甲0820* 1.洞口尺寸：800*2200 2.成品木质门套线、明装闭门器、其他所有五金配件 3.含制作安装油漆等一切费用 4.防火门等级、耐火极限,应满足国家规范要求。 | 樘 | 5
80 | 010801004025 | 木质防火门 | 木质防火门FM甲1020* 1.洞口尺寸：1000*2200 2.成品木质门套线、明装闭门器、顺位器、其他所有五金配件 3.含制作安装油漆等一切费用 4.防火门等级、耐火极限,应满足国家规范要求。 | 樘 | 28
81 | 010801004026 | 木质防火门 | 木质防火门FM甲1220* 1.洞口尺寸：1200*2000 2.成品木质门套线、明装闭门器、顺位器、其他所有五金配件 3.含制作安装油漆等一切费用 4.防火门等级、耐火极限,应满足国家规范要求。 | 樘 | 30
本页小计
【表10.2.2-16】
分部分项工程清单与计价表
单位(专业)工程名称:土建和装修工程-1#楼-土建 | [5 empty] | 标段: |  |  | 第11页 共78页
序号 | 项目编码 | 项目名称 | 项目特征 | 计量 单位 | 工程量 | 金 额 (元) |  |  |  |  | 备注
[6 empty] | 综合单价 | 合价 | 其中
[8 empty] | 人工费 | 机械费 | 暂估价
82 | 010803002010 | 防火卷帘（闸）门 | 双轨特级防火卷帘门 1、双轨钢制特级防火卷帘门 2、双轨背面耐火极限不低于3小时 3、防火卷帘应安装在承重构件上，卷帘上部如不到顶，上部空间采用防火板内填岩棉封闭 4、电动装置 5、含制作、安装、运输、轨道、智能控制箱、传动轴及各类五金配件费用 6、防火卷帘应具有防烟功能,与楼板、墙、梁柱之间的空隙采用与卷帘耐火极限相同的防火材料封堵 | m2 | 390.39
83 | 010801001001 | 木质门 | 木质弹簧门DM1824 1.洞口尺寸：1800*2400 2.成品木质门套线、地弹簧等其他所有五金配件 3.含制作安装油漆等一切费用 | 樘 | 11
84 | 010807002003 | 金属防火窗 | 钢质乙级防火平开窗 1.FC乙1230 洞口尺寸：1200*3000 2.玻璃品种、厚度：白色透明玻璃、厚度达到防火要求 3.参照防火门窗图集12J609 4.具体分格详见图纸 5.离地500mm高窗户底部玻璃为6+1.14PVB+6+12A+6LOW-E夹胶钢化中空玻璃 | 樘 | 1
本页小计
【表10.2.2-16】
分部分项工程清单与计价表
单位(专业)工程名称:土建和装修工程-1#楼-土建 | [5 empty] | 标段: |  |  | 第12页 共78页
序号 | 项目编码 | 项目名称 | 项目特征 | 计量 单位 | 工程量 | 金 额 (元) |  |  |  |  | 备注
[6 empty] | 综合单价 | 合价 | 其中
[8 empty] | 人工费 | 机械费 | 暂估价
85 | 010807002004 | 金属防火窗 | 钢质乙级防火平开窗 1.FC乙2730 洞口尺寸：2700*3000 2.玻璃品种、厚度：白色透明玻璃，厚度达到防火要求 3.参照防火门窗图集12J609 4.具体分格详见图纸 5.离地500mm高窗户底部玻璃为6+1.14PVB+6+12A+6LOW-E夹胶钢化中空玻璃 | 樘 | 1
86 | 010807002005 | 金属防火窗 | 钢质乙级防火平开窗 1.FC乙2828 洞口尺寸：2880*2800 带防雨百叶1350*300 2.玻璃品种、厚度：白色透明玻璃，厚度达到防火要求 3.参照防火门窗图集12J609 4.具体分格详见图纸 5.离地500mm高窗户底部玻璃为6+1.14PVB+6+12A+6LOW-E夹胶钢化中空玻璃 | 樘 | 1
87 | 010807002006 | 金属防火窗 | 钢质乙级防火平开窗 1.FC乙2926 洞口尺寸：2950*2600 2.玻璃品种、厚度：白色透明玻璃，厚度达到防火要求 3.参照防火门窗图集12J609 4.手动控制装置 5.具体分格详见图纸 6.离地500mm高窗户底部玻璃为6+1.14PVB+6+12A+6LOW-E夹胶钢化中空玻璃 | 樘 | 12
本页小计
【表10.2.2-16】
分部分项工程清单与计价表
单位(专业)工程名称:土建和装修工程-1#楼-土建 | [5 empty] | 标段: |  |  | 第13页 共78页
序号 | 项目编码 | 项目名称 | 项目特征 | 计量 单位 | 工程量 | 金 额 (元) |  |  |  |  | 备注
[6 empty] | 综合单价 | 合价 | 其中
[8 empty] | 人工费 | 机械费 | 暂估价
88 | 010807002007 | 金属防火窗 | 钢质乙级防火平开窗 1.FC乙2928 洞口尺寸：2950*2800 2.玻璃品种、厚度：白色透明玻璃，厚度达到防火要求 3.参照防火门窗图集12J609 4.具体分格详见图纸 5.离地500mm高窗户底部玻璃为6+1.14PVB+6+12A+6LOW-E夹胶钢化中空玻璃 | 樘 | 1
89 | 010807002008 | 金属防火窗 | 钢质乙级防火平开窗 1.FC乙3228 洞口尺寸：3200*2800 2.玻璃品种、厚度：白色透明玻璃，厚度达到防火要求 3.参照防火门窗图集12J609 4.手动控制装置 5.具体分格详见图纸 | 樘 | 1
90 | 010807002009 | 金属防火窗 | 钢质甲级防火玻璃窗 1.洞口尺寸：1800*1500 2.玻璃品种、厚度：白色透明玻璃，厚度达到防火要求 3.参照防火门窗图集12J609 | 樘 | 1
本页小计
【表10.2.2-16】
分部分项工程清单与计价表
单位(专业)工程名称:土建和装修工程-1#楼-土建 | [5 empty] | 标段: |  |  | 第14页 共78页
序号 | 项目编码 | 项目名称 | 项目特征 | 计量 单位 | 工程量 | 金 额 (元) |  |  |  |  | 备注
[6 empty] | 综合单价 | 合价 | 其中
[8 empty] | 人工费 | 机械费 | 暂估价
91 | 010802001004 | 金属（塑钢）门 | 门联窗MLC3221 1.100系列断桥铝隔热金属型材多腔密封窗框门联窗（平开门、推拉窗） 2.洞口尺寸：门1500*3100窗1800*2100 3.玻璃品种：6mm中透光Low-E+12氩气+6mm白色透明玻璃 4.包括制作、安装、运输、配件等 5.面积大于1.5m的窗玻璃或玻璃底边距离可踏面900以下的落地窗、7层及7层以上建筑物外开窗、倾斜安装的铝合金窗等钢化玻璃必须进行均质处理,具体分格详见图纸 | 樘 | 1
92 | 010802001005 | 金属（塑钢）门 | 门联窗MLC3321 1.100系列断桥铝隔热金属型材多腔密封窗框门联窗（平开门、推拉窗） 2.洞口尺寸：门1700*3100窗1500*2100 3.玻璃品种：6mm中透光Low-E+12氩气+6mm白色透明玻璃 4.包括制作、安装、运输、配件等 5.面积大于1.5m的窗玻璃或玻璃底边距离可踏面900以下的落地窗、7层及7层以上建筑物外开窗、倾斜安装的铝合金窗等钢化玻璃必须进行均质处理,具体分格详见图纸 | 樘 | 1
本页小计
【表10.2.2-16】
分部分项工程清单与计价表
单位(专业)工程名称:土建和装修工程-1#楼-土建 | [5 empty] | 标段: |  |  | 第15页 共78页
序号 | 项目编码 | 项目名称 | 项目特征 | 计量 单位 | 工程量 | 金 额 (元) |  |  |  |  | 备注
[6 empty] | 综合单价 | 合价 | 其中
[8 empty] | 人工费 | 机械费 | 暂估价
93 | 010807001001 | 金属（塑钢、断桥）窗 | 固定窗C0430 1.65断桥铝隔热金属型材多腔密封窗框 2.洞口尺寸：400*3000mm 3.玻璃品种：6mm中透光Low-E+12氩气+6mm白色透明玻璃 4.包括制作、安装、运输、配件等 5.面积大于1.5m的窗玻璃或玻璃底边距离可踏面900以下的落地窗、7层及7层以上建筑物外开窗、倾斜安装的铝合金窗等钢化玻璃必须进行均质处理,具体分格详见图纸 6.离地500mm高窗户底部玻璃为6+1.14PVB+6+12A+6LOW-E夹胶钢化中空玻璃 | 樘 | 1
94 | 010807001002 | 金属（塑钢、断桥）窗 | 固定窗C0530 1.65断桥铝隔热金属型材多腔密封窗框 2.洞口尺寸：500*3000mm 3.玻璃品种：6mm中透光Low-E+12氩气+6mm白色透明玻璃 4.包括制作、安装、运输、配件等 5.面积大于1.5m的窗玻璃或玻璃底边距离可踏面900以下的落地窗、7层及7层以上建筑物外开窗、倾斜安装的铝合金窗等钢化玻璃必须进行均质处理,具体分格详见图纸 | 樘 | 1
本页小计
【表10.2.2-16】
分部分项工程清单与计价表
单位(专业)工程名称:土建和装修工程-1#楼-土建 | [5 empty] | 标段: |  |  | 第16页 共78页
序号 | 项目编码 | 项目名称 | 项目特征 | 计量 单位 | 工程量 | 金 额 (元) |  |  |  |  | 备注
[6 empty] | 综合单价 | 合价 | 其中
[8 empty] | 人工费 | 机械费 | 暂估价
95 | 010807001003 | 金属（塑钢、断桥）窗 | 固定窗C0630 1.65断桥铝隔热金属型材多腔密封窗框 2.洞口尺寸：650*3000mm 3.玻璃品种：6mm中透光Low-E+12氩气+6mm白色透明玻璃 4.包括制作、安装、运输、配件等 5.面积大于1.5m的窗玻璃或玻璃底边距离可踏面900以下的落地窗、7层及7层以上建筑物外开窗、倾斜安装的铝合金窗等钢化玻璃必须进行均质处理,具体分格详见图纸 6.离地500mm高窗户底部玻璃为6+1.14PVB+6+12A+6LOW-E夹胶钢化中空玻璃 | 樘 | 1
96 | 010807001004 | 金属（塑钢、断桥）窗 | 固定窗C0830 1.65断桥铝隔热金属型材多腔密封窗框 2.洞口尺寸：850*3000mm 3.玻璃品种：6mm中透光Low-E+12氩气+6mm白色透明玻璃 4.包括制作、安装、运输、配件等 5.面积大于1.5m的窗玻璃或玻璃底边距离可踏面900以下的落地窗、7层及7层以上建筑物外开窗、倾斜安装的铝合金窗等钢化玻璃必须进行均质处理,具体分格详见图纸 | 樘 | 1
本页小计
【表10.2.2-16】
分部分项工程清单与计价表
单位(专业)工程名称:土建和装修工程-1#楼-土建 | [5 empty] | 标段: |  |  | 第17页 共78页
序号 | 项目编码 | 项目名称 | 项目特征 | 计量 单位 | 工程量 | 金 额 (元) |  |  |  |  | 备注
[6 empty] | 综合单价 | 合价 | 其中
[8 empty] | 人工费 | 机械费 | 暂估价
97 | 010807001005 | 金属（塑钢、断桥）窗 | 固定窗C0930 1.65断桥铝隔热金属型材多腔密封窗框 2.洞口尺寸：900*3000mm 百叶窗600*1100 3.玻璃品种：6mm中透光Low-E+12氩气+6mm白色透明玻璃 4.包括制作、安装、运输、配件等 5.面积大于1.5m的窗玻璃或玻璃底边距离可踏面900以下的落地窗、7层及7层以上建筑物外开窗、倾斜安装的铝合金窗等钢化玻璃必须进行均质处理,具体分格详见图纸 | 樘 | 1
98 | 010807001006 | 金属（塑钢、断桥）窗 | 固定窗C1030 1.65断桥铝隔热金属型材多腔密封窗框 2.洞口尺寸：1000*3000mm 3.玻璃品种：6mm中透光Low-E+12氩气+6mm白色透明玻璃 4.包括制作、安装、运输、配件等 5.面积大于1.5m的窗玻璃或玻璃底边距离可踏面900以下的落地窗、7层及7层以上建筑物外开窗、倾斜安装的铝合金窗等钢化玻璃必须进行均质处理,具体分格详见图纸 6.离地500mm高窗户底部玻璃为6+1.14PVB+6+12A+6LOW-E夹胶钢化中空玻璃 | 樘 | 1
本页小计
【表10.2.2-16】
分部分项工程清单与计价表
单位(专业)工程名称:土建和装修工程-1#楼-土建 | [5 empty] | 标段: |  |  | 第18页 共78页
序号 | 项目编码 | 项目名称 | 项目特征 | 计量 单位 | 工程量 | 金 额 (元) |  |  |  |  | 备注
[6 empty] | 综合单价 | 合价 | 其中
[8 empty] | 人工费 | 机械费 | 暂估价
99 | 010807001007 | 金属（塑钢、断桥）窗 | 固定窗C1230 1.65断桥铝隔热金属型材多腔密封窗框 2.洞口尺寸：1200*3000mm 3.玻璃品种：6mm中透光Low-E+12氩气+6mm白色透明玻璃 4.包括制作、安装、运输、配件等 5.面积大于1.5m的窗玻璃或玻璃底边距离可踏面900以下的落地窗、7层及7层以上建筑物外开窗、倾斜安装的铝合金窗等钢化玻璃必须进行均质处理,具体分格详见图纸 6.离地500mm高窗户底部玻璃为6+1.14PVB+6+12A+6LOW-E夹胶钢化中空玻璃 7.位于卫生间部位窗户玻璃均做喷砂玻璃，砂面向内安装 | 樘 | 64
100 | 010807001008 | 金属（塑钢、断桥）窗 | 固定窗C1230带百叶 1.65断桥铝隔热金属型材多腔密封窗框 2.洞口尺寸：1200*3000mm 百叶1100*300mm 3.玻璃品种：6mm中透光Low-E+12氩气+6mm白色透明玻璃 4.包括制作、安装、运输、配件等 5.面积大于1.5m的窗玻璃或玻璃底边距离可踏面900以下的落地窗、7层及7层以上建筑物外开窗、倾斜安装的铝合金窗等钢化玻璃必须进行均质处理,具体分格详见图纸 | 樘 | 2
本页小计
【表10.2.2-16】
分部分项工程清单与计价表
单位(专业)工程名称:土建和装修工程-1#楼-土建 | [5 empty] | 标段: |  |  | 第19页 共78页
序号 | 项目编码 | 项目名称 | 项目特征 | 计量 单位 | 工程量 | 金 额 (元) |  |  |  |  | 备注
[6 empty] | 综合单价 | 合价 | 其中
[8 empty] | 人工费 | 机械费 | 暂估价
101 | 010807001009 | 金属（塑钢、断桥）窗 | 固定窗消防救援窗C1230X 1.65断桥铝隔热金属型材多腔密封窗框 2.洞口尺寸：1200*3000mm 3.玻璃品种：6mm中透光Low-E+12氩气+6mm白色透明玻璃 4.包括制作、安装、运输、配件等 5.面积大于1.5m的窗玻璃或玻璃底边距离可踏面900以下的落地窗、7层及7层以上建筑物外开窗、倾斜安装的铝合金窗等钢化玻璃必须进行均质处理,具体分格详见图纸 6.离地500mm高窗户底部玻璃为6+1.14PVB+6+12A+6LOW-E夹胶钢化中空玻璃 | 樘 | 7
102 | 010807001010 | 金属（塑钢、断桥）窗 | 固定窗消防救援窗C1230X带百叶 1.65断桥铝隔热金属型材多腔密封窗框 2.洞口尺寸：1200*3000mm 百叶1100*600mm 3.玻璃品种：6mm中透光Low-E+12氩气+6mm白色透明玻璃 4.包括制作、安装、运输、配件等 5.面积大于1.5m的窗玻璃或玻璃底边距离可踏面900以下的落地窗、7层及7层以上建筑物外开窗、倾斜安装的铝合金窗等钢化玻璃必须进行均质处理,具体分格详见图纸 | 樘 | 1
本页小计
【表10.2.2-16】
分部分项工程清单与计价表
单位(专业)工程名称:土建和装修工程-1#楼-土建 | [5 empty] | 标段: |  |  | 第20页 共78页
序号 | 项目编码 | 项目名称 | 项目特征 | 计量 单位 | 工程量 | 金 额 (元) |  |  |  |  | 备注
[6 empty] | 综合单价 | 合价 | 其中
[8 empty] | 人工费 | 机械费 | 暂估价
103 | 010807001011 | 金属（塑钢、断桥）窗 | 固定窗C1330直行 1.65断桥铝隔热金属型材多腔密封窗框 2.洞口尺寸：1300*3000mm 3.玻璃品种：6mm中透光Low-E+12氩气+ 6mm白色透明玻璃 4.包括制作、安装、运输、配件等 5.面积大于1.5m的窗玻璃或玻璃底边距离可踏面900以下的落地窗、7层及7层以上建筑物外开窗、倾斜安装的铝合金窗等钢化玻璃必须进行均质处理,具体分格详见图纸 6.离地500mm高窗户底部玻璃为6+1.14PVB+6+12A+6LOW-E夹胶钢化中空玻璃 | 樘 | 1
104 | 010807001012 | 金属（塑钢、断桥）窗 | 固定窗C1330弧形 1.65断桥铝隔热金属型材多腔密封窗框 2.洞口尺寸：1300*3000mm 3.玻璃品种：6mm中透光Low-E+12氩气+ 6mm白色透明玻璃 4.包括制作、安装、运输、配件等 5.面积大于1.5m的窗玻璃或玻璃底边距离可踏面900以下的落地窗、7层及7层以上建筑物外开窗、倾斜安装的铝合金窗等钢化玻璃必须进行均质处理,具体分格详见图纸 | 樘 | 1
本页小计
【表10.2.2-16】
分部分项工程清单与计价表
单位(专业)工程名称:土建和装修工程-1#楼-土建 | [5 empty] | 标段: |  |  | 第21页 共78页
序号 | 项目编码 | 项目名称 | 项目特征 | 计量 单位 | 工程量 | 金 额 (元) |  |  |  |  | 备注
[6 empty] | 综合单价 | 合价 | 其中
[8 empty] | 人工费 | 机械费 | 暂估价
105 | 010807001013 | 金属（塑钢、断桥）窗 | 固定窗C1330a 1.65断桥铝隔热金属型材多腔密封窗框 2.洞口尺寸：1350*3000mm 3.玻璃品种：6mm中透光Low-E+12氩气+6mm白色透明玻璃 4.包括制作、安装、运输、配件等 5.面积大于1.5m的窗玻璃或玻璃底边距离可踏面900以下的落地窗、7层及7层以上建筑物外开窗、倾斜安装的铝合金窗等钢化玻璃必须进行均质处理,具体分格详见图纸 6.离地500mm高窗户底部玻璃为6+1.14PVB+6+12A+6LOW-E夹胶钢化中空玻璃 | 樘 | 1
106 | 010807001014 | 金属（塑钢、断桥）窗 | 固定窗C1330b 1.65断桥铝隔热金属型材多腔密封窗框 2.洞口尺寸：1370*3000mm 3.玻璃品种：6mm中透光Low-E+12氩气+6mm白色透明玻璃 4.包括制作、安装、运输、配件等 5.面积大于1.5m的窗玻璃或玻璃底边距离可踏面900以下的落地窗、7层及7层以上建筑物外开窗、倾斜安装的铝合金窗等钢化玻璃必须进行均质处理,具体分格详见图纸 6.离地500mm高窗户底部玻璃为6+1.14PVB+6+12A+6LOW-E夹胶钢化中空玻璃 | 樘 | 1
本页小计
【表10.2.2-16】
分部分项工程清单与计价表
单位(专业)工程名称:土建和装修工程-1#楼-土建 | [5 empty] | 标段: |  |  | 第22页 共78页
序号 | 项目编码 | 项目名称 | 项目特征 | 计量 单位 | 工程量 | 金 额 (元) |  |  |  |  | 备注
[6 empty] | 综合单价 | 合价 | 其中
[8 empty] | 人工费 | 机械费 | 暂估价
107 | 010807001015 | 金属（塑钢、断桥）窗 | 平开窗C1512 1.65断桥铝隔热金属型材多腔密封窗框 2.洞口尺寸：1500*1200mm 3.玻璃品种：6mm中透光Low-E+12氩气+6mm白色透明玻璃 4.包括制作、安装、运输、配件等 5.面积大于1.5m的窗玻璃或玻璃底边距离可踏面900以下的落地窗、7层及7层以上建筑物外开窗、倾斜安装的铝合金窗等钢化玻璃必须进行均质处理,具体分格详见图纸 6.离地1.3~1.5米设置手动控制装置 | 樘 | 11
108 | 010807001016 | 金属（塑钢、断桥）窗 | 上悬窗C1630 1.65断桥铝隔热金属型材多腔密封窗框 2.洞口尺寸：1600*3000mm 3.玻璃品种：6mm中透光Low-E+12氩气+6mm白色透明玻璃 4.包括制作、安装、运输、配件等 5.面积大于1.5m的窗玻璃或玻璃底边距离可踏面900以下的落地窗、7层及7层以上建筑物外开窗、倾斜安装的铝合金窗等钢化玻璃必须进行均质处理,具体分格详见图纸 6.离地500mm高窗户底部玻璃为6+1.14PVB+6+12A+6LOW-E夹胶钢化中空玻璃 7.位于卫生间部位窗户玻璃均做喷砂玻璃，砂面向内安装 8.离地1.3~1.5米设置手动控制装置 | 樘 | 1
本页小计
【表10.2.2-16】
分部分项工程清单与计价表
单位(专业)工程名称:土建和装修工程-1#楼-土建 | [5 empty] | 标段: |  |  | 第23页 共78页
序号 | 项目编码 | 项目名称 | 项目特征 | 计量 单位 | 工程量 | 金 额 (元) |  |  |  |  | 备注
[6 empty] | 综合单价 | 合价 | 其中
[8 empty] | 人工费 | 机械费 | 暂估价
109 | 010807001017 | 金属（塑钢、断桥）窗 | 上悬窗C1730-弧形 1.65断桥铝隔热金属型材多腔密封窗框 2.洞口尺寸：1700*3000mm 3.玻璃品种：6mm中透光Low-E+12氩气+6mm白色透明玻璃 4.包括制作、安装、运输、配件等 5.面积大于1.5m的窗玻璃或玻璃底边距离可踏面900以下的落地窗、7层及7层以上建筑物外开窗、倾斜安装的铝合金窗等钢化玻璃必须进行均质处理,具体分格详见图纸 6.离地500mm高窗户底部玻璃为6+1.14PVB+6+12A+6LOW-E夹胶钢化中空玻璃 7.离地1.3~1.5米设置手动控制装置 | 樘 | 2
本页小计
【表10.2.2-16】
分部分项工程清单与计价表
单位(专业)工程名称:土建和装修工程-1#楼-土建 | [5 empty] | 标段: |  |  | 第24页 共78页
序号 | 项目编码 | 项目名称 | 项目特征 | 计量 单位 | 工程量 | 金 额 (元) |  |  |  |  | 备注
[6 empty] | 综合单价 | 合价 | 其中
[8 empty] | 人工费 | 机械费 | 暂估价
110 | 010807001018 | 金属（塑钢、断桥）窗 | 固定窗C1828-带百叶 1.65断桥铝隔热金属型材多腔密封窗框 2.洞口尺寸：1840*2800mm 百叶1100*300 3.玻璃品种：6mm中透光Low-E+12氩气+6mm白色透明玻璃 4.包括制作、安装、运输、配件等 5.面积大于1.5m的窗玻璃或玻璃底边距离可踏面900以下的落地窗、7层及7层以上建筑物外开窗、倾斜安装的铝合金窗等钢化玻璃必须进行均质处理,具体分格详见图纸 6.离地500mm高窗户底部玻璃为6+1.14PVB+6+12A+6LOW-E夹胶钢化中空玻璃 | 樘 | 1
本页小计
【表10.2.2-16】
分部分项工程清单与计价表
单位(专业)工程名称:土建和装修工程-1#楼-土建 | [5 empty] | 标段: |  |  | 第25页 共78页
序号 | 项目编码 | 项目名称 | 项目特征 | 计量 单位 | 工程量 | 金 额 (元) |  |  |  |  | 备注
[6 empty] | 综合单价 | 合价 | 其中
[8 empty] | 人工费 | 机械费 | 暂估价
111 | 010807001019 | 金属（塑钢、断桥）窗 | 上悬窗C1830 1.65断桥铝隔热金属型材多腔密封窗框 2.洞口尺寸：1800*3000mm 3.玻璃品种：6mm中透光Low-E+12氩气+6mm白色透明玻璃 4.包括制作、安装、运输、配件等 5.面积大于1.5m的窗玻璃或玻璃底边距离可踏面900以下的落地窗、7层及7层以上建筑物外开窗、倾斜安装的铝合金窗等钢化玻璃必须进行均质处理,具体分格详见图纸 6.离地500mm高窗户底部玻璃为6+1.14PVB+6+12A+6LOW-E夹胶钢化中空玻璃 7.离地1.3~1.5米设置手动控制装置 | 樘 | 1
112 | 010807001020 | 金属（塑钢、断桥）窗 | 推拉窗C2119 1.90系列断桥铝隔热金属型材多腔密封窗框 2.洞口尺寸：2100*1900mm 3.玻璃品种：6mm中透光Low-E+12氩气+6mm白色透明玻璃 4.包括制作、安装、运输、配件等 5.面积大于1.5m的窗玻璃或玻璃底边距离可踏面900以下的落地窗、7层及7层以上建筑物外开窗、倾斜安装的铝合金窗等钢化玻璃必须进行均质处理,具体分格详见图纸 | 樘 | 2
本页小计
【表10.2.2-16】
分部分项工程清单与计价表
单位(专业)工程名称:土建和装修工程-1#楼-土建 | [5 empty] | 标段: |  |  | 第26页 共78页
序号 | 项目编码 | 项目名称 | 项目特征 | 计量 单位 | 工程量 | 金 额 (元) |  |  |  |  | 备注
[6 empty] | 综合单价 | 合价 | 其中
[8 empty] | 人工费 | 机械费 | 暂估价
113 | 010807001021 | 金属（塑钢、断桥）窗 | 推拉窗C2121 1.90系列断桥铝隔热金属型材多腔密封窗框 2.洞口尺寸：2100*2100mm 3.玻璃品种：6mm中透光Low-E+12氩气+6mm白色透明玻璃 4.包括制作、安装、运输、配件等 5.面积大于1.5m的窗玻璃或玻璃底边距离可踏面900以下的落地窗、7层及7层以上建筑物外开窗、倾斜安装的铝合金窗等钢化玻璃必须进行均质处理,具体分格详见图纸 | 樘 | 46
114 | 010807001022 | 金属（塑钢、断桥）窗 | 上悬窗C2123 1.65断桥铝隔热金属型材多腔密封窗框 2.洞口尺寸：2100*2100mm 3.玻璃品种：6mm中透光Low-E+12氩气+6mm白色透明玻璃 4.包括制作、安装、运输、配件等 5.面积大于1.5m的窗玻璃或玻璃底边距离可踏面900以下的落地窗、7层及7层以上建筑物外开窗、倾斜安装的铝合金窗等钢化玻璃必须进行均质处理,具体分格详见图纸 | 樘 | 1
本页小计
【表10.2.2-16】
分部分项工程清单与计价表
单位(专业)工程名称:土建和装修工程-1#楼-土建 | [5 empty] | 标段: |  |  | 第27页 共78页
序号 | 项目编码 | 项目名称 | 项目特征 | 计量 单位 | 工程量 | 金 额 (元) |  |  |  |  | 备注
[6 empty] | 综合单价 | 合价 | 其中
[8 empty] | 人工费 | 机械费 | 暂估价
115 | 010807001023 | 金属（塑钢、断桥）窗 | 上悬窗消防救援窗C2130X 1.65断桥铝隔热金属型材多腔密封窗框 2.洞口尺寸：2150*3000mm 3.玻璃品种：6mm中透光Low-E+12氩气+6mm白色透明玻璃 4.包括制作、安装、运输、配件等 5.面积大于1.5m的窗玻璃或玻璃底边距离可踏面900以下的落地窗、7层及7层以上建筑物外开窗、倾斜安装的铝合金窗等钢化玻璃必须进行均质处理,具体分格详见图纸 6.离地500mm高窗户底部玻璃为6+1.14PVB+6+12A+6LOW-E夹胶钢化中空玻璃 7.离地1.3~1.5米设置手动控制装置 | 樘 | 1
116 | 010807001024 | 金属（塑钢、断桥）窗 | 推拉窗C2621 1.90系列断桥铝隔热金属型材多腔密封窗框 2.洞口尺寸：2100*1900mm 3.玻璃品种：6mm中透光Low-E+12氩气+6mm白色透明玻璃 4.包括制作、安装、运输、配件等 5.面积大于1.5m的窗玻璃或玻璃底边距离可踏面900以下的落地窗、7层及7层以上建筑物外开窗、倾斜安装的铝合金窗等钢化玻璃必须进行均质处理,具体分格详见图纸 6.离地1.3~1.5米设置手动控制装置 | 樘 | 3
本页小计
【表10.2.2-16】
分部分项工程清单与计价表
单位(专业)工程名称:土建和装修工程-1#楼-土建 | [5 empty] | 标段: |  |  | 第28页 共78页
序号 | 项目编码 | 项目名称 | 项目特征 | 计量 单位 | 工程量 | 金 额 (元) |  |  |  |  | 备注
[6 empty] | 综合单价 | 合价 | 其中
[8 empty] | 人工费 | 机械费 | 暂估价
117 | 010807001025 | 金属（塑钢、断桥）窗 | 上悬窗C2630-弧形 1.65断桥铝隔热金属型材多腔密封窗框 2.洞口尺寸：2650*3000mm 3.玻璃品种：6mm中透光Low-E+12氩气+ 6mm白色透明玻璃 4.包括制作、安装、运输、配件等 5.面积大于1.5m的窗玻璃或玻璃底边距离可踏面900以下的落地窗、7层及7层以上建筑物外开窗、倾斜安装的铝合金窗等钢化玻璃必须进行均质处理,具体分格详见图纸 6.离地500mm高窗户底部玻璃为6+1.14PVB+6+12A+6LOW-E夹胶钢化中空玻璃 7.离地1.3~1.5米设置手动控制装置 | 樘 | 2
本页小计
【表10.2.2-16】
分部分项工程清单与计价表
单位(专业)工程名称:土建和装修工程-1#楼-土建 | [5 empty] | 标段: |  |  | 第29页 共78页
序号 | 项目编码 | 项目名称 | 项目特征 | 计量 单位 | 工程量 | 金 额 (元) |  |  |  |  | 备注
[6 empty] | 综合单价 | 合价 | 其中
[8 empty] | 人工费 | 机械费 | 暂估价
118 | 010807001026 | 金属（塑钢、断桥）窗 | 上悬窗C2730 1.65断桥铝隔热金属型材多腔密封窗框 2.洞口尺寸：2700*3000mm 3.玻璃品种：6mm中透光Low-E+12氩气+6mm白色透明玻璃 4.包括制作、安装、运输、配件等 5.面积大于1.5m的窗玻璃或玻璃底边距离可踏面900以下的落地窗、7层及7层以上建筑物外开窗、倾斜安装的铝合金窗等钢化玻璃必须进行均质处理,具体分格详见图纸 6.离地500mm高窗户底部玻璃为6+1.14PVB+6+12A+6LOW-E夹胶钢化中空玻璃 7.位于卫生间部位窗户玻璃均做喷砂玻璃，砂面向内安装 8.离地1.3~1.5米设置手动控制装置 | 樘 | 47
本页小计
【表10.2.2-16】
分部分项工程清单与计价表
单位(专业)工程名称:土建和装修工程-1#楼-土建 | [5 empty] | 标段: |  |  | 第30页 共78页
序号 | 项目编码 | 项目名称 | 项目特征 | 计量 单位 | 工程量 | 金 额 (元) |  |  |  |  | 备注
[6 empty] | 综合单价 | 合价 | 其中
[8 empty] | 人工费 | 机械费 | 暂估价
119 | 010807001027 | 金属（塑钢、断桥）窗 | 上悬窗C2730-弧形 1.65断桥铝隔热金属型材多腔密封窗框 2.洞口尺寸：2700*3000mm 3.玻璃品种：6mm中透光Low-E+12氩气+6mm白色透明玻璃 4.包括制作、安装、运输、配件等 5.面积大于1.5m的窗玻璃或玻璃底边距离可踏面900以下的落地窗、7层及7层以上建筑物外开窗、倾斜安装的铝合金窗等钢化玻璃必须进行均质处理,具体分格详见图纸 6.离地500mm高窗户底部玻璃为6+1.14PVB+6+12A+6LOW-E夹胶钢化中空玻璃 7.离地1.3~1.5米设置手动控制装置 | 樘 | 1
本页小计
【表10.2.2-16】
分部分项工程清单与计价表
单位(专业)工程名称:土建和装修工程-1#楼-土建 | [5 empty] | 标段: |  |  | 第31页 共78页
序号 | 项目编码 | 项目名称 | 项目特征 | 计量 单位 | 工程量 | 金 额 (元) |  |  |  |  | 备注
[6 empty] | 综合单价 | 合价 | 其中
[8 empty] | 人工费 | 机械费 | 暂估价
120 | 010807001028 | 金属（塑钢、断桥）窗 | 上悬窗C2730-带百叶 1.65断桥铝隔热金属型材多腔密封窗框 2.洞口尺寸：2700*3000mm 百叶1100*300 3.玻璃品种：6mm中透光Low-E+12氩气+6mm白色透明玻璃 4.包括制作、安装、运输、配件等 5.面积大于1.5m的窗玻璃或玻璃底边距离可踏面900以下的落地窗、7层及7层以上建筑物外开窗、倾斜安装的铝合金窗等钢化玻璃必须进行均质处理,具体分格详见图纸 6.离地500mm高窗户底部玻璃为6+1.14PVB+6+12A+6LOW-E夹胶钢化中空玻璃 7.离地1.3~1.5米设置手动控制装置 | 樘 | 1
本页小计
【表10.2.2-16】
分部分项工程清单与计价表
单位(专业)工程名称:土建和装修工程-1#楼-土建 | [5 empty] | 标段: |  |  | 第32页 共78页
序号 | 项目编码 | 项目名称 | 项目特征 | 计量 单位 | 工程量 | 金 额 (元) |  |  |  |  | 备注
[6 empty] | 综合单价 | 合价 | 其中
[8 empty] | 人工费 | 机械费 | 暂估价
121 | 010807001029 | 金属（塑钢、断桥）窗 | 上悬窗C2730-带百叶 1.65断桥铝隔热金属型材多腔密封窗框 2.洞口尺寸：2700*3000mm 百叶1350*300 3.玻璃品种：6mm中透光Low-E+12氩气+6mm白色透明玻璃 4.包括制作、安装、运输、配件等 5.面积大于1.5m的窗玻璃或玻璃底边距离可踏面900以下的落地窗、7层及7层以上建筑物外开窗、倾斜安装的铝合金窗等钢化玻璃必须进行均质处理,具体分格详见图纸 6.离地500mm高窗户底部玻璃为6+1.14PVB+6+12A+6LOW-E夹胶钢化中空玻璃 7.离地1.3~1.5米设置手动控制装置 | 樘 | 1
本页小计
【表10.2.2-16】
分部分项工程清单与计价表
单位(专业)工程名称:土建和装修工程-1#楼-土建 | [5 empty] | 标段: |  |  | 第33页 共78页
序号 | 项目编码 | 项目名称 | 项目特征 | 计量 单位 | 工程量 | 金 额 (元) |  |  |  |  | 备注
[6 empty] | 综合单价 | 合价 | 其中
[8 empty] | 人工费 | 机械费 | 暂估价
122 | 010807001030 | 金属（塑钢、断桥）窗 | 上悬窗C2730-带百叶 1.65断桥铝隔热金属型材多腔密封窗框 2.洞口尺寸：2700*3000mm 百叶1600*400 3.玻璃品种：6mm中透光Low-E+12氩气+6mm白色透明玻璃 4.包括制作、安装、运输、配件等 5.面积大于1.5m的窗玻璃或玻璃底边距离可踏面900以下的落地窗、7层及7层以上建筑物外开窗、倾斜安装的铝合金窗等钢化玻璃必须进行均质处理,具体分格详见图纸 6.离地500mm高窗户底部玻璃为6+1.14PVB+6+12A+6LOW-E夹胶钢化中空玻璃 7.离地1.3~1.5米设置手动控制装置 | 樘 | 1
本页小计
【表10.2.2-16】
分部分项工程清单与计价表
单位(专业)工程名称:土建和装修工程-1#楼-土建 | [5 empty] | 标段: |  |  | 第34页 共78页
序号 | 项目编码 | 项目名称 | 项目特征 | 计量 单位 | 工程量 | 金 额 (元) |  |  |  |  | 备注
[6 empty] | 综合单价 | 合价 | 其中
[8 empty] | 人工费 | 机械费 | 暂估价
123 | 010807001031 | 金属（塑钢、断桥）窗 | 上悬消防救援窗C2730X 1.65断桥铝隔热金属型材多腔密封窗框 2.洞口尺寸：2700*3000mm 3.玻璃品种：6mm中透光Low-E+12氩气+6mm白色透明玻璃 4.包括制作、安装、运输、配件等 5.面积大于1.5m的窗玻璃或玻璃底边距离可踏面900以下的落地窗、7层及7层以上建筑物外开窗、倾斜安装的铝合金窗等钢化玻璃必须进行均质处理,具体分格详见图纸 6.离地500mm高窗户底部玻璃为6+1.14PVB+6+12A+6LOW-E夹胶钢化中空玻璃 7.离地1.3~1.5米设置手动控制装置 | 樘 | 21
本页小计
【表10.2.2-16】
分部分项工程清单与计价表
单位(专业)工程名称:土建和装修工程-1#楼-土建 | [5 empty] | 标段: |  |  | 第35页 共78页
序号 | 项目编码 | 项目名称 | 项目特征 | 计量 单位 | 工程量 | 金 额 (元) |  |  |  |  | 备注
[6 empty] | 综合单价 | 合价 | 其中
[8 empty] | 人工费 | 机械费 | 暂估价
124 | 010807001032 | 金属（塑钢、断桥）窗 | 上悬窗C2730a 1.65断桥铝隔热金属型材多腔密封窗框 2.洞口尺寸：2770*3000mm 3.玻璃品种：6mm中透光Low-E+12氩气+6mm白色透明玻璃 4.包括制作、安装、运输、配件等 5.面积大于1.5m的窗玻璃或玻璃底边距离可踏面900以下的落地窗、7层及7层以上建筑物外开窗、倾斜安装的铝合金窗等钢化玻璃必须进行均质处理,具体分格详见图纸 6.离地500mm高窗户底部玻璃为6+1.14PVB+6+12A+6LOW-E夹胶钢化中空玻璃 7.离地1.3~1.5米设置手动控制装置 | 樘 | 1
125 | 010807001033 | 金属（塑钢、断桥）窗 | 上悬窗C2823 1.65断桥铝隔热金属型材多腔密封窗框 2.洞口尺寸：2880*2300mm 3.玻璃品种：6mm中透光Low-E+12氩气+6mm白色透明玻璃 4.包括制作、安装、运输、配件等 5.面积大于1.5m的窗玻璃或玻璃底边距离可踏面900以下的落地窗、7层及7层以上建筑物外开窗、倾斜安装的铝合金窗等钢化玻璃必须进行均质处理,具体分格详见图纸 6.离地1.3~1.5米设置手动控制装置 | 樘 | 1
本页小计
【表10.2.2-16】
分部分项工程清单与计价表
单位(专业)工程名称:土建和装修工程-1#楼-土建 | [5 empty] | 标段: |  |  | 第36页 共78页
序号 | 项目编码 | 项目名称 | 项目特征 | 计量 单位 | 工程量 | 金 额 (元) |  |  |  |  | 备注
[6 empty] | 综合单价 | 合价 | 其中
[8 empty] | 人工费 | 机械费 | 暂估价
126 | 010807001034 | 金属（塑钢、断桥）窗 | 平开窗C2826 1.65断桥铝隔热金属型材多腔密封窗框 2.洞口尺寸：2880*2600mm 3.玻璃品种：6mm中透光Low-E+12氩气+6mm白色透明玻璃 4.包括制作、安装、运输、配件等 5.面积大于1.5m的窗玻璃或玻璃底边距离可踏面900以下的落地窗、7层及7层以上建筑物外开窗、倾斜安装的铝合金窗等钢化玻璃必须进行均质处理,具体分格详见图纸 6.离地1.3~1.5米设置手动控制装置 | 樘 | 6
127 | 010807001035 | 金属（塑钢、断桥）窗 | 平开窗C2926 1.65断桥铝隔热金属型材多腔密封窗框 2.洞口尺寸：2950*2600mm 3.玻璃品种：6mm中透光Low-E+12氩气+6mm白色透明玻璃 4.包括制作、安装、运输、配件等 5.面积大于1.5m的窗玻璃或玻璃底边距离可踏面900以下的落地窗、7层及7层以上建筑物外开窗、倾斜安装的铝合金窗等钢化玻璃必须进行均质处理,具体分格详见图纸 6.离地500mm高窗户底部玻璃为6+1.14PVB+6+12A+6LOW-E夹胶钢化中空玻璃 7.离地1.3~1.5米设置手动控制装置 | 樘 | 12
本页小计
【表10.2.2-16】
分部分项工程清单与计价表
单位(专业)工程名称:土建和装修工程-1#楼-土建 | [5 empty] | 标段: |  |  | 第37页 共78页
序号 | 项目编码 | 项目名称 | 项目特征 | 计量 单位 | 工程量 | 金 额 (元) |  |  |  |  | 备注
[6 empty] | 综合单价 | 合价 | 其中
[8 empty] | 人工费 | 机械费 | 暂估价
128 | 010807001036 | 金属（塑钢、断桥）窗 | 平开窗C2928 1.65断桥铝隔热金属型材多腔密封窗框 2.洞口尺寸：2950*2800mm 3.玻璃品种：6mm中透光Low-E+12氩气+6mm白色透明玻璃 4.包括制作、安装、运输、配件等 5.面积大于1.5m的窗玻璃或玻璃底边距离可踏面900以下的落地窗、7层及7层以上建筑物外开窗、倾斜安装的铝合金窗等钢化玻璃必须进行均质处理,具体分格详见图纸 6.离地500mm高窗户底部玻璃为6+1.14PVB+6+12A+6LOW-E夹胶钢化中空玻璃 7.离地1.3~1.5米设置手动控制装置 | 樘 | 5
本页小计
【表10.2.2-16】
分部分项工程清单与计价表
单位(专业)工程名称:土建和装修工程-1#楼-土建 | [5 empty] | 标段: |  |  | 第38页 共78页
序号 | 项目编码 | 项目名称 | 项目特征 | 计量 单位 | 工程量 | 金 额 (元) |  |  |  |  | 备注
[6 empty] | 综合单价 | 合价 | 其中
[8 empty] | 人工费 | 机械费 | 暂估价
129 | 010807001037 | 金属（塑钢、断桥）窗 | 上悬消防救援窗C2930X-弧形 1.65断桥铝隔热金属型材多腔密封窗框 2.洞口尺寸：2950*3000mm 3.玻璃品种：6mm中透光Low-E+12氩气+6mm白色透明玻璃 4.包括制作、安装、运输、配件等 5.面积大于1.5m的窗玻璃或玻璃底边距离可踏面900以下的落地窗、7层及7层以上建筑物外开窗、倾斜安装的铝合金窗等钢化玻璃必须进行均质处理,具体分格详见图纸 6.离地500mm高窗户底部玻璃为6+1.14PVB+6+12A+6LOW-E夹胶钢化中空玻璃 7.离地1.3~1.5米设置手动控制装置 | 樘 | 1
本页小计
【表10.2.2-16】
分部分项工程清单与计价表
单位(专业)工程名称:土建和装修工程-1#楼-土建 | [5 empty] | 标段: |  |  | 第39页 共78页
序号 | 项目编码 | 项目名称 | 项目特征 | 计量 单位 | 工程量 | 金 额 (元) |  |  |  |  | 备注
[6 empty] | 综合单价 | 合价 | 其中
[8 empty] | 人工费 | 机械费 | 暂估价
130 | 010807001038 | 金属（塑钢、断桥）窗 | 上悬窗C2930a 1.65断桥铝隔热金属型材多腔密封窗框 2.洞口尺寸：2900*3000mm 3.玻璃品种：6mm中透光Low-E+12氩气+6mm白色透明玻璃 4.包括制作、安装、运输、配件等 5.面积大于1.5m的窗玻璃或玻璃底边距离可踏面900以下的落地窗、7层及7层以上建筑物外开窗、倾斜安装的铝合金窗等钢化玻璃必须进行均质处理,具体分格详见图纸 6.离地500mm高窗户底部玻璃为6+1.14PVB+6+12A+6LOW-E夹胶钢化中空玻璃 7.离地1.3~1.5米设置手动控制装置 | 樘 | 1
131 | 010807001039 | 金属（塑钢、断桥）窗 | 平开窗C3223* 1.65断桥铝隔热金属型材多腔密封窗框 2.洞口尺寸：3250*2300mm 3.玻璃品种：6mm中透光Low-E+12氩气+6mm白色透明玻璃 4.包括制作、安装、运输、配件等 5.面积大于1.5m的窗玻璃或玻璃底边距离可踏面900以下的落地窗、7层及7层以上建筑物外开窗、倾斜安装的铝合金窗等钢化玻璃必须进行均质处理,具体分格详见图纸 7.离地1.3~1.5米设置手动控制装置 | 樘 | 1
本页小计
【表10.2.2-16】
分部分项工程清单与计价表
单位(专业)工程名称:土建和装修工程-1#楼-土建 | [5 empty] | 标段: |  |  | 第40页 共78页
序号 | 项目编码 | 项目名称 | 项目特征 | 计量 单位 | 工程量 | 金 额 (元) |  |  |  |  | 备注
[6 empty] | 综合单价 | 合价 | 其中
[8 empty] | 人工费 | 机械费 | 暂估价
132 | 010807001040 | 金属（塑钢、断桥）窗 | 平开窗C3226 1.65断桥铝隔热金属型材多腔密封窗框 2.洞口尺寸：3250*2600mm 3.玻璃品种：6mm中透光Low-E+12氩气+6mm白色透明玻璃 4.包括制作、安装、运输、配件等 5.面积大于1.5m的窗玻璃或玻璃底边距离可踏面900以下的落地窗、7层及7层以上建筑物外开窗、倾斜安装的铝合金窗等钢化玻璃必须进行均质处理,具体分格详见图纸 6.离地500mm高窗户底部玻璃为6+1.14PVB+6+12A+6LOW-E夹胶钢化中空玻璃 7.离地1.3~1.5米设置手动控制装置 | 樘 | 150
本页小计
【表10.2.2-16】
分部分项工程清单与计价表
单位(专业)工程名称:土建和装修工程-1#楼-土建 | [5 empty] | 标段: |  |  | 第41页 共78页
序号 | 项目编码 | 项目名称 | 项目特征 | 计量 单位 | 工程量 | 金 额 (元) |  |  |  |  | 备注
[6 empty] | 综合单价 | 合价 | 其中
[8 empty] | 人工费 | 机械费 | 暂估价
133 | 010807001041 | 金属（塑钢、断桥）窗 | 平开窗消防救援窗C3226X 1.65断桥铝隔热金属型材多腔密封窗框 2.洞口尺寸：3250*2600mm 3.玻璃品种：6mm中透光Low-E+12氩气+6mm白色透明玻璃 4.包括制作、安装、运输、配件等 5.面积大于1.5m的窗玻璃或玻璃底边距离可踏面900以下的落地窗、7层及7层以上建筑物外开窗、倾斜安装的铝合金窗等钢化玻璃必须进行均质处理,具体分格详见图纸 6.离地500mm高窗户底部玻璃为6+1.14PVB+6+12A+6LOW-E夹胶钢化中空玻璃 7.离地1.3~1.5米设置手动控制装置 | 樘 | 48
本页小计
【表10.2.2-16】
分部分项工程清单与计价表
单位(专业)工程名称:土建和装修工程-1#楼-土建 | [5 empty] | 标段: |  |  | 第42页 共78页
序号 | 项目编码 | 项目名称 | 项目特征 | 计量 单位 | 工程量 | 金 额 (元) |  |  |  |  | 备注
[6 empty] | 综合单价 | 合价 | 其中
[8 empty] | 人工费 | 机械费 | 暂估价
134 | 010807001042 | 金属（塑钢、断桥）窗 | 平开窗C3226a 1.65断桥铝隔热金属型材多腔密封窗框 2.洞口尺寸：3250*2600mm 3.玻璃品种：6mm中透光Low-E+12氩气+6mm白色透明玻璃 4.包括制作、安装、运输、配件等 5.面积大于1.5m的窗玻璃或玻璃底边距离可踏面900以下的落地窗、7层及7层以上建筑物外开窗、倾斜安装的铝合金窗等钢化玻璃必须进行均质处理,具体分格详见图纸 6.离地500mm高窗户底部玻璃为6+1.14PVB+6+12A+6LOW-E夹胶钢化中空玻璃 7.位于卫生间部位窗户玻璃均做喷砂玻璃，砂面向内安装 8.离地1.3~1.5米设置手动控制装置 | 樘 | 12
本页小计
【表10.2.2-16】
分部分项工程清单与计价表
单位(专业)工程名称:土建和装修工程-1#楼-土建 | [5 empty] | 标段: |  |  | 第43页 共78页
序号 | 项目编码 | 项目名称 | 项目特征 | 计量 单位 | 工程量 | 金 额 (元) |  |  |  |  | 备注
[6 empty] | 综合单价 | 合价 | 其中
[8 empty] | 人工费 | 机械费 | 暂估价
135 | 010807001043 | 金属（塑钢、断桥）窗 | 平开窗C3228 1.65断桥铝隔热金属型材多腔密封窗框 2.洞口尺寸：3250*2800mm 3.玻璃品种：6mm中透光Low-E+12氩气+6mm白色透明玻璃 4.包括制作、安装、运输、配件等 5.面积大于1.5m的窗玻璃或玻璃底边距离可踏面900以下的落地窗、7层及7层以上建筑物外开窗、倾斜安装的铝合金窗等钢化玻璃必须进行均质处理,具体分格详见图纸 6.离地500mm高窗户底部玻璃为6+1.14PVB+6+12A+6LOW-E夹胶钢化中空玻璃 7.离地1.3~1.5米设置手动控制装置 | 樘 | 33
本页小计
【表10.2.2-16】
分部分项工程清单与计价表
单位(专业)工程名称:土建和装修工程-1#楼-土建 | [5 empty] | 标段: |  |  | 第44页 共78页
序号 | 项目编码 | 项目名称 | 项目特征 | 计量 单位 | 工程量 | 金 额 (元) |  |  |  |  | 备注
[6 empty] | 综合单价 | 合价 | 其中
[8 empty] | 人工费 | 机械费 | 暂估价
136 | 010807001044 | 金属（塑钢、断桥）窗 | 平开窗C3228-带百叶 1.65断桥铝隔热金属型材多腔密封窗框 2.洞口尺寸：3250*2800mm 百叶1350*1.7*2 3.玻璃品种：6mm中透光Low-E+12氩气+6mm白色透明玻璃 4.包括制作、安装、运输、配件等 5.面积大于1.5m的窗玻璃或玻璃底边距离可踏面900以下的落地窗、7层及7层以上建筑物外开窗、倾斜安装的铝合金窗等钢化玻璃必须进行均质处理,具体分格详见图纸 6.离地500mm高窗户底部玻璃为6+1.14PVB+6+12A+6LOW-E夹胶钢化中空玻璃 7.离地1.3~1.5米设置手动控制装置 | 樘 | 1
本页小计
【表10.2.2-16】
分部分项工程清单与计价表
单位(专业)工程名称:土建和装修工程-1#楼-土建 | [5 empty] | 标段: |  |  | 第45页 共78页
序号 | 项目编码 | 项目名称 | 项目特征 | 计量 单位 | 工程量 | 金 额 (元) |  |  |  |  | 备注
[6 empty] | 综合单价 | 合价 | 其中
[8 empty] | 人工费 | 机械费 | 暂估价
137 | 010807001045 | 金属（塑钢、断桥）窗 | 平开窗C3228-带百叶 1.65断桥铝隔热金属型材多腔密封窗框 2.洞口尺寸：3250*2800mm 百叶200*300 3.玻璃品种：6mm中透光Low-E+12氩气+6mm白色透明玻璃 4.包括制作、安装、运输、配件等 5.面积大于1.5m的窗玻璃或玻璃底边距离可踏面900以下的落地窗、7层及7层以上建筑物外开窗、倾斜安装的铝合金窗等钢化玻璃必须进行均质处理,具体分格详见图纸 6.离地500mm高窗户底部玻璃为6+1.14PVB+6+12A+6LOW-E夹胶钢化中空玻璃 7.离地1.3~1.5米设置手动控制装置 | 樘 | 1
本页小计
【表10.2.2-16】
分部分项工程清单与计价表
单位(专业)工程名称:土建和装修工程-1#楼-土建 | [5 empty] | 标段: |  |  | 第46页 共78页
序号 | 项目编码 | 项目名称 | 项目特征 | 计量 单位 | 工程量 | 金 额 (元) |  |  |  |  | 备注
[6 empty] | 综合单价 | 合价 | 其中
[8 empty] | 人工费 | 机械费 | 暂估价
138 | 010807001046 | 金属（塑钢、断桥）窗 | 平开窗C3228-带百叶 1.65断桥铝隔热金属型材多腔密封窗框 2.洞口尺寸：3250*2800mm 百叶300*300 3.玻璃品种：6mm中透光Low-E+12氩气+6mm白色透明玻璃 4.包括制作、安装、运输、配件等 5.面积大于1.5m的窗玻璃或玻璃底边距离可踏面900以下的落地窗、7层及7层以上建筑物外开窗、倾斜安装的铝合金窗等钢化玻璃必须进行均质处理,具体分格详见图纸 6.离地500mm高窗户底部玻璃为6+1.14PVB+6+12A+6LOW-E夹胶钢化中空玻璃 7.离地1.3~1.5米设置手动控制装置 | 樘 | 1
本页小计
【表10.2.2-16】
分部分项工程清单与计价表
单位(专业)工程名称:土建和装修工程-1#楼-土建 | [5 empty] | 标段: |  |  | 第47页 共78页
序号 | 项目编码 | 项目名称 | 项目特征 | 计量 单位 | 工程量 | 金 额 (元) |  |  |  |  | 备注
[6 empty] | 综合单价 | 合价 | 其中
[8 empty] | 人工费 | 机械费 | 暂估价
139 | 010807001047 | 金属（塑钢、断桥）窗 | 平开窗消防救援窗C3228X 1.65断桥铝隔热金属型材多腔密封窗框 2.洞口尺寸：3250*2800mm 3.玻璃品种：6mm中透光Low-E+12氩气+6mm白色透明玻璃 4.包括制作、安装、运输、配件等 5.面积大于1.5m的窗玻璃或玻璃底边距离可踏面900以下的落地窗、7层及7层以上建筑物外开窗、倾斜安装的铝合金窗等钢化玻璃必须进行均质处理,具体分格详见图纸 6.离地500mm高窗户底部玻璃为6+1.14PVB+6+12A+6LOW-E夹胶钢化中空玻璃 7.离地1.3~1.5米设置手动控制装置 | 樘 | 11
本页小计
【表10.2.2-16】
分部分项工程清单与计价表
单位(专业)工程名称:土建和装修工程-1#楼-土建 | [5 empty] | 标段: |  |  | 第48页 共78页
序号 | 项目编码 | 项目名称 | 项目特征 | 计量 单位 | 工程量 | 金 额 (元) |  |  |  |  | 备注
[6 empty] | 综合单价 | 合价 | 其中
[8 empty] | 人工费 | 机械费 | 暂估价
140 | 010807001048 | 金属（塑钢、断桥）窗 | 平开窗消防救援窗C3228X-带百叶 1.65断桥铝隔热金属型材多腔密封窗框 2.洞口尺寸：3250*2800mm 百叶1250*2800 3.玻璃品种：6mm中透光Low-E+12氩气+6mm白色透明玻璃 4.包括制作、安装、运输、配件等 5.面积大于1.5m的窗玻璃或玻璃底边距离可踏面900以下的落地窗、7层及7层以上建筑物外开窗、倾斜安装的铝合金窗等钢化玻璃必须进行均质处理,具体分格详见图纸 6.离地500mm高窗户底部玻璃为6+1.14PVB+6+12A+6LOW-E夹胶钢化中空玻璃 7.离地1.3~1.5米设置手动控制装置 | 樘 | 1
141 | 010807001049 | 金属（塑钢、断桥）窗 | 平开窗C3230a-带弧形 1.65断桥铝隔热金属型材多腔密封窗框 2.洞口尺寸：直行1000*2300mm弧形2328*2300mm 3.玻璃品种：6mm中透光Low-E+12氩气+6mm白色透明玻璃 4.包括制作、安装、运输、配件等 5.面积大于1.5m的窗玻璃或玻璃底边距离可踏面900以下的落地窗、7层及7层以上建筑物外开窗、倾斜安装的铝合金窗等钢化玻璃必须进行均质处理,具体分格详见图纸 6.离地1.3~1.5米设置手动控制装置 | 樘 | 1
本页小计
【表10.2.2-16】
分部分项工程清单与计价表
单位(专业)工程名称:土建和装修工程-1#楼-土建 | [5 empty] | 标段: |  |  | 第49页 共78页
序号 | 项目编码 | 项目名称 | 项目特征 | 计量 单位 | 工程量 | 金 额 (元) |  |  |  |  | 备注
[6 empty] | 综合单价 | 合价 | 其中
[8 empty] | 人工费 | 机械费 | 暂估价
142 | 010807001050 | 金属（塑钢、断桥）窗 | 推拉窗C3321 1.90系列断桥铝隔热金属型材多腔密封窗框 2.洞口尺寸：3300*2100mm 3.玻璃品种：6mm中透光Low-E+12氩气+6mm白色透明玻璃 4.包括制作、安装、运输、配件等 5.面积大于1.5m的窗玻璃或玻璃底边距离可踏面900以下的落地窗、7层及7层以上建筑物外开窗、倾斜安装的铝合金窗等钢化玻璃必须进行均质处理,具体分格详见图纸 6.位于卫生间部位窗户玻璃均做喷砂玻璃，砂面向内安装 | 樘 | 11
143 | 010807001051 | 金属（塑钢、断桥）窗 | 上悬窗C3330-弧形 1.65断桥铝隔热金属型材多腔密封窗框 2.洞口尺寸：3360*3000mm 3.玻璃品种：6mm中透光Low-E+12氩气+6mm白色透明玻璃 4.包括制作、安装、运输、配件等 5.面积大于1.5m的窗玻璃或玻璃底边距离可踏面900以下的落地窗、7层及7层以上建筑物外开窗、倾斜安装的铝合金窗等钢化玻璃必须进行均质处理,具体分格详见图纸 6.离地500mm高窗户底部玻璃为6+1.14PVB+6+12A+6LOW-E夹胶钢化中空玻璃 7.离地1.3~1.5米设置手动控制装置 | 樘 | 1
本页小计
【表10.2.2-16】
分部分项工程清单与计价表
单位(专业)工程名称:土建和装修工程-1#楼-土建 | [5 empty] | 标段: |  |  | 第50页 共78页
序号 | 项目编码 | 项目名称 | 项目特征 | 计量 单位 | 工程量 | 金 额 (元) |  |  |  |  | 备注
[6 empty] | 综合单价 | 合价 | 其中
[8 empty] | 人工费 | 机械费 | 暂估价
144 | 010807001052 | 金属（塑钢、断桥）窗 | 上悬窗C5623 1.65断桥铝隔热金属型材多腔密封窗框 2.洞口尺寸：5640*2300mm 3.玻璃品种：6mm中透光Low-E+12氩气+6mm白色透明玻璃 4.包括制作、安装、运输、配件等 5.面积大于1.5m的窗玻璃或玻璃底边距离可踏面900以下的落地窗、7层及7层以上建筑物外开窗、倾斜安装的铝合金窗等钢化玻璃必须进行均质处理,具体分格详见图纸 6.离地1.3~1.5米设置手动控制装置 | 樘 | 1
145 | 010807001053 | 金属（塑钢、断桥）窗 | 上悬窗C6720 1.65断桥铝隔热金属型材多腔密封窗框 2.洞口尺寸：6720*3000mm 3.玻璃品种：6mm中透光Low-E+12氩气+6mm白色透明玻璃 4.包括制作、安装、运输、配件等 5.面积大于1.5m的窗玻璃或玻璃底边距离可踏面900以下的落地窗、7层及7层以上建筑物外开窗、倾斜安装的铝合金窗等钢化玻璃必须进行均质处理,具体分格详见图纸 6.位于卫生间部位窗户玻璃均做喷砂玻璃，砂面向内安装 7.离地1.3~1.5米设置手动控制装置 | 樘 | 1
本页小计
【表10.2.2-16】
分部分项工程清单与计价表
单位(专业)工程名称:土建和装修工程-1#楼-土建 | [5 empty] | 标段: |  |  | 第51页 共78页
序号 | 项目编码 | 项目名称 | 项目特征 | 计量 单位 | 工程量 | 金 额 (元) |  |  |  |  | 备注
[6 empty] | 综合单价 | 合价 | 其中
[8 empty] | 人工费 | 机械费 | 暂估价
146 | 010807001054 | 金属（塑钢、断桥）窗 | 上悬窗C6820 1.65断桥铝隔热金属型材多腔密封窗框 2.洞口尺寸：6820*2000mm 3.玻璃品种：6mm中透光Low-E+12氩气+6mm白色透明玻璃 4.包括制作、安装、运输、配件等 5.面积大于1.5m的窗玻璃或玻璃底边距离可踏面900以下的落地窗、7层及7层以上建筑物外开窗、倾斜安装的铝合金窗等钢化玻璃必须进行均质处理,具体分格详见图纸 7.离地1.3~1.5米设置手动控制装置 | 樘 | 1
147 | 010807001055 | 金属（塑钢、断桥）窗 | 上悬窗C7320 1.65断桥铝隔热金属型材多腔密封窗框 2.洞口尺寸：7300*2000mm 3.玻璃品种：6mm中透光Low-E+12氩气+6mm白色透明玻璃 4.包括制作、安装、运输、配件等 5.面积大于1.5m的窗玻璃或玻璃底边距离可踏面900以下的落地窗、7层及7层以上建筑物外开窗、倾斜安装的铝合金窗等钢化玻璃必须进行均质处理,具体分格详见图纸 6.离地1.3~1.5米设置手动控制装置 | 樘 | 1
本页小计
【表10.2.2-16】
分部分项工程清单与计价表
单位(专业)工程名称:土建和装修工程-1#楼-土建 | [5 empty] | 标段: |  |  | 第52页 共78页
序号 | 项目编码 | 项目名称 | 项目特征 | 计量 单位 | 工程量 | 金 额 (元) |  |  |  |  | 备注
[6 empty] | 综合单价 | 合价 | 其中
[8 empty] | 人工费 | 机械费 | 暂估价
148 | 010807001056 | 金属（塑钢、断桥）窗 | 上悬窗C7323 1.65断桥铝隔热金属型材多腔密封窗框 2.洞口尺寸：7300*2300mm 3.玻璃品种：6mm中透光Low-E+12氩气+6mm白色透明玻璃 4.包括制作、安装、运输、配件等 5.面积大于1.5m的窗玻璃或玻璃底边距离可踏面900以下的落地窗、7层及7层以上建筑物外开窗、倾斜安装的铝合金窗等钢化玻璃必须进行均质处理,具体分格详见图纸 6.离地1.3~1.5米设置手动控制装置 | 樘 | 7
149 | 010807001057 | 金属（塑钢、断桥）窗 | 上悬窗CC0123-带百叶 1.65断桥铝隔热金属型材多腔密封窗框 2.洞口尺寸：直型部分（10700+4450）*2300mm、弧形部分4585*2300mm、百叶1350*300mm 3.玻璃品种：6mm中透光Low-E+12氩气+6mm白色透明玻璃 4.包括制作、安装、运输、配件等 5.面积大于1.5m的窗玻璃或玻璃底边距离可踏面900以下的落地窗、7层及7层以上建筑物外开窗、倾斜安装的铝合金窗等钢化玻璃必须进行均质处理,具体分格详见图纸 6.位于卫生间部位窗户玻璃均做喷砂玻璃，砂面向内安装 7.离地1.3~1.5米设置手动控制装置 | 樘 | 2
本页小计
【表10.2.2-16】
分部分项工程清单与计价表
单位(专业)工程名称:土建和装修工程-1#楼-土建 | [5 empty] | 标段: |  |  | 第53页 共78页
序号 | 项目编码 | 项目名称 | 项目特征 | 计量 单位 | 工程量 | 金 额 (元) |  |  |  |  | 备注
[6 empty] | 综合单价 | 合价 | 其中
[8 empty] | 人工费 | 机械费 | 暂估价
150 | 010807001058 | 金属（塑钢、断桥）窗 | 上悬窗CC0223 1.65断桥铝隔热金属型材多腔密封窗框 2.洞口尺寸：直型部分（8080+2930）*2300mm、弧形部分4590*2300mm 3.玻璃品种：6mm中透光Low-E+12氩气+6mm白色透明玻璃 4.包括制作、安装、运输、配件等 5.面积大于1.5m的窗玻璃或玻璃底边距离可踏面900以下的落地窗、7层及7层以上建筑物外开窗、倾斜安装的铝合金窗等钢化玻璃必须进行均质处理,具体分格详见图纸 6.位于卫生间部位窗户玻璃均做喷砂玻璃，砂面向内安装 7.离地1.3~1.5米设置手动控制装置 | 樘 | 2
151 | 010807001059 | 金属（塑钢、断桥）窗 | 上悬窗CC0323 1.65断桥铝隔热金属型材多腔密封窗框 2.洞口尺寸：直型部分（10390+15130）*2300mm、弧形部分6720*2300mm 3.玻璃品种：6mm中透光Low-E+12氩气+ 6mm白色透明玻璃 4.包括制作、安装、运输、配件等 5.面积大于1.5m的窗玻璃或玻璃底边距离可踏面900以下的落地窗、7层及7层以上建筑物外开窗、倾斜安装的铝合金窗等钢化玻璃必须进行均质处理,具体分格详见图纸 7.离地1.3~1.5米设置手动控制装置 | 樘 | 2
本页小计
【表10.2.2-16】
分部分项工程清单与计价表
单位(专业)工程名称:土建和装修工程-1#楼-土建 | [5 empty] | 标段: |  |  | 第54页 共78页
序号 | 项目编码 | 项目名称 | 项目特征 | 计量 单位 | 工程量 | 金 额 (元) |  |  |  |  | 备注
[6 empty] | 综合单价 | 合价 | 其中
[8 empty] | 人工费 | 机械费 | 暂估价
152 | 010807001060 | 金属（塑钢、断桥）窗 | 上悬窗CC0423 1.65断桥铝隔热金属型材多腔密封窗框 2.洞口尺寸：直型部分7350*2300mm、弧形部分6000*2300mm 3.玻璃品种：6mm中透光Low-E+12氩气+6mm白色透明玻璃 4.包括制作、安装、运输、配件等 5.面积大于1.5m的窗玻璃或玻璃底边距离可踏面900以下的落地窗、7层及7层以上建筑物外开窗、倾斜安装的铝合金窗等钢化玻璃必须进行均质处理,具体分格详见图纸 7.离地1.3~1.5米设置手动控制装置 | 樘 | 1
153 | 010807001061 | 金属（塑钢、断桥）窗 | 上悬窗CC0523 1.65断桥铝隔热金属型材多腔密封窗框 2.洞口尺寸：直型部分(8180+2930)*2300mm、弧形部分4590*2300mm 3.玻璃品种：6mm中透光Low-E+12氩气+ 6mm白色透明玻璃 4.包括制作、安装、运输、配件等 5.面积大于1.5m的窗玻璃或玻璃底边距离可踏面900以下的落地窗、7层及7层以上建筑物外开窗、倾斜安装的铝合金窗等钢化玻璃必须进行均质处理,具体分格详见图纸 6.离地1.3~1.5米设置手动控制装置 | 樘 | 1
本页小计
【表10.2.2-16】
分部分项工程清单与计价表
单位(专业)工程名称:土建和装修工程-1#楼-土建 | [5 empty] | 标段: |  |  | 第55页 共78页
序号 | 项目编码 | 项目名称 | 项目特征 | 计量 单位 | 工程量 | 金 额 (元) |  |  |  |  | 备注
[6 empty] | 综合单价 | 合价 | 其中
[8 empty] | 人工费 | 机械费 | 暂估价
154 | 010807001062 | 金属（塑钢、断桥）窗 | 上悬窗CC0623 1.65断桥铝隔热金属型材多腔密封窗框 2.洞口尺寸：直型部分(10700+15062+10428+10390)*2300mm、弧形部分（4585+6720）*2300mm 3.玻璃品种：6mm中透光Low-E+12氩气+6mm白色透明玻璃 4.包括制作、安装、运输、配件等 5.面积大于1.5m的窗玻璃或玻璃底边距离可踏面900以下的落地窗、7层及7层以上建筑物外开窗、倾斜安装的铝合金窗等钢化玻璃必须进行均质处理,具体分格详见图纸 6.离地1.3~1.5米设置手动控制装置 | 樘 | 1
155 | 010807001063 | 金属（塑钢、断桥）窗 | 上悬窗CC0721 1.65断桥铝隔热金属型材多腔密封窗框 2.洞口尺寸：直型部分(10380+11588+13906+2930)*2100mm、弧形部分（6700+4590）*2100mm 3.玻璃品种：6mm中透光Low-E+12氩气+6mm白色透明玻璃 4.包括制作、安装、运输、配件等 5.面积大于1.5m的窗玻璃或玻璃底边距离可踏面900以下的落地窗、7层及7层以上建筑物外开窗、倾斜安装的铝合金窗等钢化玻璃必须进行均质处理,具体分格详见图纸 6.离地1.3~1.5米设置手动控制装置 | 樘 | 6
本页小计
【表10.2.2-16】
分部分项工程清单与计价表
单位(专业)工程名称:土建和装修工程-1#楼-土建 | [5 empty] | 标段: |  |  | 第56页 共78页
序号 | 项目编码 | 项目名称 | 项目特征 | 计量 单位 | 工程量 | 金 额 (元) |  |  |  |  | 备注
[6 empty] | 综合单价 | 合价 | 其中
[8 empty] | 人工费 | 机械费 | 暂估价
156 | 010807001064 | 金属（塑钢、断桥）窗 | 上悬窗CC0821 1.65断桥铝隔热金属型材多腔密封窗框 2.洞口尺寸：直型部分(1100+1830+15062+10428+10390)*2100mm、弧形部分（4585+6720）*2100mm 3.玻璃品种：6mm中透光Low-E+12氩气+6mm白色透明玻璃 4.包括制作、安装、运输、配件等 5.面积大于1.5m的窗玻璃或玻璃底边距离可踏面900以下的落地窗、7层及7层以上建筑物外开窗、倾斜安装的铝合金窗等钢化玻璃必须进行均质处理,具体分格详见图纸 6.离地1.3~1.5米设置手动控制装置 | 樘 | 6
157 | 010807001065 | 金属（塑钢、断桥）窗 | 上悬窗CC0928 1.65断桥铝隔热金属型材多腔密封窗框 2.洞口尺寸：24286*2800mm、窗户四角圆弧处理 3.玻璃品种：6mm中透光Low-E+12氩气+6mm白色透明玻璃 4.包括制作、安装、运输、配件等 5.面积大于1.5m的窗玻璃或玻璃底边距离可踏面900以下的落地窗、7层及7层以上建筑物外开窗、倾斜安装的铝合金窗等钢化玻璃必须进行均质处理,具体分格详见图纸 6.离地1.3~1.5米设置手动控制装置 | 樘 | 1
本页小计
【表10.2.2-16】
分部分项工程清单与计价表
单位(专业)工程名称:土建和装修工程-1#楼-土建 | [5 empty] | 标段: |  |  | 第57页 共78页
序号 | 项目编码 | 项目名称 | 项目特征 | 计量 单位 | 工程量 | 金 额 (元) |  |  |  |  | 备注
[6 empty] | 综合单价 | 合价 | 其中
[8 empty] | 人工费 | 机械费 | 暂估价
158 | 010807001066 | 金属（塑钢、断桥）窗 | 上悬窗CC1028 1.65断桥铝隔热金属型材多腔密封窗框 2.洞口尺寸：27369*2800mm、窗户四角圆弧处理 3.玻璃品种：6mm中透光Low-E+12氩气+6mm白色透明玻璃 4.包括制作、安装、运输、配件等 5.面积大于1.5m的窗玻璃或玻璃底边距离可踏面900以下的落地窗、7层及7层以上建筑物外开窗、倾斜安装的铝合金窗等钢化玻璃必须进行均质处理,具体分格详见图纸 6.离地1.3~1.5米设置手动控制装置 | 樘 | 1
159 | 010807001067 | 金属（塑钢、断桥）窗 | 上悬窗CC1112 1.65断桥铝隔热金属型材多腔密封窗框 2.洞口尺寸：16050*1200mm、窗户一边圆弧处理 3.玻璃品种：6mm中透光Low-E+12氩气+6mm白色透明玻璃 4.包括制作、安装、运输、配件等 5.面积大于1.5m的窗玻璃或玻璃底边距离可踏面900以下的落地窗、7层及7层以上建筑物外开窗、倾斜安装的铝合金窗等钢化玻璃必须进行均质处理,具体分格详见图纸 6.离地1.3~1.5米设置手动控制装置 | 樘 | 1
本页小计
【表10.2.2-16】
分部分项工程清单与计价表
单位(专业)工程名称:土建和装修工程-1#楼-土建 | [5 empty] | 标段: |  |  | 第58页 共78页
序号 | 项目编码 | 项目名称 | 项目特征 | 计量 单位 | 工程量 | 金 额 (元) |  |  |  |  | 备注
[6 empty] | 综合单价 | 合价 | 其中
[8 empty] | 人工费 | 机械费 | 暂估价
160 | 010807001068 | 金属（塑钢、断桥）窗 | 上悬窗CC1212 1.65断桥铝隔热金属型材多腔密封窗框 2.洞口尺寸：48910*1200mm 3.玻璃品种：6mm中透光Low-E+12氩气+6mm白色透明玻璃 4.包括制作、安装、运输、配件等 5.面积大于1.5m的窗玻璃或玻璃底边距离可踏面900以下的落地窗、7层及7层以上建筑物外开窗、倾斜安装的铝合金窗等钢化玻璃必须进行均质处理,具体分格详见图纸 6.离地1.3~1.5米设置手动控制装置 | 樘 | 1
161 | 010807001069 | 金属（塑钢、断桥）窗 | 上悬窗CC1312 1.65断桥铝隔热金属型材多腔密封窗框 2.洞口尺寸：直型部分25490*1200mm、弧形部分（4585+6720）*1200mm 3.玻璃品种：6mm中透光Low-E+12氩气+6mm白色透明玻璃 4.包括制作、安装、运输、配件等 5.面积大于1.5m的窗玻璃或玻璃底边距离可踏面900以下的落地窗、7层及7层以上建筑物外开窗、倾斜安装的铝合金窗等钢化玻璃必须进行均质处理,具体分格详见图纸 6.离地1.3~1.5米设置手动控制装置 | 樘 | 1
本页小计
【表10.2.2-16】
分部分项工程清单与计价表
单位(专业)工程名称:土建和装修工程-1#楼-土建 | [5 empty] | 标段: |  |  | 第59页 共78页
序号 | 项目编码 | 项目名称 | 项目特征 | 计量 单位 | 工程量 | 金 额 (元) |  |  |  |  | 备注
[6 empty] | 综合单价 | 合价 | 其中
[8 empty] | 人工费 | 机械费 | 暂估价
162 | 010807001070 | 金属（塑钢、断桥）窗 | 上悬窗CC1412 1.65断桥铝隔热金属型材多腔密封窗框 2.洞口尺寸：56056*1200mm 3.玻璃品种：6mm中透光Low-E+12氩气+6mm白色透明玻璃 4.包括制作、安装、运输、配件等 5.面积大于1.5m的窗玻璃或玻璃底边距离可踏面900以下的落地窗、7层及7层以上建筑物外开窗、倾斜安装的铝合金窗等钢化玻璃必须进行均质处理,具体分格详见图纸 6.离地1.3~1.5米设置手动控制装置 | 樘 | 1
163 | 010807001071 | 金属（塑钢、断桥）窗 | 上悬窗CC1528 1.65断桥铝隔热金属型材多腔密封窗框 2.洞口尺寸：20033*2800mm、窗户四角圆弧处理 3.玻璃品种：6mm中透光Low-E+12氩气+6mm白色透明玻璃 4.包括制作、安装、运输、配件等 5.面积大于1.5m的窗玻璃或玻璃底边距离可踏面900以下的落地窗、7层及7层以上建筑物外开窗、倾斜安装的铝合金窗等钢化玻璃必须进行均质处理,具体分格详见图纸 6.离地1.3~1.5米设置手动控制装置 | 樘 | 1
本页小计
【表10.2.2-16】
分部分项工程清单与计价表
单位(专业)工程名称:土建和装修工程-1#楼-土建 | [5 empty] | 标段: |  |  | 第60页 共78页
序号 | 项目编码 | 项目名称 | 项目特征 | 计量 单位 | 工程量 | 金 额 (元) |  |  |  |  | 备注
[6 empty] | 综合单价 | 合价 | 其中
[8 empty] | 人工费 | 机械费 | 暂估价
164 | 010807001072 | 金属（塑钢、断桥）窗 | 上悬窗CC1612 1.65断桥铝隔热金属型材多腔密封窗框 2.洞口尺寸：15100*1200mm、窗户一边圆弧处理 3.玻璃品种：6mm中透光Low-E+12氩气+6mm白色透明玻璃 4.包括制作、安装、运输、配件等 5.面积大于1.5m的窗玻璃或玻璃底边距离可踏面900以下的落地窗、7层及7层以上建筑物外开窗、倾斜安装的铝合金窗等钢化玻璃必须进行均质处理,具体分格详见图纸 6.离地1.3~1.5米设置手动控制装置 | 樘 | 1
165 | 010807001073 | 金属（塑钢、断桥）窗 | 固定窗GDC1212 1.65断桥铝隔热金属型材多腔密封窗框 2.洞口尺寸：1200*1200mm 3.玻璃品种：6mm中透光Low-E+12氩气+6mm白色透明玻璃 4.包括制作、安装、运输、配件等 5.面积大于1.5m的窗玻璃或玻璃底边距离可踏面900以下的落地窗、7层及7层以上建筑物外开窗、倾斜安装的铝合金窗等钢化玻璃必须进行均质处理,具体分格详见图纸 | 樘 | 1
本页小计
【表10.2.2-16】
分部分项工程清单与计价表
单位(专业)工程名称:土建和装修工程-1#楼-土建 | [5 empty] | 标段: |  |  | 第61页 共78页
序号 | 项目编码 | 项目名称 | 项目特征 | 计量 单位 | 工程量 | 金 额 (元) |  |  |  |  | 备注
[6 empty] | 综合单价 | 合价 | 其中
[8 empty] | 人工费 | 机械费 | 暂估价
166 | 010807001074 | 金属（塑钢、断桥）窗 | 固定窗GDC1512 1.65断桥铝隔热金属型材多腔密封窗框 2.洞口尺寸：1500*1200mm 3.玻璃品种：6mm中透光Low-E+12氩气+6mm白色透明玻璃 4.包括制作、安装、运输、配件等 5.面积大于1.5m的窗玻璃或玻璃底边距离可踏面900以下的落地窗、7层及7层以上建筑物外开窗、倾斜安装的铝合金窗等钢化玻璃必须进行均质处理,具体分格详见图纸 | 樘 | 2
167 | 010807001075 | 金属（塑钢、断桥）窗 | 固定窗GC1510 1.65断桥铝隔热金属型材多腔密封窗框 2.洞口尺寸：1500*1000mm 3.玻璃品种：6mm中透光Low-E+12氩气+6mm白色透明玻璃 4.包括制作、安装、运输、配件等 5.面积大于1.5m的窗玻璃或玻璃底边距离可踏面900以下的落地窗、7层及7层以上建筑物外开窗、倾斜安装的铝合金窗等钢化玻璃必须进行均质处理,具体分格详见图纸 | 樘 | 1
本页小计
【表10.2.2-16】
分部分项工程清单与计价表
单位(专业)工程名称:土建和装修工程-1#楼-土建 | [5 empty] | 标段: |  |  | 第62页 共78页
序号 | 项目编码 | 项目名称 | 项目特征 | 计量 单位 | 工程量 | 金 额 (元) |  |  |  |  | 备注
[6 empty] | 综合单价 | 合价 | 其中
[8 empty] | 人工费 | 机械费 | 暂估价
168 | 010807001076 | 金属（塑钢、断桥）窗 | 固定窗GC1410 1.65断桥铝隔热金属型材多腔密封窗框 2.洞口尺寸：1400*1000mm 3.玻璃品种：6mm中透光Low-E+12氩气+6mm白色透明玻璃 4.包括制作、安装、运输、配件等 5.面积大于1.5m的窗玻璃或玻璃底边距离可踏面900以下的落地窗、7层及7层以上建筑物外开窗、倾斜安装的铝合金窗等钢化玻璃必须进行均质处理,具体分格详见图纸 | 樘 | 1
169 | 010807001077 | 金属（塑钢、断桥）窗 | 固定窗GC1516 1.65断桥铝隔热金属型材多腔密封窗框 2.洞口尺寸：1500*1600mm 3.玻璃品种：6mm中透光Low-E+12氩气+6mm白色透明玻璃 4.包括制作、安装、运输、配件等 5.面积大于1.5m的窗玻璃或玻璃底边距离可踏面900以下的落地窗、7层及7层以上建筑物外开窗、倾斜安装的铝合金窗等钢化玻璃必须进行均质处理,具体分格详见图纸 | 樘 | 2
本页小计
【表10.2.2-16】
分部分项工程清单与计价表
单位(专业)工程名称:土建和装修工程-1#楼-土建 | [5 empty] | 标段: |  |  | 第63页 共78页
序号 | 项目编码 | 项目名称 | 项目特征 | 计量 单位 | 工程量 | 金 额 (元) |  |  |  |  | 备注
[6 empty] | 综合单价 | 合价 | 其中
[8 empty] | 人工费 | 机械费 | 暂估价
170 | 010807001078 | 金属（塑钢、断桥）窗 | 固定窗NC0612 1.65断桥铝隔热金属型材多腔密封窗框 2.洞口尺寸：1500*1600mm 3.玻璃品种：6mm中透光Low-E+12氩气+6mm白色透明玻璃 4.包括制作、安装、运输、配件等 5.面积大于1.5m的窗玻璃或玻璃底边距离可踏面900以下的落地窗、7层及7层以上建筑物外开窗、倾斜安装的铝合金窗等钢化玻璃必须进行均质处理,具体分格详见图纸 | 樘 | 5
171 | 010807001079 | 金属（塑钢、断桥）窗 | 推拉窗NC1512 1.90系列断桥铝隔热金属型材多腔密封窗框 2.洞口尺寸：1500*1200mm 3.玻璃品种：6mm中透光Low-E+12氩气+6mm白色透明玻璃 4.包括制作、安装、运输、配件等 5.面积大于1.5m的窗玻璃或玻璃底边距离可踏面900以下的落地窗、7层及7层以上建筑物外开窗、倾斜安装的铝合金窗等钢化玻璃必须进行均质处理,具体分格详见图纸 | 樘 | 3
172 | 010807003002 | 金属百叶窗 | 防雨百叶 参照图集05J624-1 9 | m2 | 43.90
173 | 010807003003 | 金属百叶窗 | 常闭多叶送风口 底距地300mm，包含制作、安装、运输、配件等，具体详见图纸 | m2 | 32.16
本页小计
【表10.2.2-16】
分部分项工程清单与计价表
单位(专业)工程名称:土建和装修工程-1#楼-土建 | [5 empty] | 标段: |  |  | 第64页 共78页
序号 | 项目编码 | 项目名称 | 项目特征 | 计量 单位 | 工程量 | 金 额 (元) |  |  |  |  | 备注
[6 empty] | 综合单价 | 合价 | 其中
[8 empty] | 人工费 | 机械费 | 暂估价
|  | J 屋面及防水工程 |  |  | 0
174 | 010902003002 | 屋面刚性层 | 屋面1上人/不上人屋面(有保温层)结构找坡 1. 50厚C20细石混凝土随捣随抹平,内配φ6@100双向钢筋,钢筋网片 绑扎或点焊,设≤6m纵横分仓缝,缝宽20mm,缝内填建筑油膏 2. 10厚低强度等级砂浆隔离层 3. 90厚挤塑聚苯板保温层(燃烧性能等级为B1级)(倒置式,厚度根据节能设计的增加25%)（另列） 4. 3.0厚高聚物改性沥青防水卷材（另列) 5. 2.0厚聚氨酯防水涂料（另列） 6. 20厚1:3水泥砂浆找平层 | m2 | 4295.71
本页小计
【表10.2.2-16】
分部分项工程清单与计价表
单位(专业)工程名称:土建和装修工程-1#楼-土建 | [5 empty] | 标段: |  |  | 第65页 共78页
序号 | 项目编码 | 项目名称 | 项目特征 | 计量 单位 | 工程量 | 金 额 (元) |  |  |  |  | 备注
[6 empty] | 综合单价 | 合价 | 其中
[8 empty] | 人工费 | 机械费 | 暂估价
175 | 010902003003 | 屋面刚性层 | 屋面1上人/不上人屋面(有保温层)建筑找坡 1、50厚C20细石混凝土随捣随抹平,内配φ6@100双向钢筋,钢筋网片 绑扎或点焊,设≤6m纵横分仓缝,缝宽20mm,缝内填建筑油膏 2、10厚低强度等级砂浆隔离层 3、90厚挤塑聚苯板保温层(燃烧性能等级为B1级)(倒置式,厚度根据节能设计的增加25%)（另列） 4、3.0厚高聚物改性沥青防水卷材（另列) 5、2.0厚聚氨酯防水涂料（另列） 6、20厚1:3水泥砂浆找平层 7、最薄30厚LC5.0轻混凝土2%找坡层 | m2 | 286.97
本页小计
【表10.2.2-16】
分部分项工程清单与计价表
单位(专业)工程名称:土建和装修工程-1#楼-土建 | [5 empty] | 标段: |  |  | 第66页 共78页
序号 | 项目编码 | 项目名称 | 项目特征 | 计量 单位 | 工程量 | 金 额 (元) |  |  |  |  | 备注
[6 empty] | 综合单价 | 合价 | 其中
[8 empty] | 人工费 | 机械费 | 暂估价
176 | 010902003004 | 屋面刚性层 | 屋面2种植屋面(有保温层) 3. 土工布过滤层 4. 20高凹凸型排(蓄)水板 5. 70厚C20细石混凝土随捣随抹平,内配φ6@100双向钢筋,钢筋网片绑扎或点焊,设≤6m纵横分仓缝,缝宽20mm,缝内填建筑油膏 5.1建筑说明4.4.5、10厚低强度等级砂浆隔离层 6. 4.0厚自粘聚合物改性沥青耐根穿刺防水卷材(化学阻根)(使用年限大于20年)（另列） 7. 2.0厚聚氨酯防水涂料（另列） 8. 20厚1:3水泥砂浆保护层 10. 60厚挤塑聚苯板(燃烧性能等级为B1级)(厚度详节能设计专篇) （另列） | m2 | 1974.55
177 | 010902007001 | 屋面天沟、檐沟 | 屋面3天沟 1. 20厚1:2.5水泥砂浆保护层 2. 挤塑聚苯板保温层(厚度同屋面保温层)（另列） 3. 1.5厚合成高分子防水卷材一道;附加1.5厚合成高分子防水卷材一道（另列） 4. 20厚1:3水泥砂浆,找坡1% | m2 | 717.58
本页小计
【表10.2.2-16】
分部分项工程清单与计价表
单位(专业)工程名称:土建和装修工程-1#楼-土建 | [5 empty] | 标段: |  |  | 第67页 共78页
序号 | 项目编码 | 项目名称 | 项目特征 | 计量 单位 | 工程量 | 金 额 (元) |  |  |  |  | 备注
[6 empty] | 综合单价 | 合价 | 其中
[8 empty] | 人工费 | 机械费 | 暂估价
178 | 010902001004 | 屋面卷材防水 | 屋面1 3.0厚高聚物改性沥青防水卷材（防水搭接及附加层用量不另行计算，在综合单价中考虑） | m2 | 5452.84
179 | 010902001005 | 屋面卷材防水 | 屋面2 4.0厚自粘聚合物改性沥青耐根穿刺防水卷材(化学阻根)（防水搭接及附加层用量不另行计算，在综合单价中考虑）(使用年限大于20年) | m2 | 2238.27
180 | 010902001006 | 屋面卷材防水 | 天沟、檐沟 1.5厚合成高分子防水卷材一道;附加1.5厚合成高分子防水卷材一道（防水搭接及附加层用量不另行计算，在综合单价中考虑） | m2 | 717.58
181 | 010902002002 | 屋面涂膜防水 | 屋面1屋面2 2.0厚聚氨酯防水涂料 | m2 | 7691.11
182 | 010903002008 | 墙面涂膜防水 | 外墙1 5厚抗裂砂浆内置耐碱玻纤网格布,窗洞口刷1.5厚配纤维网格布JS防水涂料,向外墙面阳角翻出宽度250mm,柔性耐水腻子 | m2 | 2882.46
183 | 010903003001 | 墙面砂浆防水(防潮） | 室内地坪下0.06m处,做法为20厚1:2.5水泥砂浆内掺水泥重量5%防水剂 | m2 | 326.60
184 | 010903003002 | 墙面砂浆防水(防潮） | 室内相邻地面有高差时,还需在高差处墙身贴邻土壤一侧做15厚聚合物水泥防水砂浆垂直防潮层。 | m2 | 811.11
本页小计
【表10.2.2-16】
分部分项工程清单与计价表
单位(专业)工程名称:土建和装修工程-1#楼-土建 | [5 empty] | 标段: |  |  | 第68页 共78页
序号 | 项目编码 | 项目名称 | 项目特征 | 计量 单位 | 工程量 | 金 额 (元) |  |  |  |  | 备注
[6 empty] | 综合单价 | 合价 | 其中
[8 empty] | 人工费 | 机械费 | 暂估价
185 | 010903004001 | 墙面变形缝 | 内墙及顶棚变形缝参图集14J936 内侧本色拉丝不锈钢装修面 | m | 904.00
186 | 010903004002 | 墙面变形缝 | 外墙变形缝参图集14J936 | m | 167.20
187 | 010904004001 | 楼（地）面变形缝 | 地面变形缝参图集14J936 | m | 360.59
188 | 010902008001 | 屋面变形缝 | 天棚变形缝参图集14J936 | m | 360.59
189 | 010902008002 | 屋面变形缝 | 屋面变形缝参图集14J936 | m | 140.83
|  | K 保温、隔热、防腐工程 |  |  | 0
190 | 011001001001 | 保温隔热屋面 | 屋面1 90厚挤塑聚苯板保温层(燃烧性能等级为B1级) | m2 | 4295.71
191 | 011001001002 | 保温隔热屋面 | 屋面2 60厚挤塑聚苯板(燃烧性能等级为B1级) | m2 | 1974.55
192 | 011001001003 | 保温隔热屋面 | 檐沟屋面1厚度 90厚挤塑聚苯板(燃烧性能等级为B1级) | m2 | 191.93
193 | 011001001004 | 保温隔热屋面 | 檐沟屋面2厚度 60厚挤塑聚苯板(燃烧性能等级为B1级) | m2 | 122.31
194 | 011001003001 | 保温隔热墙面 | 外墙1内保温 20mm无机轻集料保温砂浆Ⅰ型 5厚抗裂砂浆内置耐碱玻纤网格布 | m2 | 2782.46
本页小计
【表10.2.2-16】
分部分项工程清单与计价表
单位(专业)工程名称:土建和装修工程-1#楼-土建 | [5 empty] | 标段: |  |  | 第69页 共78页
序号 | 项目编码 | 项目名称 | 项目特征 | 计量 单位 | 工程量 | 金 额 (元) |  |  |  |  | 备注
[6 empty] | 综合单价 | 合价 | 其中
[8 empty] | 人工费 | 机械费 | 暂估价
195 | 011001003002 | 保温隔热墙面 | 外墙2外保温 1、5厚防水抗裂砂浆(玻纤网格布)分层施工 2、30厚岩棉板(加强锚栓固定),燃烧性能等级A级 | m2 | 8479.25
|  | L 楼地面装饰工程 |  |  | 0
196 | 011101003008 | 细石混凝土楼地面 | 二层及以上降板部分 1、1.5厚聚氨酯防水涂料 2、后浇筑50厚C15砼保护层 3、上翻高度暂按降板处高差计入 4、C15水泥煤渣填实（另列） | m2 | 1104.07
197 | 010103001004 | 回填方 | 建筑与结构高差均以C15水泥煤渣填实 | m3 | 422.26
198 | 011101001002 | 水泥砂浆楼地面 | 楼面1-机房、设备井 1.40厚C20细石混凝土, 表面撒1:1水泥砂子随打随抹平 2.水泥浆一道(内掺建筑胶) 3.现浇钢筋混凝土楼板 | m2 | 1367.47
199 | 011105001003 | 水泥砂浆踢脚线 | 踢脚1水泥砂浆踢脚(燃烧性能A级)h=120楼面1-机房、设备井 1.6厚1:2.5水泥砂浆抹面压实赶光 2.素水泥浆一道 3.12厚粉刷石膏砂浆打底分遍抹平 4.界面剂一道(甩前用水喷湿墙面) | m2 | 258.21
200 | 011107004001 | 水泥砂浆台阶面 | 20厚1：3水泥砂浆抹面 踏步防滑条参 15J403-1/E6 | m2 | 12.50
|  | M 墙、柱面装饰与隔断、幕墙工程 |  |  | 0
本页小计
【表10.2.2-16】
分部分项工程清单与计价表
单位(专业)工程名称:土建和装修工程-1#楼-土建 | [5 empty] | 标段: |  |  | 第70页 共78页
序号 | 项目编码 | 项目名称 | 项目特征 | 计量 单位 | 工程量 | 金 额 (元) |  |  |  |  | 备注
[6 empty] | 综合单价 | 合价 | 其中
[8 empty] | 人工费 | 机械费 | 暂估价
201 | 011201001013 | 墙面一般抹灰 | 内墙1、内墙3乳胶漆/釉面漆/无机涂料内墙面(燃烧性能A级) 1、白色乳胶漆、釉面漆两遍(湿涂覆比小于0.5kg/m2,且涂层干膜厚度不大于0.2mm)（另列） 2、20厚1:2水泥砂浆找平层 3、专用界面剂一道甩毛(甩前喷湿墙面)(用于蒸压加气混凝土砌块墙体) 4、基层墙体(修补平整) 5、室内墙面、门洞、柱子等阳角做60宽高大于2米的1:2水泥砂浆护角，蒸压加气砼砌块墙体阳角做塑料或钢板网护角 | m2 | 36872.00
202 | 011201001014 | 墙面一般抹灰 | 内墙1、内墙3乳胶漆/釉面漆/无机涂料内墙面(燃烧性能A级) 1.白色乳胶漆、釉面漆两遍(湿涂覆比小于0.5kg/m2,且涂层干膜厚度不大于0.2mm)（另列） 2.20厚1:2水泥砂浆找平层 3.刷素水泥浆一道(内掺水重5%的建筑胶)(用于其它墙体) 4.基层墙体(修补平整) 5、室内墙面、门洞、柱子等阳角做60宽高大于2米的1:2水泥砂浆护角，蒸压加气砼砌块墙体阳角做塑料或钢板网护角 | m2 | 9218.00
本页小计
【表10.2.2-16】
分部分项工程清单与计价表
单位(专业)工程名称:土建和装修工程-1#楼-土建 | [5 empty] | 标段: |  |  | 第71页 共78页
序号 | 项目编码 | 项目名称 | 项目特征 | 计量 单位 | 工程量 | 金 额 (元) |  |  |  |  | 备注
[6 empty] | 综合单价 | 合价 | 其中
[8 empty] | 人工费 | 机械费 | 暂估价
203 | 011201001015 | 墙面一般抹灰 | 内墙2贴面砖墙面(燃烧性能A级) 1. 300*600规格8厚釉面砖内墙面,白水泥擦缝(贴前墙砖充分浸湿、防水、吊顶以上100)（另列） 2.4厚强力胶粉泥粘结层,揉挤压实（另列） 3.1.5厚聚合物水泥基复合防水涂料防水层（另列） 4.20厚1:3水泥砂浆打底扫毛(加5%防水粉,分两遍压实) 5.刷素水泥浆一道(内掺水泥重5%的建筑胶) 6.15x15目镀锌钢丝网满布 7.基层墙体(修补平整) 8、室内墙面、门洞、柱子等阳角做60宽高大于2米的1:2水泥砂浆护角，蒸压加气砼砌块墙体阳角做塑料或钢板网护角 | m2 | 19357.58
本页小计
【表10.2.2-16】
分部分项工程清单与计价表
单位(专业)工程名称:土建和装修工程-1#楼-土建 | [5 empty] | 标段: |  |  | 第72页 共78页
序号 | 项目编码 | 项目名称 | 项目特征 | 计量 单位 | 工程量 | 金 额 (元) |  |  |  |  | 备注
[6 empty] | 综合单价 | 合价 | 其中
[8 empty] | 人工费 | 机械费 | 暂估价
204 | 011201001016 | 墙面一般抹灰 | 内墙3无机涂料内墙面(燃烧性能A级)-各类机房、设备间 1. 白色防霉无机涂料(底漆一遍,面漆两遍)（另列） 2. 2厚面层耐水腻子分遍刮平（另列） 3.20厚1:2水泥砂浆找平层 4.专用界面剂一道甩毛(甩前喷湿墙面) 5. 基层墙体(修补平整) 6、室内墙面、门洞、柱子等阳角做60宽高大于2米的1:2水泥砂浆护角，蒸压加气砼砌块墙体阳角做塑料或钢板网护角 | m2 | 9374.55
205 | 011201001017 | 墙面一般抹灰 | 内墙4-石英纤维板饰面基层 1、20厚1:2水泥砂浆找平层 2、室内墙面、门洞、柱子等阳角做60宽高大于2米的1:2水泥砂浆护角，蒸压加气砼砌块墙体阳角做塑料或钢板网护角 | m2 | 44438.31
206 | 011201001018 | 墙面一般抹灰 | 内墙5-聚酯纤维吸音板墙面基层 1、20厚1:2水泥砂浆找平层 2、 15x15目镀锌钢丝网满布 3、 基层墙体(修补平整) 4、室内墙面、门洞、柱子等阳角做60宽高大于2米的1:2水泥砂浆护角，蒸压加气砼砌块墙体阳角做塑料或钢板网护角 | m2 | 457.71
本页小计
【表10.2.2-16】
分部分项工程清单与计价表
单位(专业)工程名称:土建和装修工程-1#楼-土建 | [5 empty] | 标段: |  |  | 第73页 共78页
序号 | 项目编码 | 项目名称 | 项目特征 | 计量 单位 | 工程量 | 金 额 (元) |  |  |  |  | 备注
[6 empty] | 综合单价 | 合价 | 其中
[8 empty] | 人工费 | 机械费 | 暂估价
207 | 011201001019 | 墙面一般抹灰 | 内墙6-彩钢板墙面基层 1、20厚1:2水泥砂浆找平层 2、 15x15目镀锌钢丝网满布 3、 基层墙体(修补平整) 4、室内墙面、门洞、柱子等阳角做60宽高大于2米的1:2水泥砂浆护角，蒸压加气砼砌块墙体阳角做塑料或钢板网护角 | m2 | 260.31
208 | 011201001020 | 墙面一般抹灰 | 内墙8-钢制墙板基层 基层墙体修补平整 | m2 | 8038.65
209 | 011201001021 | 墙面一般抹灰 | 封闭井道、电梯井随砌随抹 15厚1：3水泥砂浆随捣随抹 | m2 | 14435.04
210 | 011201001022 | 墙面一般抹灰 | 混凝土墙及砖砌体面，Ⅰ型界面砂浆面层 加气混凝土面，Ⅱ型界面砂浆面层 | m2 | 44231.42
211 | 011201001023 | 墙面一般抹灰 | 凡砼表面抹灰,必须对基层采取凿毛或撒1:0.5水泥砂浆(内掺粘结剂)。 | m2 | 8963.56
212 | 011201001024 | 墙面一般抹灰 | 防火吸音布软包墙面、烤漆玻璃墙面基层 20厚1:2水泥砂浆找平层 | m2 | 210.31
213 | 011202001004 | 柱、梁面一般抹灰 | 室内独立柱基层 20厚1:2水泥砂浆找平层 室内墙面、门洞、柱子等阳角做60宽高大于2米的1:2水泥砂浆护角，蒸压加气砼砌块墙体阳角做塑料或钢板网护角 | m2 | 212.46
本页小计
【表10.2.2-16】
分部分项工程清单与计价表
单位(专业)工程名称:土建和装修工程-1#楼-土建 | [5 empty] | 标段: |  |  | 第74页 共78页
序号 | 项目编码 | 项目名称 | 项目特征 | 计量 单位 | 工程量 | 金 额 (元) |  |  |  |  | 备注
[6 empty] | 综合单价 | 合价 | 其中
[8 empty] | 人工费 | 机械费 | 暂估价
214 | 011201001025 | 墙面一般抹灰 | 外墙1高级外墙多彩涂料饰面外墙面(有保温层、有防水) 1、仿花岗岩高级外墙多彩涂料面层,底涂、中涂、面涂(6KG/平米)、罩面清漆两道（另列） 2、5厚抗裂砂浆内置耐碱玻纤网格布,窗洞口刷1.5厚配纤维网格布JS防水涂料,向外墙面阳角翻出宽度250mm,柔性耐水腻子（另列） 3、5厚干粉类聚合物水泥防水砂浆(兼找平层) 4、10厚1:2.5水泥砂浆找平 5、素水泥浆一道(内掺水重5%的建筑胶) | m2 | 2882.46
215 | 011201001026 | 墙面一般抹灰 | 外墙2铝板墙面(有保温层) 1、铝板外饰面层（另列） 2、钢件及挂件的形式和尺寸,详幕墙图纸（另列） 3、5厚防水抗裂砂浆(玻纤网格布)分层施工（另列） 4、30厚岩棉板(加强锚栓固定),燃烧性能等级A级（另列） 5、5厚干粉类聚合物水泥防水砂浆(兼找平层) | m2 | 8479.25
本页小计
【表10.2.2-16】
分部分项工程清单与计价表
单位(专业)工程名称:土建和装修工程-1#楼-土建 | [5 empty] | 标段: |  |  | 第75页 共78页
序号 | 项目编码 | 项目名称 | 项目特征 | 计量 单位 | 工程量 | 金 额 (元) |  |  |  |  | 备注
[6 empty] | 综合单价 | 合价 | 其中
[8 empty] | 人工费 | 机械费 | 暂估价
216 | 011201001027 | 墙面一般抹灰 | 外墙3高级外墙多彩涂料饰面外墙面(无保温层、有防水)-女儿墙内侧 1、仿花岗岩高级外墙多彩涂料面层,底涂、中涂、面涂(6KG/平米)、罩面清漆两道（另列） 2、5厚干粉类聚合物水泥防水砂浆(兼找平层) 3、10厚1:2.5水泥砂浆找平 4、素水泥浆一道(内掺水重5%的建筑胶) | m2 | 2029.13
217 | 011202001005 | 柱、梁面一般抹灰 | 室外独立柱外墙3 1、仿花岗岩高级外墙多彩涂料面层,底涂、中涂、面涂(6KG/平米)、罩面清漆两道（另列） 2、5厚干粉类聚合物水泥防水砂浆(兼找平层) 3、10厚1:2.5水泥砂浆找平 4、素水泥浆一道(内掺水重5%的建筑胶) | m2 | 696.53
218 | 011208001002 | 柱（梁）面装饰 | 屋面独立梁饰面外墙3 1、仿花岗岩高级外墙多彩涂料面层,底涂、中涂、面涂(6KG/平米)、罩面清漆两道（另列） 2、5厚干粉类聚合物水泥防水砂浆(兼找平层) 3、10厚1:2.5水泥砂浆找平 4、素水泥浆一道(内掺水重5%的建筑胶) | m2 | 916.32
本页小计
【表10.2.2-16】
分部分项工程清单与计价表
单位(专业)工程名称:土建和装修工程-1#楼-土建 | [5 empty] | 标段: |  |  | 第76页 共78页
序号 | 项目编码 | 项目名称 | 项目特征 | 计量 单位 | 工程量 | 金 额 (元) |  |  |  |  | 备注
[6 empty] | 综合单价 | 合价 | 其中
[8 empty] | 人工费 | 机械费 | 暂估价
219 | 010607005001 | 砌块墙钢丝网加固 | 不同材料基体交接处的抹灰,应采取在底层砂浆与面层砂浆之间(基层抹灰中部)设置耐碱玻璃纤维网布等加强网防止开裂的措施,加强网与各基层的搭接宽度不应小于250mm,用锚钉固定于结构墙体中 | m2 | 20275.30
220 | 010607005002 | 砌块墙钢丝网加固 | 楼梯间钢丝网加强 钢丝网规格为φ0.4@8x8 | m2 | 5357.38
|  | N 天棚工程 |  |  | 0
221 | 011301001002 | 天棚抹灰 | 顶棚7防霉无机涂料顶棚(燃烧性能A级)设备井道、各类机房、楼梯间 1.白色防霉无机涂料两度（另列） 2.2厚防霉耐水腻子刮平（另列） 4.5厚1:0.5:3水泥石灰膏浆打底 5.刷素水泥浆一道(内掺建筑胶) | m2 | 1537.50
|  | P 油漆、涂料、裱糊工程 |  |  | 0
222 | 011407001004 | 墙面喷刷涂料 | 内墙3-各类机房、设备间 1、涂料一道 2、乳液内墙涂料一道 3、涂封底涂料 4、满刮耐水腻子、磨平两次 5、原土建墙体找平层清理基层/石膏板吊顶完成面/原土建楼板层（另列） | m2 | 9374.55
本页小计
【表10.2.2-16】
分部分项工程清单与计价表
单位(专业)工程名称:土建和装修工程-1#楼-土建 | [5 empty] | 标段: |  |  | 第77页 共78页
序号 | 项目编码 | 项目名称 | 项目特征 | 计量 单位 | 工程量 | 金 额 (元) |  |  |  |  | 备注
[6 empty] | 综合单价 | 合价 | 其中
[8 empty] | 人工费 | 机械费 | 暂估价
223 | 011407002004 | 天棚喷刷涂料 | 顶棚7防霉无机涂料顶棚(燃烧性能A级)设备井道、各类机房、楼梯间 1、涂料一道 2、乳液内墙涂料一道 3、涂封底涂料 4、满刮耐水腻子、磨平两次 5、原土建墙体找平层清理基层/石膏板吊顶完成面/原土建楼板层（另列） | m2 | 1537.50
224 | 011407001005 | 墙面喷刷涂料 | 外墙1、3 仿花岗岩高级外墙多彩涂料面层,底涂、中涂、面涂(6KG/平米)、罩面清漆两道 | m2 | 6524.44
|  | Q 其他装饰工程 |  |  | 0
225 | 011503001002 | 金属扶手、栏杆、栏板 | 裙房屋面不锈钢栏杆H=600mm高 详见15J403-1D13PA1型 | m | 206.03
226 | 011503001003 | 金属扶手、栏杆、栏板 | 弧形不锈钢扶手楼梯栏杆H=1200mm高 参图集15J403 B22/B31 | m | 130.73
227 | 011503001004 | 金属扶手、栏杆、栏板 | 不锈钢扶手楼梯栏杆H=1000 参图集15J403 B22/B31 | m | 542.43
228 | 01B026 | 沉降观测点 | 沉降观测点 | 个 | 24
229 | 01B027 | 钢爬梯 | 屋面钢爬梯 参图集2001浙J43第51页 | 座 | 4
230 | 01B028 | 钢爬梯 | 电梯坑钢爬梯 φ20@300爬梯 制作、安装、油漆等 | 座 | 14
本页小计
【表10.2.2-16】
分部分项工程清单与计价表
单位(专业)工程名称:土建和装修工程-1#楼-土建 | [5 empty] | 标段: |  |  | 第78页 共78页
序号 | 项目编码 | 项目名称 | 项目特征 | 计量 单位 | 工程量 | 金 额 (元) |  |  |  |  | 备注
[6 empty] | 综合单价 | 合价 | 其中
[8 empty] | 人工费 | 机械费 | 暂估价
231 | 011207001007 | 墙面装饰板 | 内隔墙与外窗相交处封堵 1、双面双层轻钢龙骨石膏板耐火极限≥2h，(内填岩棉,容重100kg/m3) 2、饰面另列 3、详见 饰施-DT-03 12节点 | m2 | 124.61
232 | 01B029 | 水簸箕 | 屋面混凝土水簸箕 | 个 | 12
233 | 01B030 | 提示盲道 | 提示盲道 详图集12J926节4/B3 尺寸约为1400*300 | 个 | 56
本页小计
合计

## 7_表10_2_2-16 施工技术措施项目清单与计价表
【表10.2.2-16】
施工技术措施项目清单与计价表
单位(专业)工程名称:土建和装修工程-1#楼-土建 | [5 empty] | 标段: |  |  | 第1页 共5页
序号 | 项目编码 | 项目名称 | 项目特征 | 计量 单位 | 工程量 | 金 额 (元) |  |  |  |  | 备注
[6 empty] | 综合单价 | 合价 | 其中
[8 empty] | 人工费 | 机械费 | 暂估价
|  | S.1脚手架工程（编码：011701) |  |  | 0
1 | 011701001002 | 综合脚手架 | 混凝土结构综合脚手架 檐高20m以内 ~层高6m以内 | m2 | 10224.57
2 | 011701001003 | 综合脚手架 | 混凝土结构综合脚手架 檐高50m以内 | m2 | 34397.54
3 | 01B031 | 满堂支撑架 | 满堂支撑架 盘扣式钢管支架 层高3.6~5.2m | m3 | 36050.68
4 | 01B032 | 满堂支撑架 | 满堂支撑架 盘扣式钢管支架 层高3.6~5.2m | m3 | 74412.14
5 | 01B033 | 满堂支撑架 | 满堂支撑架 盘扣式钢管支架 层高3.6~5.2m | m3 | 86694.30
6 | Z011702035002 | 超危支撑架 | 超危支撑架、满堂承插型盘扣式钢管支撑架费用 | m3 | 3505.55
7 | 01B034 | 一般支撑架 | 一般支撑架 盘扣式钢管模板支架 地上结构层高（m 以内）6.5 | m3 | 36050.68
8 | 01B035 | 一般支撑架 | 一般支撑架 盘扣式钢管模板支架 地上结构层高（m 以内）5 | m3 | 74412.14
9 | 01B036 | 一般支撑架 | 一般支撑架 盘扣式钢管模板支架 地上结构层高（m 以内）5 | m3 | 86694.30
10 | Z011701009001 | 电梯井脚手架 | 电梯安装井道脚手架 高度40m以内 | 座 | 9
11 | Z011701009002 | 电梯井脚手架 | 电梯安装井道脚手架 高度60m以内 | 座 | 5
|  | S.2混凝土模板及支架（撑）（编码：011702） |  |  | 0
本页小计
【表10.2.2-16】
施工技术措施项目清单与计价表
单位(专业)工程名称:土建和装修工程-1#楼-土建 | [5 empty] | 标段: |  |  | 第2页 共5页
序号 | 项目编码 | 项目名称 | 项目特征 | 计量 单位 | 工程量 | 金 额 (元) |  |  |  |  | 备注
[6 empty] | 综合单价 | 合价 | 其中
[8 empty] | 人工费 | 机械费 | 暂估价
12 | 011702002009 | 矩形柱 | 建筑物模板 矩形柱模板~支模高度5.1(m) | m2 | 2389.11
13 | 011702004002 | 异形柱 | 建筑物模板 异形柱、圆形柱模板~支模高度5.1(m) | m2 | 121.17
14 | 011702002010 | 矩形柱 | 建筑物模板 矩形柱模板~支模高度4.5(m) | m2 | 908.43
15 | 011702004003 | 异形柱 | 建筑物模板 异形柱、圆形柱模板~支模高度4.5(m) | m2 | 70.12
16 | 011702002011 | 矩形柱 | 建筑物模板 矩形柱模板~支模高度4.4(m) | m2 | 4584.86
17 | 011702004004 | 异形柱 | 建筑物模板 异形柱、圆形柱模板~支模高度4.4(m) | m2 | 1081.70
18 | 011702002012 | 矩形柱 | 建筑物模板 矩形柱模板~支模高度4.2(m) | m2 | 5958.99
19 | 011702004005 | 异形柱 | 建筑物模板 异形柱、圆形柱模板~支模高度4.2(m) | m2 | 368.96
20 | 011702003002 | 构造柱 | 建筑物模板 构造柱 | m2 | 10419.51
21 | 011702006007 | 矩形梁 | 建筑物模板 矩形梁模板~支模高度5.1(m) | m2 | 6132.03
22 | 011702010002 | 弧形、拱形梁 | 建筑物模板 弧形梁模板~支模高度5.1(m) | m2 | 94.36
23 | 011702006008 | 矩形梁 | 建筑物模板 矩形梁模板~支模高度4.5(m) | m2 | 1842.78
24 | 011702010003 | 弧形、拱形梁 | 建筑物模板 弧形梁模板~支模高度4.5(m) | m2 | 30.84
本页小计
【表10.2.2-16】
施工技术措施项目清单与计价表
单位(专业)工程名称:土建和装修工程-1#楼-土建 | [5 empty] | 标段: |  |  | 第3页 共5页
序号 | 项目编码 | 项目名称 | 项目特征 | 计量 单位 | 工程量 | 金 额 (元) |  |  |  |  | 备注
[6 empty] | 综合单价 | 合价 | 其中
[8 empty] | 人工费 | 机械费 | 暂估价
25 | 011702006009 | 矩形梁 | 建筑物模板 矩形梁模板~支模高度4.4(m) | m2 | 14874.41
26 | 011702010004 | 弧形、拱形梁 | 建筑物模板 弧形梁模板~支模高度4.4(m) | m2 | 210.69
27 | 011702006010 | 矩形梁 | 建筑物模板 矩形梁模板~支模高度4.2(m) | m2 | 17898.43
28 | 011702010005 | 弧形、拱形梁 | 建筑物模板 弧形梁模板~支模高度4.2(m) | m2 | 280.21
29 | 011702008003 | 圈梁 | 建筑物模板 直形圈梁模板 | m2 | 1959.26
30 | 011702008004 | 圈梁 | 建筑物模板 拉结板带模板 | m2 | 21120.00
31 | 011702009002 | 过梁 | 建筑物模板 直形过梁模板 | m2 | 1873.38
32 | 011702011012 | 直形墙 | 建筑物模板 直形墙模板~支模高度3.6m | m2 | 630.04
33 | 011702016010 | 平板 | 建筑物模板 板模板~支模高度5.1(m) | m2 | 5336.50
34 | 011702016011 | 平板 | 建筑物模板 板模板~支模高度4.5(m) | m2 | 483.14
35 | 011702016012 | 平板 | 建筑物模板 板模板~支模高度4.4(m) | m2 | 12630.10
36 | 011702016013 | 平板 | 建筑物模板 板模板~支模高度4.2(m) | m2 | 15219.61
37 | 011702016014 | 平板 | 建筑物模板 弧形板增加费 | m | 263.50
38 | 011702021002 | 栏板 | 建筑物模板直形栏板、翻檐模板 含局部弧形梁增加费 | m2 | 3471.67
39 | 011702022002 | 天沟、檐沟 | 建筑物模板天沟、挑檐模板 | m2 | 158.40
本页小计
【表10.2.2-16】
施工技术措施项目清单与计价表
单位(专业)工程名称:土建和装修工程-1#楼-土建 | [5 empty] | 标段: |  |  | 第4页 共5页
序号 | 项目编码 | 项目名称 | 项目特征 | 计量 单位 | 工程量 | 金 额 (元) |  |  |  |  | 备注
[6 empty] | 综合单价 | 合价 | 其中
[8 empty] | 人工费 | 机械费 | 暂估价
40 | 011702023001 | 雨篷、悬挑板、阳台板 | 建筑物模板阳台、雨篷模板 | m2 | 85.67
41 | 011702024002 | 楼梯 | 建筑物模板直形楼梯模板 | m2 | 1456.98
42 | 011702024003 | 楼梯 | 建筑物模板弧形楼梯模板 | m2 | 364.25
43 | 011702025002 | 其他现浇构件 | 建筑物模板单独扶手压顶模板 | m2 | 1293.96
|  | S.3垂直运输（编码：011703) |  |  | 0
44 | 011703001002 | 垂直运输 | 混凝土结构建筑物垂直运输 檐高20m内~层高5.1(m) | m2 | 3597.76
45 | 011703001003 | 垂直运输 | 混凝土结构建筑物垂直运输 檐高20m内~层高4.4(m) | m2 | 6626.81
46 | 011703001004 | 垂直运输 | 混凝土结构建筑物垂直运输 檐高50m内~层高5.1(m) | m2 | 3471.00
47 | 011703001005 | 垂直运输 | 混凝土结构建筑物垂直运输 檐高50m内~层高4.4(m) | m2 | 10285.04
48 | 011703001006 | 垂直运输 | 混凝土结构建筑物垂直运输 檐高50m内~层高4.2(m) | m2 | 20131.98
49 | 011703001007 | 垂直运输 | 混凝土结构建筑物垂直运输 檐高50m内~层高4.5(m) | m2 | 509.52
|  | S.4超高施工增加（编码：011704) |  |  | 0
50 | 011704001003 | 超高施工增加 | 建筑物超高人工降效增加费 檐高50m以内 | m2 | 34397.54
本页小计
【表10.2.2-16】
施工技术措施项目清单与计价表
单位(专业)工程名称:土建和装修工程-1#楼-土建 | [5 empty] | 标段: |  |  | 第5页 共5页
序号 | 项目编码 | 项目名称 | 项目特征 | 计量 单位 | 工程量 | 金 额 (元) |  |  |  |  | 备注
[6 empty] | 综合单价 | 合价 | 其中
[8 empty] | 人工费 | 机械费 | 暂估价
51 | 011704001004 | 超高施工增加 | 建筑物超高机械降效增加费 檐高50m以内 | m2 | 34397.54
52 | 011704001005 | 超高施工增加 | 建筑物超高加压水泵台班及其他费用 檐高50m以内~层高5.1(m) | m2 | 3471.00
53 | 011704001006 | 超高施工增加 | 建筑物超高加压水泵台班及其他费用 檐高50m以内~层高4.4(m) | m2 | 10285.04
54 | 011704001007 | 超高施工增加 | 建筑物超高加压水泵台班及其他费用 檐高50m以内~层高4.2(m) | m2 | 20131.98
55 | 011704001008 | 超高施工增加 | 建筑物超高加压水泵台班及其他费用 檐高50m以内~层高4.5(m) | m2 | 509.52
本页小计
合计

## 7_表10_2_2-20 施工组织（总价）措施项目清单与
【表10.2.2-20】
施工组织（总价）措施项目清单与计价表
工程名称:1#楼-土建 |  |  | 标段: | 第1页 共1页
序号 | 项目编号 | 项目名称 | 计算基础 | 费率 (%) | 金额 (元) | 备注
1 | 011707001001 | 安全文明施工费
1.1 | 1.1 | 安全文明施工基本费
2 | Z01110900801 | 提前竣工增加费
3 | 011707004001 | 二次搬运费
4 | 011707005001 | 冬雨季施工增加费
5 | 01B998 | 行车、行人干扰增加费
6 | 01B999 | 其他施工组织措施费
合 计

## 7_表10_2_2-21 其他项目清单与计价汇总表
【表10.2.2-21】
其他项目清单与计价汇总表
工程名称:1#楼-土建 |  | 标段: | 第1页 共1页
序号 | 项 目 名 称 | 金额(元) | 备注
1 | 暂列金额 | 221776.8 | 明细详见表10.2.2-22
1.1 | 标化工地增加费 | 221776.8 | 明细详见表10.2.2-22
1.2 | 优质工程增加费 | 0 | 明细详见表10.2.2-22
1.3 | 其他暂列金额 | 0 | 明细详见表10.2.2-22
2 | 暂估价 | 0
2.1 | 材料（设备）暂估价 | 0 | 明细详见表10.2.2-23
2.2 | 专业工程暂估价 | 0 | 明细详见表10.2.2-24
2.3 | 专项技术措施暂估价 | 0 | 明细详见表10.2.2-25
3 | 计日工 |  | 明细详见表10.2.2-26
4 | 总承包服务费 |  | 明细详见表10.2.2-27
合 计

## 7_表10_2_2-22 暂列金额明细表
【表10.2.2-22】
暂列金额明细表
工程名称:1#楼-土建 |  | 标段: |  | 第1页 共1页
序号 | 项 目 名 称 | 计量单位 | 暂定金额(元) | 备注
1 | 标化工地增加费 | 项 | 221776.8
2 | 优质工程增加费 | 项
3 | 其他暂列金额 | 项 |  | 估算比例一般不高于5%
3.1 | 其他暂列金额 | 项
合计 |  |  | 221776.8

## 7_表10_2_2-23 材料（工程设备）暂估单价表
【表10.2.2-23】
材料（工程设备）暂估单价表
单位(专业)工程名称:土建和装修工程-1#楼-土建 |  |  |  | 标段: | 第1页 共1页
序号 | 材料（工程设备）名称、规格、型号 | 计量 单位 | 数量 | 单价 | 合价 | 备注
合计

## 7_表10_2_2-24 专业工程暂估价表
【表10.2.2-24】
专业工程暂估价表
单位(专业)工程名称:土建和装修工程-1#楼-土建 |  | 标段: | 第1页 共1页
序号 | 工 程 名 称 | 工程内容 | 暂估金额(元) | 备注
合计

## 7_表10_2_2-25 专项技术措施暂估价表
【表10.2.2-25】
专项技术措施暂估价表
单位(专业)工程名称:土建和装修工程-1#楼-土建 |  | 标段: | 第1页 共1页
序号 | 工 程 名 称 | 工程内容 | 暂估金额(元) | 备注
合计 |  |  | 0

## 7_表10_2_2-26 计日工表
【表10.2.2-26】
计 日 工 表
单位(专业)工程名称:土建和装修工程-1#楼-土建 |  | 标段: |  | 第1页 共1页
编号 | 项 目 名 称 | 单位 | 数量 | 综合单价(元) | 合价(元)
一 | 人 工 | 元
1
2
3
4
5
人 工 小 计
二 | 材 料 | 元
1
2
3
4
5
材 料 小 计
三 | 施 工 机 械 | 元
1
2
3
4
5
施工机械小计
总 计

## 7_表10_2_2-27 总承包服务费计价表
【表10.2.2-27】
总承包服务费计价表
单位(专业)工程名称:土建和装修工程-1#楼-土建 |  |  | 标段: |  | 第1页 共1页
序号 | 项目名称 | 项目价值(元) | 服务内容 | 计算基础 | 费率(%) | 金额(元)
1 | 发包人单独发包的专业工程
1.1 | 专业发包工程管理费
2 | 发包人提供材料(设备)
2.1 | 甲供材料设备保管费
| 合计 | - | - |  | -

## 7_表10_2_2-29 主要工日一览表
【表10.2.2-29】
主要工日一览表
工程名称:1#楼-土建 |  |  | 标段: |  | 第1页 共1页
序号 | 工日名称（类别） | 单位 | 数量 | 单价(元) | 合价（元） | 备注
1 | 二类人工 | 工日
2 | 三类人工 | 工日
3 | 人工费 | 元

## 7_表10_2_2-29 主要工日一览表(空表)
【表10.2.2-29】
主要工日一览表
工程名称:1#楼-土建 |  |  | 标段: |  | 第1页 共1页
序号 | 工日名称（类别） | 单位 | 数量 | 单价(元) | 合价（元） | 备注

## 7_表10_2_2-30 发包人提供材料和设备一览表
【表10.2.2-30】
发包人提供材料和设备一览表
工程名称:1#楼-土建 |  |  | 标段: |  | 第1页 共1页
序号 | 材料(设备)名称、规格、型号 | 单位 | 数量 | 单价 (元) | 交货 方式 | 送达 地点 | 备注

## 7_表10_2_2-31 主要材料和工程设备一览表
【表10.2.2-31】
主要材料和工程设备一览表
工程名称:1#楼-土建 |  |  |  | 标段: |  | 第1页 共3页
序号 | 名称、规格、型号 | 单位 | 数量 | 单价(元) | 合价（元） | 备注
1 | 热轧带肋钢筋HRB400φ6 | t
2 | 热轧带肋钢筋HRB400φ8-10 | t
3 | 热轧带肋钢筋HRB400φ8-10带E抗震 | t
4 | 热轧带肋钢筋HRB400φ12 | t
5 | 热轧带肋钢筋HRB400φ12 | t
6 | 热轧带肋钢筋HRB400φ14带E抗震 | t
7 | 热轧带肋钢筋HRB400φ12带E抗震 | t
8 | 热轧带肋钢筋HRB400φ16~22带E抗震 | t
9 | 热轧带肋钢筋HRB400φ16~22 | t
10 | 热轧带肋钢筋HRB400φ14 | t
11 | 热轧带肋钢筋HRB400φ25 | t
12 | 热轧带肋钢筋HRB400φ25带E抗震 | t
13 | 热轧带肋钢筋HRB400φ16~22 | t
14 | 热轧带肋钢筋HRB400φ16~22带E抗震 | t
15 | 热轧带肋钢筋HRB400φ40内 | t
16 | 镀锌铁丝φ0.7-1.0 | kg
17 | 热轧光圆钢筋HPB300 φ6 | t
18 | 热轧光圆钢筋HRB400φ6 | t
19 | 普通硅酸盐水泥PO 42.5综合 | kg
20 | 黄砂净砂 | t
21 | 碎石综合 | t
22 | 块石200-500 | t
23 | 非粘土烧结页岩多孔砖240×115×90 | 千块
24 | Mu5.0烧结页岩保温砖240×115×53 | 千块
25 | 非粘土烧结实心砖240×115×53 | 千块
26 | 混凝土实心砖240×115×53 MU10 | 千块
27 | Mu5.0烧结页岩保温砖 | m3
28 | Mu5.0烧结页岩保温砖 | m3
29 | Mu5.0烧结页岩保温砖 | m3
30 | 素混凝土块C20 | m3
31 | 蒸压砂加气混凝土砌块B06 A5.0 | m3
【表10.2.2-31】
主要材料和工程设备一览表
工程名称:1#楼-土建 |  |  |  | 标段: |  | 第2页 共3页
序号 | 名称、规格、型号 | 单位 | 数量 | 单价(元) | 合价（元） | 备注
32 | 泵送商品混凝土C30 | m3
33 | 泵送商品混凝土C40 | m3
34 | 泵送防水商品混凝土C30/P6 | m3
35 | 非泵送商品混凝土C15 | m3
36 | 非泵送商品混凝土-细石C15 | m3
37 | 非泵送商品混凝土C20 | m3
38 | 非泵送商品混凝土-细石C20 | m3
39 | 非泵送商品混凝土C25 | m3
40 | 泵送商品混凝土C35 | m3
41 | 干混地面砂浆DS M15.0 | kg
42 | 干混地面砂浆DS M20.0 | kg
43 | 干混抹灰砂浆DP M5.0 | kg
44 | 干混抹灰砂浆DP M15.0 | kg
45 | 干混抹灰砂浆DP M20.0 | kg
46 | 干混砌筑砂浆DM M5.0 | kg
47 | 干混砌筑砂浆DM M7.5 | kg
48 | 抗裂抹面砂浆 | kg
49 | 无机轻集料保温砂浆Ⅰ型外之内 | m3
50 | 20mm芝麻灰花岗岩 | m2
51 | 30mm芝麻灰花岗岩 | m2
52 | 毛面芝麻灰100mm | m2
53 | 12厚防潮纸面石膏板 | m2
54 | 铝合金百叶窗1.0厚 | m2
55 | 铝合金断桥隔热固定窗~65系列三钢化夹胶中空玻璃6+1.14PVB+6(Low-E)+12A+6均质 | m2
56 | 铝合金断桥隔热固定窗~65系列6mm中透光Low-E+12氩气+6mm白色透明玻璃 | m2
57 | 铝合金断桥隔热平开窗~65系列6mm中透光Low-E+12氩气+6mm白色透明玻璃 | m2
58 | 铝合金断桥隔热平开门~100系列6mm中透光Low-E+12氩气+6mm白色透明玻璃 | m2
59 | 铝合金断桥隔热推拉窗~100系列6mm中透光Low-E+12氩气+6mm白色透明玻璃 | m2
【表10.2.2-31】
主要材料和工程设备一览表
工程名称:1#楼-土建 |  |  |  | 标段: |  | 第3页 共3页
序号 | 名称、规格、型号 | 单位 | 数量 | 单价(元) | 合价（元） | 备注
60 | 铝合金断桥隔热推拉窗~90系列6mm中透光Low-E+12氩气+6mm白色透明玻璃 | m2
61 | 铝合金断桥隔热下悬内平开窗~65系列6mm中透光Low-E+12氩气+6mm白色透明玻璃 | m2
62 | 丙级木质防火门 | m2
63 | 甲级木质防火门 | m2
64 | 双轨特级防火卷帘门 | m2
65 | 电动装置 | 套
66 | 4.0厚自粘聚合物改性沥青耐根穿刺防水卷材(化学阻根) | m2
67 | 3.0厚高聚物改性沥青防水卷材 | m2
68 | 1.5mm高分子防水卷材 | m2
69 | 单组份聚氨酯防水涂料Ⅰ型 | kg
70 | 耐碱玻璃纤维网格布 | m2
71 | 挤塑聚苯板δ90（B1) | m2
72 | 挤塑聚苯板δ60（B1) | m2
73 | 电 | kW·h
74 | 水 | m3
75 | 扣件式钢管(租赁40天) | kg
76 | 钢管扣件(租赁40天) | 个

## 7_表10_2_2-31 主要材料和工程设备一览表（空表
【表10.2.2-31】
主要材料和工程设备一览表
工程名称:1#楼-土建 |  |  |  | 标段: |  | 第1页 共3页
序号 | 名称、规格、型号 | 单位 | 数量 | 单价(元) | 合价（元） | 备注
【表10.2.2-31】
主要材料和工程设备一览表
工程名称:1#楼-土建 |  |  |  | 标段: |  | 第2页 共3页
序号 | 名称、规格、型号 | 单位 | 数量 | 单价(元) | 合价（元） | 备注
【表10.2.2-31】
主要材料和工程设备一览表
工程名称:1#楼-土建 |  |  |  | 标段: |  | 第3页 共3页
序号 | 名称、规格、型号 | 单位 | 数量 | 单价(元) | 合价（元） | 备注

## 7_表10_2_2-32 主要机械台班一览表
【表10.2.2-32】
主要机械台班一览表
工程名称:1#楼-土建 |  |  | 标段: |  | 第1页 共2页
序号 | 机械名称、规格、型号 | 单位 | 数 量 | 单价(元) | 合价（元） | 备注
1 | 对讲机（一对） | 台班
2 | 电动夯实机250N·m | 台班
3 | 电动夯实机250N·m | 台班
4 | 叉式起重机3t | 台班
5 | 自升式塔式起重机400kN·m | 台班
6 | 自升式塔式起重机600kN·m | 台班
7 | 载货汽车4t | 台班
8 | 电动卷扬机-单筒快速5kN | 台班
9 | 卷扬机井架30m | 台班
10 | 双笼施工电梯2×1（t）100m | 台班
11 | 涡浆式混凝土搅拌机500L | 台班
12 | 灰浆搅拌机200L | 台班
13 | 灰浆搅拌机200L | 台班
14 | 干混砂浆罐式搅拌机20000L | 台班
15 | 干混砂浆罐式搅拌机20000L | 台班
16 | 干混砂浆罐式搅拌机20000L | 台班
17 | 钢筋调直机14mm | 台班
18 | 钢筋调直机14mm | 台班
19 | 钢筋切断机40mm | 台班
20 | 钢筋切断机40mm | 台班
21 | 钢筋弯曲机40mm | 台班
22 | 钢筋弯曲机40mm | 台班
23 | 木工圆锯机500mm | 台班
24 | 木工圆锯机500mm | 台班
25 | 管子切断机150mm | 台班
26 | 管子切断机150mm | 台班
27 | 管子切断机150mm | 台班
28 | 钢筋挤压连接机40mm | 台班
29 | 电动多级离心清水泵Ф50mm | 台班
30 | 电动多级离心清水泵Ф100mm h≤120m | 台班
31 | 交流弧焊机32kV·A | 台班
32 | 交流弧焊机32kV·A | 台班
33 | 直流弧焊机32kW | 台班
34 | 对焊机75kV·A | 台班
35 | 氩弧焊机500A | 台班
36 | 氩弧焊机500A | 台班
37 | 氩弧焊机500A | 台班
38 | 电渣焊机电流 1000A | 台班
【表10.2.2-32】
主要机械台班一览表
工程名称:1#楼-土建 |  |  | 标段: |  | 第2页 共2页
序号 | 机械名称、规格、型号 | 单位 | 数 量 | 单价(元) | 合价（元） | 备注
39 | 电焊条烘干箱45×35×45cm3 | 台班
40 | 电动空气压缩机0.6m3/min | 台班
41 | 电动空气压缩机0.6m3/min | 台班
42 | 气压焊设备 | 台班
43 | 混凝土振捣器平板式 | 台班
44 | 混凝土振捣器插入式 | 台班
45 | 机械费 | 元

## 7_表10_2_2-32 主要机械台班一览表(空表)
【表10.2.2-32】
主要机械台班一览表
工程名称:1#楼-土建 |  |  | 标段: |  | 第1页 共2页
序号 | 机械名称、规格、型号 | 单位 | 数 量 | 单价(元) | 合价（元） | 备注
【表10.2.2-32】
主要机械台班一览表
工程名称:1#楼-土建 |  |  | 标段: |  | 第2页 共2页
序号 | 机械名称、规格、型号 | 单位 | 数 量 | 单价(元) | 合价（元） | 备注

## 8_表10_2_2-16 分部分项工程清单与计价表
【表10.2.2-16】
分部分项工程清单与计价表
单位(专业)工程名称:土建和装修工程-1#楼-装修 | [5 empty] | 标段: |  |  | 第1页 共40页
序号 | 项目编码 | 项目名称 | 项目特征 | 计量 单位 | 工程量 | 金 额 (元) |  |  |  |  | 备注
[6 empty] | 综合单价 | 合价 | 其中
[8 empty] | 人工费 | 机械费 | 暂估价
|  | 钢制防火门 |  |  | 0
1 | 010802003011 | 钢质防火门 | 成品钢制双开防火门FM甲1122 1.洞口尺寸：1050*2200 2.成品钢制门套线、明装闭门器、顺位器其他所有五金配件 3.含制作安装等一切费用 4.防火门等级、耐火极限,应满足国家规范要求。 | 樘 | 11
2 | 010802003012 | 钢质防火门 | 成品钢制双开防火门FM甲1322 1.洞口尺寸：1300*2200 2.成品钢制门套线、明装闭门器、顺位器、其他所有五金配件 3.含制作安装等一切费用 4.防火门等级、耐火极限,应满足国家规范要求。 | 樘 | 14
3 | 010802003013 | 钢质防火门 | 成品钢制双开防火门FM甲1522 1.洞口尺寸：1500*2200 2.成品钢制门套线、明装闭门器、顺位器、其他所有五金配件 3.含制作安装等一切费用 4.防火门等级、耐火极限,应满足国家规范要求。 | 樘 | 87
4 | 010802003014 | 钢质防火门 | 成品钢制双开防火门FM甲1824 1.洞口尺寸：1800*2400 2.成品钢制门套线、明装闭门器、顺位器、其他所有五金配件 3.含制作安装等一切费用 4.防火门等级、耐火极限,应满足国家规范要求。 | 樘 | 10
本页小计
【表10.2.2-16】
分部分项工程清单与计价表
单位(专业)工程名称:土建和装修工程-1#楼-装修 | [5 empty] | 标段: |  |  | 第2页 共40页
序号 | 项目编码 | 项目名称 | 项目特征 | 计量 单位 | 工程量 | 金 额 (元) |  |  |  |  | 备注
[6 empty] | 综合单价 | 合价 | 其中
[8 empty] | 人工费 | 机械费 | 暂估价
5 | 010802003015 | 钢质防火门 | 成品钢制双开防火门FM甲2122 1.洞口尺寸：2100*2200 2.成品钢制门套线、明装闭门器、顺位器、其他所有五金配件 3.含制作安装等一切费用 4.防火门等级、耐火极限,应满足国家规范要求。 | 樘 | 1
6 | 010802003016 | 钢质防火门 | 成品钢制双开防火门FM甲2424 1.洞口尺寸：2400*2400 2.成品钢制门套线、明装闭门器、顺位器、其他所有五金配件 3.含制作安装等一切费用 4.防火门等级、耐火极限,应满足国家规范要求。 | 樘 | 7
7 | 010802003017 | 钢质防火门 | 成品钢制双开防火门FM乙1122 1.洞口尺寸：1050*2200 2.成品钢制门套线、明装闭门器、顺位器、其他所有五金配件 3.含制作安装等一切费用 4.防火门等级、耐火极限,应满足国家规范要求。 | 樘 | 156
8 | 010802003018 | 钢质防火门 | 成品钢制子母防火门FM乙1322 1.洞口尺寸：1300*2200 2.成品钢制门套线、明装闭门器、顺位器、其他所有五金配件 3.含制作安装等一切费用 4.防火门等级、耐火极限,应满足国家规范要求。 | 樘 | 1
本页小计
【表10.2.2-16】
分部分项工程清单与计价表
单位(专业)工程名称:土建和装修工程-1#楼-装修 | [5 empty] | 标段: |  |  | 第3页 共40页
序号 | 项目编码 | 项目名称 | 项目特征 | 计量 单位 | 工程量 | 金 额 (元) |  |  |  |  | 备注
[6 empty] | 综合单价 | 合价 | 其中
[8 empty] | 人工费 | 机械费 | 暂估价
9 | 010802003019 | 钢质防火门 | 成品钢制双开防火门FM乙1422 1.洞口尺寸：1400*2200 2.成品钢制门套线、明装闭门器、顺位器、其他所有五金配件 3.含制作安装等一切费用 4.防火门等级、耐火极限,应满足国家规范要求。 | 樘 | 2
10 | 010802003020 | 钢质防火门 | 成品钢制子母防火门FM乙1422a 1.洞口尺寸：1400*2200 2.成品钢制门套线、明装闭门器、顺位器、其他所有五金配件 3.含制作安装等一切费用 4.防火门等级、耐火极限,应满足国家规范要求。 | 樘 | 9
11 | 010802003021 | 钢质防火门 | 成品钢制双开防火门FM乙1522 1.洞口尺寸：1500*2200 2.成品钢制门套线、明装闭门器、顺位器、其他所有五金配件 3.含制作安装等一切费用 4.防火门等级、耐火极限,应满足国家规范要求。 | 樘 | 113
12 | 010802003022 | 钢质防火门 | 成品钢制双开防火门FM乙1522a 1.洞口尺寸：1500*2200 2.成品钢制门套线、明装闭门器、顺位器、其他所有五金配件 3.含制作安装等一切费用 4.防火门等级、耐火极限,应满足国家规范要求。 | 樘 | 12
本页小计
【表10.2.2-16】
分部分项工程清单与计价表
单位(专业)工程名称:土建和装修工程-1#楼-装修 | [5 empty] | 标段: |  |  | 第4页 共40页
序号 | 项目编码 | 项目名称 | 项目特征 | 计量 单位 | 工程量 | 金 额 (元) |  |  |  |  | 备注
[6 empty] | 综合单价 | 合价 | 其中
[8 empty] | 人工费 | 机械费 | 暂估价
13 | 010802003023 | 钢质防火门 | 成品钢制双开防火门FM乙1824 1.洞口尺寸：1800*2400 2.成品钢制门套线、明装闭门器、顺位器、其他所有五金配件 3.含制作安装等一切费用 4.防火门等级、耐火极限,应满足国家规范要求。 | 樘 | 14
|  | 其他门窗 |  |  | 0
14 | 010805007011 | 复合材料门 | 成品树脂单开门带百叶M0822A 1.洞口尺寸：800*2200 2.树脂门采用单一通体PVC中空结皮发泡树脂材质,不含木粉;成品表面热转印工艺;内腔不添加木方等填充物,实芯辅材(门套、门挡、链接材)厚度≥6.5mm 3.成品树脂门套、成品百叶口、门锁、门吸、合页等其他所有五金配件 4.含制作安装等一切费用 5.颜色及样式详见图纸说明 | 樘 | 18
本页小计
【表10.2.2-16】
分部分项工程清单与计价表
单位(专业)工程名称:土建和装修工程-1#楼-装修 | [5 empty] | 标段: |  |  | 第5页 共40页
序号 | 项目编码 | 项目名称 | 项目特征 | 计量 单位 | 工程量 | 金 额 (元) |  |  |  |  | 备注
[6 empty] | 综合单价 | 合价 | 其中
[8 empty] | 人工费 | 机械费 | 暂估价
15 | 010805007012 | 复合材料门 | 成品树脂单开门带百叶M0922 1.洞口尺寸：900*2200 2.树脂门采用单一通体PVC中空结皮发泡树脂材质,不含木粉;成品表面热转印工艺;内腔不添加木方等填充物,实芯辅材(门套、门挡、链接材)厚度≥6.5mm 3.成品树脂门套、成品百叶口、门锁、门吸、合页等其他所有五金配件 4.含制作安装等一切费用 5.颜色及样式详见图纸说明 | 樘 | 2
16 | 010805007013 | 复合材料门 | 成品树脂单开门带百叶M0922A 1.洞口尺寸：900*2200 2.树脂门采用单一通体PVC中空结皮发泡树脂材质,不含木粉;成品表面热转印工艺;内腔不添加木方等填充物,实芯辅材(门套、门挡、链接材)厚度≥6.5mm 3.成品树脂门套、成品百叶口、门锁、门吸、合页等其他所有五金配件 4.含制作安装等一切费用 5.颜色及样式详见图纸说明 | 樘 | 293
本页小计
【表10.2.2-16】
分部分项工程清单与计价表
单位(专业)工程名称:土建和装修工程-1#楼-装修 | [5 empty] | 标段: |  |  | 第6页 共40页
序号 | 项目编码 | 项目名称 | 项目特征 | 计量 单位 | 工程量 | 金 额 (元) |  |  |  |  | 备注
[6 empty] | 综合单价 | 合价 | 其中
[8 empty] | 人工费 | 机械费 | 暂估价
17 | 010805007014 | 复合材料门 | 成品树脂单开门带百叶M1122 1.洞口尺寸：1050*2200 2.树脂门采用单一通体PVC中空结皮发泡树脂材质,不含木粉;成品表面热转印工艺;内腔不添加木方等填充物,实芯辅材(门套、门挡、链接材)厚度≥6.5mm 3.成品树脂门套、成品百叶口、门锁、门吸、合页等其他所有五金配件 4.含制作安装等一切费用 5.颜色及样式详见图纸说明 | 樘 | 36
18 | 010805007015 | 复合材料门 | 成品树脂单开门带百叶M1122A 1.洞口尺寸：1050*2200 2.树脂门采用单一通体PVC中空结皮发泡树脂材质,不含木粉;成品表面热转印工艺;内腔不添加木方等填充物,实芯辅材(门套、门挡、链接材)厚度≥6.5mm 3.成品树脂门套、成品百叶口、门锁、门吸、合页等其他所有五金配件 4.含制作安装等一切费用 5.颜色及样式详见图纸说明 | 樘 | 42
本页小计
【表10.2.2-16】
分部分项工程清单与计价表
单位(专业)工程名称:土建和装修工程-1#楼-装修 | [5 empty] | 标段: |  |  | 第7页 共40页
序号 | 项目编码 | 项目名称 | 项目特征 | 计量 单位 | 工程量 | 金 额 (元) |  |  |  |  | 备注
[6 empty] | 综合单价 | 合价 | 其中
[8 empty] | 人工费 | 机械费 | 暂估价
19 | 010802004001 | 防盗门 | 成品钢制单开门带窗亮M1322 1.洞口尺寸：1300*2200，5厚钢化防火玻璃窗亮尺寸200*800 2.门框、门扇材料选用优质无花无油热镀锌钢板表面均采用静电粉末喷涂处理,要求具有高强度耐磨性、耐腐蚀及耐冲击性,门框钢板裸板厚度为≥1.2mm, 门扇钢板裸板厚度为≥0.8mm,门扇厚度为40MM。 3.门锁、门吸、成品不锈钢合页、角框钢质门套、膨胀螺栓预埋等其他所有五金配件 4.含制作安装等一切费用 5.颜色及样式详见图纸说明 | 樘 | 222
20 | 010801002005 | 木质门带套 | 成品木质门带亮（5厚钢化防火玻璃）M1122 1.尺寸：1050*2200 2.木质门套和门套阻燃板基层、门把手、门锁、门吸、合页等其他所有五金配件 3.含制作安装等一切费用 | 樘 | 451
21 | 010801002006 | 木质门带套 | 成品木质门带亮（5厚钢化防火玻璃）M1322a 1.尺寸：1300*2200 2.木质门套和门套阻燃板基层、门把手、门锁、门吸、合页等其他所有五金配件 3.含制作安装等一切费用 | 樘 | 18
本页小计
【表10.2.2-16】
分部分项工程清单与计价表
单位(专业)工程名称:土建和装修工程-1#楼-装修 | [5 empty] | 标段: |  |  | 第8页 共40页
序号 | 项目编码 | 项目名称 | 项目特征 | 计量 单位 | 工程量 | 金 额 (元) |  |  |  |  | 备注
[6 empty] | 综合单价 | 合价 | 其中
[8 empty] | 人工费 | 机械费 | 暂估价
22 | 010801002007 | 木质门带套 | 成品木质门带亮（5厚钢化防火玻璃）M1422 1.尺寸：1400*2200 2.木质门套和门套阻燃板基层、门把手、门锁、门吸、合页等其他所有五金配件 3.含制作安装等一切费用 | 樘 | 1
23 | 010801002008 | 木质门带套 | 成品木质门带亮（5厚钢化防火玻璃）M1522 1.尺寸：1500*2200 2.木质门套和门套阻燃板基层、门把手、门锁、门吸、合页等其他所有五金配件 3.含制作安装等一切费用 | 樘 | 86
24 | 010801002009 | 木质门带套 | 成品木质门带亮（5厚钢化防火玻璃）M1824 1.尺寸：1800*2400 2.木质门套和门套阻燃板基层、门把手、门锁、门吸、合页等其他所有五金配件 3.含制作安装等一切费用 | 樘 | 12
本页小计
【表10.2.2-16】
分部分项工程清单与计价表
单位(专业)工程名称:土建和装修工程-1#楼-装修 | [5 empty] | 标段: |  |  | 第9页 共40页
序号 | 项目编码 | 项目名称 | 项目特征 | 计量 单位 | 工程量 | 金 额 (元) |  |  |  |  | 备注
[6 empty] | 综合单价 | 合价 | 其中
[8 empty] | 人工费 | 机械费 | 暂估价
25 | 010801002010 | 木质门带套 | 成品木质门带亮（5厚钢化防火玻璃）M2424 1.尺寸：2400*2400 2.木质门套和门套阻燃板基层、门把手、门锁、门吸、合页等其他所有五金配件 3.含制作安装等一切费用 | 樘 | 1
26 | 010805001002 | 电子感应门 | 自动感应医用气密门ZDM0922 1、洞口尺寸：900*2200 2、门体表面采用1mm厚度镀锌钢板静电喷塑,门体内部采用铝蜂窝填充,观察窗为圆角平面窗,门体四周采用铝合金包边,四周配套相应的密封条 3、门套采用铝合金前后包套形式。 4、自带控制装置 5、其他详见 饰施-DT-05 | 樘 | 4
27 | 010805001003 | 电子感应门 | 自动感应医用气密门ZDM1022 1、洞口尺寸：1000*2200 2、门体表面采用1mm厚度镀锌钢板静电喷塑,门体内部采用铝蜂窝填充,观察窗为圆角平面窗,门体四周采用铝合金包边,四周配套相应的密封条 3、门套采用铝合金前后包套形式。 4、自带控制装置 5、其他详见 饰施-DT-05 | 樘 | 1
本页小计
【表10.2.2-16】
分部分项工程清单与计价表
单位(专业)工程名称:土建和装修工程-1#楼-装修 | [5 empty] | 标段: |  |  | 第10页 共40页
序号 | 项目编码 | 项目名称 | 项目特征 | 计量 单位 | 工程量 | 金 额 (元) |  |  |  |  | 备注
[6 empty] | 综合单价 | 合价 | 其中
[8 empty] | 人工费 | 机械费 | 暂估价
28 | 010805001004 | 电子感应门 | 自动感应医用气密门ZDM1322 1、洞口尺寸：1300*2200 2、门体表面采用1mm厚度镀锌钢板静电喷塑,门体内部采用铝蜂窝填充,观察窗为圆角平面窗,门体四周采用铝合金包边,四周配套相应的密封条 3、门套采用铝合金前后包套形式。 4、自带控制装置 5、其他详见 饰施-DT-05 | 樘 | 23
29 | 010805001005 | 电子感应门 | 自动感应医用气密门ZDM1522 1、洞口尺寸：1500*2200 2、门体表面采用1mm厚度镀锌钢板静电喷塑,门体内部采用铝蜂窝填充,观察窗为圆角平面窗,门体四周采用铝合金包边,四周配套相应的密封条 3、门套采用铝合金前后包套形式。 4、自带控制装置 5、其他详见 饰施-DT-05 | 樘 | 4
本页小计
【表10.2.2-16】
分部分项工程清单与计价表
单位(专业)工程名称:土建和装修工程-1#楼-装修 | [5 empty] | 标段: |  |  | 第11页 共40页
序号 | 项目编码 | 项目名称 | 项目特征 | 计量 单位 | 工程量 | 金 额 (元) |  |  |  |  | 备注
[6 empty] | 综合单价 | 合价 | 其中
[8 empty] | 人工费 | 机械费 | 暂估价
30 | 010807001080 | 金属（塑钢、断桥）窗 | 固定窗NC3305-儿童活动中心 1.65断桥铝隔热金属型材多腔密封窗框 2.洞口尺寸：3300*720mm 3.玻璃品种：8+1.52PVB+8钢化夹胶玻璃 四周圆弧处理 4.包括制作、安装、运输、配件等 5.面积大于1.5m的窗玻璃或玻璃底边距离可踏面900以下的落地窗、7层及7层以上建筑物外开窗、倾斜安装的铝合金窗等钢化玻璃必须进行均质处理,具体分格详见图纸 | 樘 | 2
31 | 010807001081 | 金属（塑钢、断桥）窗 | 药具发放窗推拉窗NC2109 1.90系列断桥铝隔热金属型材多腔密封窗框 2.洞口尺寸：2100*900mm 3.玻璃品种：8+1.52PVB+8钢化夹胶玻璃 四周圆弧处理 4.包括制作、安装、运输、配件等 5.面积大于1.5m的窗玻璃或玻璃底边距离可踏面900以下的落地窗、7层及7层以上建筑物外开窗、倾斜安装的铝合金窗等钢化玻璃必须进行均质处理,具体分格详见图纸 | 樘 | 1
32 | 010805005001 | 全玻自由门 | 玻璃弹簧门DM1824 1.洞口尺寸：1800*2400 2.门拉手、地弹簧等其他所有五金配件 3.含制作安装运输等一切费用 | 樘 | 1
本页小计
【表10.2.2-16】
分部分项工程清单与计价表
单位(专业)工程名称:土建和装修工程-1#楼-装修 | [5 empty] | 标段: |  |  | 第12页 共40页
序号 | 项目编码 | 项目名称 | 项目特征 | 计量 单位 | 工程量 | 金 额 (元) |  |  |  |  | 备注
[6 empty] | 综合单价 | 合价 | 其中
[8 empty] | 人工费 | 机械费 | 暂估价
|  | 门窗其他 |  |  | 0
33 | 010808005001 | 石材门窗套 | 室内观察窗 1、12厚白色亚克力人造石窗套 2、双层高密度阻燃板基层 3、人造石磨边 4、详饰施-Y-DT-03节点17 | m | 89.60
34 | 010801001002 | 木质门 | 消火栓暗门750*2000 1、25*25镀锌方管、天地隐形铰链 2、8厚石英纤维饰面板饰面 3、饰施-DT-02 2 | 樘 | 194
35 | 010801001003 | 木质门 | 管井暗门 1、25*25镀锌方管、天地隐形铰链 2、8厚石英纤维饰面板饰面，满足防火门要求 3、详见饰施-DT-02 3 | m2 | 642.20
36 | 010809004001 | 石材窗台板 | 1、20mm意大利灰大理石窗台板 2、水泥砂浆粘结层 3、磨斜边、侧面5*5凹槽 4、详饰施-Y-DT-01节点04 | m2 | 497.45
37 | 010809004002 | 石材窗台板 | 一层幕墙地台 1、20mm意大利灰大理石窗台板 2、水泥砂浆粘结层 3、磨斜边、侧面5*5凹槽 | m2 | 84.27
38 | 010808004002 | 金属门窗套 | 电梯门套 1、18厚高密度阻燃板基层 2、本色拉丝不锈钢饰面 3、详饰施-Y-DT-01节点07 | m | 630.00
本页小计
【表10.2.2-16】
分部分项工程清单与计价表
单位(专业)工程名称:土建和装修工程-1#楼-装修 | [5 empty] | 标段: |  |  | 第13页 共40页
序号 | 项目编码 | 项目名称 | 项目特征 | 计量 单位 | 工程量 | 金 额 (元) |  |  |  |  | 备注
[6 empty] | 综合单价 | 合价 | 其中
[8 empty] | 人工费 | 机械费 | 暂估价
39 | 010808007001 | 成品木门窗套 | 开水间洞口处级石英纤维饰面板门套线 1、8.0厚A级石英纤维饰面门套线（颜色详见图纸） 2、配套龙骨及扣件固定 3、20*20*2铝方通专用对穿螺栓固定,铝方通间距400~550MM | m | 33.00
40 | 01B037 | 闭门器 | 卫生间、淋浴间、洗消、清洁间设闭门器 | 个 | 384
41 | 010803001001 | 金属卷帘（闸）门 | 柜台处防盗卷帘 材质暂按铝合金卷帘门计入 含制作、安装、预埋件、门窗等 | m2 | 369.50
|  | 防水工程 |  |  | 0
42 | 010904002008 | 楼（地）面涂膜防水 | 有水房间 1.5厚单组份聚氨酯防水涂膜(2涂以上),表面均匀撒绿豆砂或粗砂在地漏、阴阳角、穿板竖管等部位局部加强宽度250,四周翻起300高 | m2 | 4885.29
43 | 010903002009 | 墙面涂膜防水 | 1.聚合物水泥防水涂料(FJS),厚度为2MM厚.高度1800 2.墙面与地面交接处要抹小圆角或坡角,刷防水涂料时贴2层加强玻璃丝布. | m2 | 13937.46
|  | 楼地面装饰工程 |  |  | 0
本页小计
【表10.2.2-16】
分部分项工程清单与计价表
单位(专业)工程名称:土建和装修工程-1#楼-装修 | [5 empty] | 标段: |  |  | 第14页 共40页
序号 | 项目编码 | 项目名称 | 项目特征 | 计量 单位 | 工程量 | 金 额 (元) |  |  |  |  | 备注
[6 empty] | 综合单价 | 合价 | 其中
[8 empty] | 人工费 | 机械费 | 暂估价
44 | 011102003007 | 块料楼地面 | 防滑砖地面 1、8厚300*300防滑地砖(1:1水泥砂浆擦缝)背刷纯水泥浆一道 2、20厚1:3干硬性水泥砂浆结合层,表面撒水泥粉 3、1.5厚单组份聚氨酯防水涂膜(2涂以上),表面均匀撒绿豆砂或粗砂在地漏、阴阳角、穿板竖管等部位局部加强宽度250,四周翻起300高(防水楼梯面)（另列） 4、最薄处30厚细石混凝土找坡层抹平(防水楼梯面) 5、素水泥浆一道(内掺建筑胶) 6、现浇钢筋混凝土结构底板,表面清扫干净 | m2 | 1167.07
45 | 011102003008 | 块料楼地面 | 防滑砖地面 1、8厚300*600防滑地砖(1:1水泥砂浆擦缝)背刷纯水泥浆一道 2、20厚1:3干硬性水泥砂浆结合层,表面撒水泥粉 3、1.5厚单组份聚氨酯防水涂膜(2涂以上),表面均匀撒绿豆砂或粗砂在地漏、阴阳角、穿板竖管等部位局部加强宽度250,四周翻起300高(防水楼梯面)（另列） 4、最薄处30厚细石混凝土找坡层抹平(防水楼梯面) 5、素水泥浆一道(内掺建筑胶) 6、现浇钢筋混凝土结构底板,表面清扫干净 | m2 | 315.71
本页小计
【表10.2.2-16】
分部分项工程清单与计价表
单位(专业)工程名称:土建和装修工程-1#楼-装修 | [5 empty] | 标段: |  |  | 第15页 共40页
序号 | 项目编码 | 项目名称 | 项目特征 | 计量 单位 | 工程量 | 金 额 (元) |  |  |  |  | 备注
[6 empty] | 综合单价 | 合价 | 其中
[8 empty] | 人工费 | 机械费 | 暂估价
46 | 011102003009 | 块料楼地面 | 防滑砖地面 1、8厚600*600防滑地砖(1:1水泥砂浆擦缝)背刷纯水泥浆一道 2、20厚1:3干硬性水泥砂浆结合层,表面撒水泥粉 3、1.5厚单组份聚氨酯防水涂膜(2涂以上),表面均匀撒绿豆砂或粗砂在地漏、阴阳角、穿板竖管等部位局部加强宽度250,四周翻起300高(防水楼梯面)（另列） 4、最薄处30厚细石混凝土找坡层抹平(防水楼梯面) 5、素水泥浆一道(内掺建筑胶) 6、现浇钢筋混凝土结构底板,表面清扫干净 | m2 | 3399.51
47 | 011102003010 | 块料楼地面 | 玻化砖地面 1、8厚600*600玻化砖(1:1水泥砂浆擦缝)背刷纯水泥浆一道 2、30厚1:3干硬性水泥砂浆结合层,表面撒水泥粉 3、素水泥浆一道(内掺建筑胶) 4、现浇钢筋混凝土结构底板,表面清扫干净 | m2 | 1092.79
本页小计
【表10.2.2-16】
分部分项工程清单与计价表
单位(专业)工程名称:土建和装修工程-1#楼-装修 | [5 empty] | 标段: |  |  | 第16页 共40页
序号 | 项目编码 | 项目名称 | 项目特征 | 计量 单位 | 工程量 | 金 额 (元) |  |  |  |  | 备注
[6 empty] | 综合单价 | 合价 | 其中
[8 empty] | 人工费 | 机械费 | 暂估价
48 | 011102003011 | 块料楼地面 | 玻化砖地面 1、8厚600*1200玻化砖(1:1水泥砂浆擦缝)背刷纯水泥浆一道 2、30厚1:3干硬性水泥砂浆结合层,表面撒水泥粉 3、素水泥浆一道(内掺建筑胶) 4、现浇钢筋混凝土结构底板,表面清扫干净 | m2 | 1816.84
49 | 011102003012 | 块料楼地面 | 玻化砖地面 1、10厚800*800玻化砖(1:1水泥砂浆擦缝)背刷纯水泥浆一道 2、30厚1:3干硬性水泥砂浆结合层,表面撒水泥粉 3、素水泥浆一道(内掺建筑胶) 4、现浇钢筋混凝土结构底板,表面清扫干净 | m2 | 37.63
50 | 011102001002 | 石材楼地面 | 600*600白麻花岗岩 1、20厚白麻花岗岩(面层需防滑处理)面层专业填缝剂填缝背刷纯水泥浆一道 2、30厚1:3干硬性水泥砂浆结合层,表面撒水泥粉 3、水泥浆一道(内掺建筑胶) 4、现浇钢筋混凝土结构底板,表面清扫干净 | m2 | 296.66
51 | 011104004001 | 防静电活动地板 | 防静电地面 1、600*600*35钢制防静电活动地板(架空) 2、防静电涂料2道 | m2 | 186.31
本页小计
【表10.2.2-16】
分部分项工程清单与计价表
单位(专业)工程名称:土建和装修工程-1#楼-装修 | [5 empty] | 标段: |  |  | 第17页 共40页
序号 | 项目编码 | 项目名称 | 项目特征 | 计量 单位 | 工程量 | 金 额 (元) |  |  |  |  | 备注
[6 empty] | 综合单价 | 合价 | 其中
[8 empty] | 人工费 | 机械费 | 暂估价
52 | 011103002001 | 橡胶板卷材楼地面 | PVC地胶板 1、2.0mm同质透心卷材地面,擦上光蜡(专用粘结剂粘贴) 2、3mm厚水泥自流平找平(强度≥C25F7) 3、水泥自流平界面剂 4、45厚C20细石混凝土找平层 5、水泥浆一道(内掺建筑胶) 6、现浇钢筋混凝土结构底板,表面清扫干净 | m2 | 21844.58
53 | 011101002001 | 现浇水磨石楼地面 | 环氧磨石地面 1、10MM厚环氧磨石层,面层处理 2、防裂纤维层 3、抗裂抑制膜 4、底涂 5、40MM厚抗裂砂浆找平层 6、PE膜 7、现浇钢筋混凝土结构底板,表面清扫干净 | m2 | 3863.33
54 | 011104001001 | 地毯楼地面 | 块状植绒地毯 1、6MM厚500*500块毯(专用粘结剂粘贴) 2、3~5mm厚水泥自流平找平(强度≥C25F7) 3、30~40厚C25细石混凝土找平层(找平厚度依据现场楼面平整度而定) 4、水泥砂浆一道(内掺建筑胶) | m2 | 161.52
本页小计
【表10.2.2-16】
分部分项工程清单与计价表
单位(专业)工程名称:土建和装修工程-1#楼-装修 | [5 empty] | 标段: |  |  | 第18页 共40页
序号 | 项目编码 | 项目名称 | 项目特征 | 计量 单位 | 工程量 | 金 额 (元) |  |  |  |  | 备注
[6 empty] | 综合单价 | 合价 | 其中
[8 empty] | 人工费 | 机械费 | 暂估价
55 | 011103001001 | 橡胶板楼地面 | 运动地胶板 1、运动地胶板 2、3mm厚水泥自流平找平(强度≥C25F7) 3、水泥自流平界面剂 4、45厚C20细石混凝土找平层 5、水泥浆一道(内掺建筑胶) 6、现浇钢筋混凝土结构底板,表面清扫干净 | m2 | 549.42
56 | 011106001002 | 石材楼梯面层 | 花岗岩楼梯面 1、20厚600*600白麻花岗岩(面层需防滑处理)面层专业填缝剂填缝背刷纯水泥浆一道 2、30厚1:3干硬性水泥砂浆结合层,表面撒水泥粉 3、水泥浆一道(内掺建筑胶) 4、现浇钢筋混凝土结构底板,表面清扫干净 5、楼梯踏步防滑条做法：50宽10厚铜防滑条、踏步加厚磨圆边，详图集2001浙J43节点16/65； | m2 | 1821.26
本页小计
【表10.2.2-16】
分部分项工程清单与计价表
单位(专业)工程名称:土建和装修工程-1#楼-装修 | [5 empty] | 标段: |  |  | 第19页 共40页
序号 | 项目编码 | 项目名称 | 项目特征 | 计量 单位 | 工程量 | 金 额 (元) |  |  |  |  | 备注
[6 empty] | 综合单价 | 合价 | 其中
[8 empty] | 人工费 | 机械费 | 暂估价
57 | 011101005003 | 自流坪楼地面 | 环氧地坪漆水性环氧地坪漆(燃烧性能B1级) 1、面涂:亮光面涂,第一遍0.15kg/ m²,第二遍0.1kg/ m² 2、面涂:哑光面涂,第一遍0.15kg/ m²,第二遍0.17kg/m² 3、中涂:1份底漆+3份聚合物干粉 4、底涂:要求滚涂/刮涂施工,用量0.15kg/ m² 5、清除表面杂物,打磨 | m2 | 413.51
58 | 011105004001 | 塑料板踢脚线 | 100高PVC地胶板踢脚线 1. 2厚同质透心PVC地板上翻120MM成圆弧状,R=40MM，100高配套铝合金垫条（石英纤维板板墙面的踢脚线收口按配套铝合金收口计入） 2. 5厚专用结合层 3. 砖墙(或砼墙面)刷素水泥沙浆一道 | m | 15744.30
59 | 011105006003 | 金属踢脚线 | 100高灰色拉丝不锈钢踢脚 1、1.2厚灰色不锈钢踢脚 2、12厚高密度阻燃板基层 | m | 1225.74
60 | 011105003002 | 块料踢脚线 | 100高瓷砖踢脚（建筑踢脚2） 1. 8厚瓷砖踢脚,稀水泥浆擦缝 2. 9厚1:2水泥砂浆粘结层(内掺建筑胶) 3. 界面剂一道(甩前用水喷湿墙面) | m2 | 349.57
本页小计
【表10.2.2-16】
分部分项工程清单与计价表
单位(专业)工程名称:土建和装修工程-1#楼-装修 | [5 empty] | 标段: |  |  | 第20页 共40页
序号 | 项目编码 | 项目名称 | 项目特征 | 计量 单位 | 工程量 | 金 额 (元) |  |  |  |  | 备注
[6 empty] | 综合单价 | 合价 | 其中
[8 empty] | 人工费 | 机械费 | 暂估价
61 | 011105002002 | 石材踢脚线 | 150高白麻花岗岩踢脚线（建筑踢脚3） 1. 10厚石材板踢脚(板材满铺防污剂),稀水泥浆擦缝 2. 10厚1:2水泥砂浆粘结层(内掺建筑胶) 3. 界面剂一道(甩前用水喷湿墙面) | m2 | 230.09
62 | 011105006004 | 金属踢脚线 | 60高灰色拉丝不锈钢踢脚 1、1.2厚灰色不锈钢踢脚 2、12厚高密度阻燃板基层 | m | 1201.34
63 | 011108001001 | 石材零星项目 | 1、25厚意大利灰大理石门槛石 2、30厚1:3干硬性水泥砂浆结合层,表面撒水泥粉 3、水泥浆一道(内掺建筑胶) | m2 | 171.86
64 | 011105003003 | 块料踢脚线 | 100高配套玻化砖踢脚 1.12厚成品瓷砖踢脚线（倒角） 2.9厚1:2水泥砂浆粘结层(内掺建筑胶) 3.界面剂一道(甩前用水喷湿墙面) 4.饰施-DT-01节点5 | m2 | 3.39
|  | 墙、柱面装饰与隔断、幕墙工程 |  |  | 0
本页小计
【表10.2.2-16】
分部分项工程清单与计价表
单位(专业)工程名称:土建和装修工程-1#楼-装修 | [5 empty] | 标段: |  |  | 第21页 共40页
序号 | 项目编码 | 项目名称 | 项目特征 | 计量 单位 | 工程量 | 金 额 (元) |  |  |  |  | 备注
[6 empty] | 综合单价 | 合价 | 其中
[8 empty] | 人工费 | 机械费 | 暂估价
65 | 011204003002 | 块料墙面 | 300*600墙面砖 1、8mm厚瓷砖(防霉型填缝料擦缝,粘贴前先将面砖浸水2h以上)(横向上3*6"V"型缝) 2、1:2水泥砂浆(掺108胶)厚5mm左右(宜5~8mm) 3、原土建墙体找平层清理基层(另列) 4、瓷砖阳角采用海棠角 | m2 | 11960.29
66 | 011207001008 | 墙面装饰板 | 彩钢板墙面（消控中心、汇聚机房） 1、50系轻钢龙骨 2、50厚岩棉 3、10厚硅酸钙板基础 4、0.6厚彩钢板饰面 | m2 | 178.12
67 | 011207001009 | 墙面装饰板 | A级石英纤维饰面板高度1200以下 1、土建墙体找平层(另列) 2、3块150宽15厚阻燃板基层间距等分排列 3、5厚石英纤维板装饰板中性硅酮胶粘接 4、30宽铝合金压条收口 | m2 | 1927.01
本页小计
【表10.2.2-16】
分部分项工程清单与计价表
单位(专业)工程名称:土建和装修工程-1#楼-装修 | [5 empty] | 标段: |  |  | 第22页 共40页
序号 | 项目编码 | 项目名称 | 项目特征 | 计量 单位 | 工程量 | 金 额 (元) |  |  |  |  | 备注
[6 empty] | 综合单价 | 合价 | 其中
[8 empty] | 人工费 | 机械费 | 暂估价
68 | 011207001010 | 墙面装饰板 | A级石英纤维饰面板高度1200以上 1、8.0厚A级石英纤维饰面板（颜色详见立面图） 2、配套龙骨及扣件固定 3、20*20*2铝方通专用对穿螺栓固定,铝方通间距400~550MM 4、原土建墙体找平层(另列) 5、3宽黑色铝卡条 6、同质配套圆角收口，详饰施节点 | m2 | 31536.06
69 | 011207001011 | 墙面装饰板 | 1200高软包墙裙 1、防火吸音布 2、20厚超细玻璃丝棉 3、15厚高密度阻燃板基层 4、饰施-Y-DT-04 27号 | m2 | 156.37
70 | 011207001012 | 墙面装饰板 | 岩棉板饰面 1、20*30龙骨 2、12厚阻燃板 3、20厚岩棉板粘结 | m2 | 324.74
71 | 011407001006 | 墙面喷刷涂料 | 墙柱面防霉防潮无机涂料 1、涂料一道 2、乳液内墙涂料一道 3、涂封底涂料 4、满刮耐水腻子、磨平两次 5、原土建墙体找平层清理基层/石膏板吊顶完成面/原土建楼板层（另列） | m2 | 29339.67
本页小计
【表10.2.2-16】
分部分项工程清单与计价表
单位(专业)工程名称:土建和装修工程-1#楼-装修 | [5 empty] | 标段: |  |  | 第23页 共40页
序号 | 项目编码 | 项目名称 | 项目特征 | 计量 单位 | 工程量 | 金 额 (元) |  |  |  |  | 备注
[6 empty] | 综合单价 | 合价 | 其中
[8 empty] | 人工费 | 机械费 | 暂估价
72 | 011207001013 | 墙面装饰板 | 电梯口上方本色拉丝不锈钢饰面 1、18厚高密度阻燃板基层 2、12厚高密度阻燃板基层垫板 | m2 | 73.50
73 | 011210002001 | 金属隔断 | 75轻钢龙骨石膏板弧形隔墙 1、沿顶轻钢龙骨、竖向轻钢龙骨 2、岩棉（超细玻璃棉） 3、1.2mm纸面石膏板 4、图集13J502-1内装修第A17页 | m2 | 253.87
74 | 011407001007 | 墙面喷刷涂料 | 墙绘 1、墙绘 2、2厚耐水腻子分层两遍批平 | m2 | 346.00
75 | 011208001003 | 柱（梁）面装饰 | 独立柱装饰面 1、8.0厚A级石英纤维饰面板（颜色详见立面图） 2、配套铝合金T型扣件、配套铝合金横龙骨 3、20*20镀锌方管、20宽U型不锈钢收口 4、详见饰施-Y-DT-04 31 | m2 | 458.56
76 | 011208001004 | 柱（梁）面装饰 | 独立柱装饰面 软包柱 | m2 | 7.92
77 | 011207001014 | 墙面装饰板 | 浅蓝色烤漆玻璃自然缝 1、8厚烤漆玻璃 2、专业胶粘剂 3、18厚阻燃板基层 4、木龙骨面防火涂料三度 | m2 | 37.23
本页小计
【表10.2.2-16】
分部分项工程清单与计价表
单位(专业)工程名称:土建和装修工程-1#楼-装修 | [5 empty] | 标段: |  |  | 第24页 共40页
序号 | 项目编码 | 项目名称 | 项目特征 | 计量 单位 | 工程量 | 金 额 (元) |  |  |  |  | 备注
[6 empty] | 综合单价 | 合价 | 其中
[8 empty] | 人工费 | 机械费 | 暂估价
78 | 011210003001 | 玻璃隔断 | 房间玻璃隔断 1、深灰色铝合金横龙骨成品隔断 12厚钢化玻璃 2、地面18厚高密度阻燃板基层 3、5#镀锌角钢顶上楼板固定，16厚石膏基高性能纤维板基层 4、含玻璃门及门拉手、弹簧等所有五金配件 | m2 | 1049.81
79 | 011210003002 | 玻璃隔断 | 房间玻璃隔断-弧形部分 1、深灰色铝合金横龙骨成品隔断 12厚钢化玻璃 2、地面18厚高密度阻燃板基层 3、5#镀锌角钢顶上楼板固定，16厚石膏基高性能纤维板基层 4、含玻璃门及门拉手、弹簧等所有五金配件 | m2 | 32.60
80 | 011207001015 | 墙面装饰板 | 病房电视背景墙弧形板造型 1、18厚高密度阻燃板基层 2、12厚木纹成品板饰面 3、参节点饰施-Y-DT-02/14 | m2 | 543.52
81 | 011207001016 | 墙面装饰板 | 医疗主街门洞处弧形洞口（按展开面积计算） 1、侧面8厚石英纤维饰面板专业结构胶黏接（颜色详见立面） 2、底面12厚白色亚克力人造石、18厚阻燃板基层 3、5#镀锌角钢、H型铝合金收口 4、详补充节点饰施-Y-2F-EL-06 26号节点 | m2 | 159.60
本页小计
【表10.2.2-16】
分部分项工程清单与计价表
单位(专业)工程名称:土建和装修工程-1#楼-装修 | [5 empty] | 标段: |  |  | 第25页 共40页
序号 | 项目编码 | 项目名称 | 项目特征 | 计量 单位 | 工程量 | 金 额 (元) |  |  |  |  | 备注
[6 empty] | 综合单价 | 合价 | 其中
[8 empty] | 人工费 | 机械费 | 暂估价
82 | 011210006001 | 其他隔断 | 儿童活动中心门洞处 1、侧面内侧聚酯纤维吸音板饰面、外侧8厚石英纤维饰面板专业结构胶黏接（颜色详见立面） 2、底面12厚白色亚克力人造石、18厚阻燃板基层 3、5#镀锌角钢、H型铝合金收口 4、详补充节点饰施-Y-2F-EL-06 26号节点 | m2 | 12.60
83 | 011210006002 | 其他隔断 | 诊室艺术屏风隔断 1、8厚有机玻璃、面层图案UV打印(图案选样) 2、20*20“U”型铝槽 3、详补充节点饰施-Y-2F-EL-22中修A立面示意造型 | m2 | 412.16
84 | 011304001003 | 灯带（槽） | 墙面立面弧形灯槽 1、15厚阻燃板基层 2、12厚亚克力人造石饰面 3、8厚石英纤维装饰板 | m2 | 6.11
85 | 011207001017 | 墙面装饰板 | 配电箱、消火栓等墙体的背面设置50厚防火板 | m2 | 500.00
|  | 天棚工程 |  |  | 0
本页小计
【表10.2.2-16】
分部分项工程清单与计价表
单位(专业)工程名称:土建和装修工程-1#楼-装修 | [5 empty] | 标段: |  |  | 第26页 共40页
序号 | 项目编码 | 项目名称 | 项目特征 | 计量 单位 | 工程量 | 金 额 (元) |  |  |  |  | 备注
[6 empty] | 综合单价 | 合价 | 其中
[8 empty] | 人工费 | 机械费 | 暂估价
86 | 011302001008 | 吊顶天棚 | 300*300铝扣板吊顶 1、铝扣板0.8mm厚 2、L型边龙骨收边 3、勾叠龙骨吊码,勾叠副龙骨 4、U60系上人轻钢主龙骨(主龙骨间隔1000mm) 5、φ8吊杆并刷防锈漆(高度超1.5M,需加反支撑加强筋) | m2 | 1169.04
87 | 011302001009 | 吊顶天棚 | 300*600铝扣板吊顶 1、铝扣板0.8mm厚 2、L型边龙骨收边 3、勾叠龙骨吊码,勾叠副龙骨 4、U60系上人轻钢主龙骨(主龙骨间隔1000mm) 5、φ8吊杆并刷防锈漆(高度超1.5M,需加反支撑加强筋) | m2 | 40.73
88 | 011302001010 | 吊顶天棚 | 600*600微孔铝板吊顶 1、微孔铝板0.8mm厚 2、L型边龙骨收边 3、勾叠龙骨吊码,勾叠副龙骨 4、U60系上人轻钢主龙骨(主龙骨间隔1000mm) 5、φ8吊杆并刷防锈漆(高度超1.5M,需加反支撑加强筋) | m2 | 188.42
本页小计
【表10.2.2-16】
分部分项工程清单与计价表
单位(专业)工程名称:土建和装修工程-1#楼-装修 | [5 empty] | 标段: |  |  | 第27页 共40页
序号 | 项目编码 | 项目名称 | 项目特征 | 计量 单位 | 工程量 | 金 额 (元) |  |  |  |  | 备注
[6 empty] | 综合单价 | 合价 | 其中
[8 empty] | 人工费 | 机械费 | 暂估价
89 | 011302001011 | 吊顶天棚 | 300*600GFK抗菌板吊顶 1、GFK板2.0mm厚 2、H型边龙骨收边 3、勾叠龙骨吊码,勾叠副龙骨 4、U60系上人轻钢主龙骨(主龙骨间隔1000mm) 5、φ8吊杆并刷防锈漆(高度超1.5M,需加反支撑加强筋) 6、H型铝合金收口条 | m2 | 258.57
90 | 011302001012 | 吊顶天棚 | 600*600GFK抗菌板吊顶 1、GFK板2.0mm厚 2、H型边龙骨收边 3、勾叠龙骨吊码,勾叠副龙骨 4、U60系上人轻钢主龙骨(主龙骨间隔1000mm) 5、φ8吊杆并刷防锈漆(高度超1.5M,需加反支撑加强筋) 6、H型铝合金收口条 | m2 | 2831.51
91 | 011302001013 | 吊顶天棚 | 600*900GFK抗菌板吊顶 1、GFK板2.0mm厚 2、H型边龙骨收边 3、勾叠龙骨吊码,勾叠副龙骨 4、U60系上人轻钢主龙骨(主龙骨间隔1000mm) 5、φ8吊杆并刷防锈漆(高度超1.5M,需加反支撑加强筋) 6、H型铝合金收口条 | m2 | 788.26
本页小计
【表10.2.2-16】
分部分项工程清单与计价表
单位(专业)工程名称:土建和装修工程-1#楼-装修 | [5 empty] | 标段: |  |  | 第28页 共40页
序号 | 项目编码 | 项目名称 | 项目特征 | 计量 单位 | 工程量 | 金 额 (元) |  |  |  |  | 备注
[6 empty] | 综合单价 | 合价 | 其中
[8 empty] | 人工费 | 机械费 | 暂估价
92 | 011302001014 | 吊顶天棚 | 600*1200GFK抗菌板吊顶 1、GFK板2.0mm厚 2、H型边龙骨收边 3、勾叠龙骨吊码,勾叠副龙骨 4、U60系上人轻钢主龙骨(主龙骨间隔1000mm) 5、φ8吊杆并刷防锈漆(高度超1.5M,需加反支撑加强筋) 6、H型铝合金收口条 | m2 | 2332.29
93 | 011302001015 | 吊顶天棚 | 600*600、600*1200GFK抗菌板组合吊顶（分格详见吊顶图） 1、GFK板2.0mm厚 2、H型边龙骨收边 3、勾叠龙骨吊码,勾叠副龙骨 4、U60系上人轻钢主龙骨(主龙骨间隔1000mm) 5、φ8吊杆并刷防锈漆(高度超1.5M,需加反支撑加强筋) 6、H型铝合金收口条 | m2 | 5482.49
94 | 011302001016 | 吊顶天棚 | 600*600、600*900GFK抗菌板组合吊顶（分格详见吊顶图） 1、GFK板2.0mm厚 2、H型边龙骨收边 3、勾叠龙骨吊码,勾叠副龙骨 4、U60系上人轻钢主龙骨(主龙骨间隔1000mm) 5、φ8吊杆并刷防锈漆(高度超1.5M,需加反支撑加强筋) 6、H型铝合金收口条 | m2 | 2522.78
本页小计
【表10.2.2-16】
分部分项工程清单与计价表
单位(专业)工程名称:土建和装修工程-1#楼-装修 | [5 empty] | 标段: |  |  | 第29页 共40页
序号 | 项目编码 | 项目名称 | 项目特征 | 计量 单位 | 工程量 | 金 额 (元) |  |  |  |  | 备注
[6 empty] | 综合单价 | 合价 | 其中
[8 empty] | 人工费 | 机械费 | 暂估价
95 | 011302001017 | 吊顶天棚 | 600*900、600*1200GFK抗菌板组合吊顶（分格详见吊顶图） 1、GFK板2.0mm厚 2、H型边龙骨收边 3、勾叠龙骨吊码,勾叠副龙骨 4、U60系上人轻钢主龙骨(主龙骨间隔1000mm) 5、φ8吊杆并刷防锈漆(高度超1.5M,需加反支撑加强筋) 6、H型铝合金收口条 | m2 | 58.08
96 | 011302001018 | 吊顶天棚 | GFK抗菌板吊顶侧面空调出风口 1、18mm厚高密度阻燃板 2、2.0厚GFK板 | m2 | 109.06
97 | 011302001019 | 吊顶天棚 | 600*600硅钙板吊顶侧面空调出风口 1、18mm厚高密度阻燃板 2、12mm厚硅钙板 | m2 | 1.40
98 | 011302001020 | 吊顶天棚 | 600*600*硅钙板吊顶 1、12mm硅钙板 2、16mm宽槽型主副龙骨 3、W型边龙骨/L型边龙骨收边 4、G型吊钩 5、φ8吊杆并刷防锈漆(高度超1.5M,需加反支撑φ10加强筋) | m2 | 7028.99
本页小计
【表10.2.2-16】
分部分项工程清单与计价表
单位(专业)工程名称:土建和装修工程-1#楼-装修 | [5 empty] | 标段: |  |  | 第30页 共40页
序号 | 项目编码 | 项目名称 | 项目特征 | 计量 单位 | 工程量 | 金 额 (元) |  |  |  |  | 备注
[6 empty] | 综合单价 | 合价 | 其中
[8 empty] | 人工费 | 机械费 | 暂估价
99 | 011302001021 | 吊顶天棚 | 石膏板吊顶（平面）(含局部弧形增加费） 1、环保抗菌防霉无机涂料饰三遍（另列） 2、2厚耐水腻子分层批平（另列） 3、12厚轻钢龙骨纸面石膏板(螺钉中距≤200,螺钉补防锈漆) 4、U60系上人轻钢龙骨系列配套(主龙骨间隔1000mm,次龙骨间隔300mm) 5、φ8吊杆并刷防锈漆(高度超1.5M,需加反支撑φ10加强筋) | m2 | 10808.80
100 | 011302001022 | 吊顶天棚 | 轻钢龙骨石膏板吊顶-侧板(含局部弧形增加费） 1、环保抗菌防霉饰三遍，无机涂料/乳胶漆，2厚耐水腻子分层批平（另列） 2、16厚石膏基高性能纤维板基层(螺钉中距≤200,螺钉补防锈漆) 3、U60系上人轻钢龙骨系列配套(主龙骨间隔1000mm,次龙骨间隔300mm) 4、φ8吊杆并刷防锈漆(高度超1.5M,需加反支撑φ10加强筋) 5、现浇板结构层 | m2 | 37.58
本页小计
【表10.2.2-16】
分部分项工程清单与计价表
单位(专业)工程名称:土建和装修工程-1#楼-装修 | [5 empty] | 标段: |  |  | 第31页 共40页
序号 | 项目编码 | 项目名称 | 项目特征 | 计量 单位 | 工程量 | 金 额 (元) |  |  |  |  | 备注
[6 empty] | 综合单价 | 合价 | 其中
[8 empty] | 人工费 | 机械费 | 暂估价
101 | 011304001004 | 灯带（槽） | 天棚灯槽 1、16厚石膏基高性能纤维板基层 2、12厚纸面石膏板面白色无机涂料 3、已含弧形增加费 4、涂料面层另列 5、详见饰施-Y-DT-01/01节点 | m | 3497.48
102 | 010810002001 | 木窗帘盒 | 窗帘盒 1、16厚石膏板基高性能纤维板 2、10厚石膏板基高性能纤维板外侧封板 3、轻钢龙骨基层、支撑杆 4、涂料面层另列 5、饰施-DT-01节点1 | m | 2261.45
103 | 011407002005 | 天棚喷刷涂料 | 石膏板吊顶天棚防霉防潮无机涂料 1、涂料一道 2、乳液内墙涂料一道 3、涂封底涂料 4、满刮耐水腻子、磨平两次 5、原土建墙体找平层清理基层/石膏板吊顶完成面/原土建楼板层（另列） | m2 | 14591.67
本页小计
【表10.2.2-16】
分部分项工程清单与计价表
单位(专业)工程名称:土建和装修工程-1#楼-装修 | [5 empty] | 标段: |  |  | 第32页 共40页
序号 | 项目编码 | 项目名称 | 项目特征 | 计量 单位 | 工程量 | 金 额 (元) |  |  |  |  | 备注
[6 empty] | 综合单价 | 合价 | 其中
[8 empty] | 人工费 | 机械费 | 暂估价
104 | 011407002006 | 天棚喷刷涂料 | 原顶天棚防霉防潮无机涂料 1、涂料一道 2、乳液内墙涂料一道 3、涂封底涂料 4、满刮耐水腻子、磨平两次 5、原土建墙体找平层清理基层/石膏板吊顶完成面/原土建楼板层（另列） | m2 | 1339.93
105 | 011302002002 | 格栅吊顶 | 铝方通吊顶 1、50*150*1.0铝方通 2、50C型龙骨 3、φ8吊杆并刷防锈漆(高度超1.5M,需加反支撑φ10加强筋) | m2 | 27.80
106 | 011407002007 | 天棚喷刷涂料 | 铝方通吊顶 裸顶喷灰色乳胶漆 | m2 | 30.02
107 | 011209001007 | 带骨架幕墙 | 二层大厅栏杆下侧拦河亚克力人造石弧形饰面 1、12厚亚克力人造石 2、30*50*3镀锌方钢、12厚镀锌钢板、A12膨胀螺栓 3、燕尾螺丝人造石专用叫补缝 4、详见补充节点饰施-Y-2F-EL-01第23号 | m2 | 181.91
本页小计
【表10.2.2-16】
分部分项工程清单与计价表
单位(专业)工程名称:土建和装修工程-1#楼-装修 | [5 empty] | 标段: |  |  | 第33页 共40页
序号 | 项目编码 | 项目名称 | 项目特征 | 计量 单位 | 工程量 | 金 额 (元) |  |  |  |  | 备注
[6 empty] | 综合单价 | 合价 | 其中
[8 empty] | 人工费 | 机械费 | 暂估价
108 | 011302001023 | 吊顶天棚 | 岩棉板吊顶 1、20厚岩棉板 2、16mm宽槽型主副龙骨 3、W型边龙骨/L型边龙骨收边 4、G型吊钩 5、φ8吊杆并刷防锈漆(高度超1.5M,需加反支撑φ10加强筋) | m2 | 123.43
109 | 01B038 | 写真布 | 海豚定制图案写真布 | m2 | 30.36
110 | 01B039 | 滑轨加固 | 石膏板吊顶吸顶式金属滑轨加固 1、木龙骨基层、防火木料 2、16厚石膏基高性能纤维板 3、12厚纸面石膏板 4、涂料面层另列 5、饰施-DT-01节点6、7 | m | 4365.90
111 | 011502001001 | 金属装饰线 | 成品金属吊杆、成品金属滑轨 饰施-DT-01节点7、8 | m | 4365.90
112 | 011302001024 | 吊顶天棚 | 灯膜天棚 1、16厚石膏基高性能纤维板基层侧面 2、12厚石膏基高性能纤维板基层 3、A级白色透光膜160mm宽 4、饰施-Y-DT-01/02节点 | m2 | 230.69
113 | 011302001025 | 吊顶天棚 | 二层挑空大厅铝挂片 1、铝合金条板厚度0.8mm，高度200mm 2、A6钢筋吊、垂片龙骨 3、参见图集12J502-2内装(室内吊顶)第D32页。 | m2 | 105.00
本页小计
【表10.2.2-16】
分部分项工程清单与计价表
单位(专业)工程名称:土建和装修工程-1#楼-装修 | [5 empty] | 标段: |  |  | 第34页 共40页
序号 | 项目编码 | 项目名称 | 项目特征 | 计量 单位 | 工程量 | 金 额 (元) |  |  |  |  | 备注
[6 empty] | 综合单价 | 合价 | 其中
[8 empty] | 人工费 | 机械费 | 暂估价
|  | 其他装饰工程 |  |  | 0
114 | 011501003002 | 衣柜 | 更衣室衣柜（正立面面积） 1、定制木纹色成品板隔层、侧板、背面板 2、定制木纹色成品板柜门 3、木纹色成品板踢脚 4、木龙骨（防火涂料三度）基座及背面骨架 5、成品不锈钢挂衣杆 6、含合页、其配件 7、饰施-DT-03节点1 | m2 | 534.61
115 | 011501003003 | 衣柜 | 顶部弧形造型病房储物柜（正立面面积） 1、定制木纹色成品板隔层、侧板、背面板、边框 2、定制木纹色成品板柜门 3、木纹色成品板踢脚 4、木龙骨（防火涂料三度）基座及背面骨架 5、成品不锈钢挂衣杆 6、含合页、其配件 7、饰施-DT-03节点1、饰施-Y-5F-EL-07立面D | m2 | 998.65
本页小计
【表10.2.2-16】
分部分项工程清单与计价表
单位(专业)工程名称:土建和装修工程-1#楼-装修 | [5 empty] | 标段: |  |  | 第35页 共40页
序号 | 项目编码 | 项目名称 | 项目特征 | 计量 单位 | 工程量 | 金 额 (元) |  |  |  |  | 备注
[6 empty] | 综合单价 | 合价 | 其中
[8 empty] | 人工费 | 机械费 | 暂估价
116 | 011501004001 | 存包柜 | 资料室、办公室、值班室等储物柜（正立面面积） 1、定制木纹色成品板隔层、侧板、背面板、边框 2、定制木纹色成品板柜门 3、木纹色成品板踢脚 4、木龙骨（防火涂料三度）基座及背面骨架 5、成品不锈钢挂衣杆 6、含合页、其配件 7、饰施-DT-03节点1 | m2 | 672.00
117 | 011501001003 | 柜台 | 操作台矮柜（治疗、处置室、诊室、开水间、清洗间等） 1、12厚白色石英台面及挡水板，台面开孔 2、18厚高密度阻燃板基层 3、20厚木纹色成品抽屉及轨道 4、20厚木纹色成品板柜门及合页 5、成品板侧板、背板 6、1.2厚灰色不锈钢踢脚 7、饰施-DT-03节点3 | m | 566.60
本页小计
【表10.2.2-16】
分部分项工程清单与计价表
单位(专业)工程名称:土建和装修工程-1#楼-装修 | [5 empty] | 标段: |  |  | 第36页 共40页
序号 | 项目编码 | 项目名称 | 项目特征 | 计量 单位 | 工程量 | 金 额 (元) |  |  |  |  | 备注
[6 empty] | 综合单价 | 合价 | 其中
[8 empty] | 人工费 | 机械费 | 暂估价
118 | 011501001004 | 柜台 | 护士台、登记台、挂号台、采血台、药房窗口柜台、服务导台、足月监护室台面等 1、台面：12厚白色亚克力人造石饰面、18厚高密度阻燃板基层 2、侧面:纤维饰面板粘贴/12厚成品板饰面/1厚木纹防火板饰面、18厚（局部15厚）高密度阻燃板基层、5#镀锌角钢龙骨 3、踢脚：地胶板上翻踢脚线/拉丝不锈钢饰面 4、详饰施-Y-DT-01节点08、09、10、饰施-Y-DT-03节点16、18、20、施-Y-DT-04节点24、25、饰施-Y-DT-10等 | m | 412.28
119 | 011501001005 | 柜台 | 医疗主街弧形洞口处台面 1、台面：20厚超细玻璃丝棉、防火吸音皮、8mm厚彩釉玻璃 2、侧面：18厚阻燃板基层、8厚石英纤维饰面板专业结构胶黏接、5#镀锌角钢8#化学螺栓6厚镀锌钢板 3、踢脚：地胶板上翻踢脚线/拉丝不锈钢饰面 4、详补充节点饰施-Y-2F-EL-06 第26号 | m | 39.51
120 | 011501008002 | 木壁柜 | 吊柜（治疗、处置室、诊室等） 1、20厚木纹色成品板柜门及合页 2、成品板侧板、背板 3、饰施-DT-03节点3 | m | 171.50
本页小计
【表10.2.2-16】
分部分项工程清单与计价表
单位(专业)工程名称:土建和装修工程-1#楼-装修 | [5 empty] | 标段: |  |  | 第37页 共40页
序号 | 项目编码 | 项目名称 | 项目特征 | 计量 单位 | 工程量 | 金 额 (元) |  |  |  |  | 备注
[6 empty] | 综合单价 | 合价 | 其中
[8 empty] | 人工费 | 机械费 | 暂估价
121 | 01B040 | 登记室房头 | 登记室房头 1、5#镀锌角钢、8厚石英纤维饰面板 2、12厚白色亚克力人造石饰面 3、6+1.14PVB+6钢化夹胶玻璃 4、侧面12厚白色亚克力人造石饰面 5、单帘单轨防盗卷帘 6、详饰施-Y-DT-03节点16 | m | 3.54
122 | 01B041 | 药房门头 | 二层药房门头 1、5#镀锌角钢、30*40方管支撑 2、1.0mm钢质面板铝瓦楞复合面层 3、1.0mm钢质面板铝瓦楞复合灯槽 4、详饰施-Y-DT-03节点22 | m | 17.92
123 | 01B042 | 药房门头 | 急救中心护士站门头 1、12厚白色亚克力人造石饰面 2、16厚石膏基高性能纤维板基层 3、U60系上人轻钢龙骨系列配套(主龙骨间隔1000mm,次龙骨间隔300mm) 4、φ8吊杆并刷防锈漆(高度超1.5M,需加反支撑φ10加强筋) 5、详详见饰施-Y-DT-08~09 | m | 18.56
124 | 011501001006 | 柜台 | 花卉底座柜（医疗主街等处） 1、12厚白色石英石饰面 2、12厚高密度阻燃板基层、9厚高密度阻燃板基层 3、5#角钢、8#化学螺栓 4、不锈钢拉丝踢脚线 5、详饰施-Y-DT-03节点19 | m | 24.19
本页小计
【表10.2.2-16】
分部分项工程清单与计价表
单位(专业)工程名称:土建和装修工程-1#楼-装修 | [5 empty] | 标段: |  |  | 第38页 共40页
序号 | 项目编码 | 项目名称 | 项目特征 | 计量 单位 | 工程量 | 金 额 (元) |  |  |  |  | 备注
[6 empty] | 综合单价 | 合价 | 其中
[8 empty] | 人工费 | 机械费 | 暂估价
125 | 011502002001 | 木质装饰线 | 设备带200宽病床处 1、5厚灰色石英纤维饰面板粘贴 2、外挑80宽侧面、正面15厚高密度阻燃板基层、暗藏铰链 3、板上开孔（开关插座等各类孔） 4、详饰施-Y-DT-02节点11 | m | 658.56
126 | 011207001018 | 墙面装饰板 | 包管 1、12厚高密度阻燃板基层 2、纸面石膏板（12mm） 3、无机涂料（另列） 4、专业石膏板护角带 5、饰施-DT-01节点3 | m2 | 300.00
127 | 011207001019 | 墙面装饰板 | 包管 1、砖墙基层、水泥砂浆粉刷 2、墙面饰面（另列） 3、饰施-DT-01节点3 | m2 | 300.00
128 | 011207001020 | 墙面装饰板 | 包管 1、8厚石英纤维饰面板 2、8*20铝合金龙骨、20*20镀锌方通 3、同质配套圆角收口 4、饰施-DT-01节点3 | m2 | 600.00
129 | 011502007002 | 塑料装饰线 | 公共区域阳角PVC护角带 | m | 3600.00
130 | 011503003001 | 塑料扶手、栏杆、栏板 | 成品浅色PVC扶手 穿墙螺丝固定 | m | 800.00
本页小计
【表10.2.2-16】
分部分项工程清单与计价表
单位(专业)工程名称:土建和装修工程-1#楼-装修 | [5 empty] | 标段: |  |  | 第39页 共40页
序号 | 项目编码 | 项目名称 | 项目特征 | 计量 单位 | 工程量 | 金 额 (元) |  |  |  |  | 备注
[6 empty] | 综合单价 | 合价 | 其中
[8 empty] | 人工费 | 机械费 | 暂估价
131 | 011503008003 | 玻璃栏板 | 扶梯四周、内庭玻璃栏板H=1200 1、φ60实木扶手清漆 2、8+1.52PVB+8钢化夹胶玻璃 3、本色拉丝不锈钢立柱、不锈钢玻璃夹 4、含弧形增加费 | m | 98.11
132 | 01B043 | 成品检修孔 | 根据安装实际情况或按图纸要求设隐藏式成品检修孔,检修孔尺寸不小于500X500,当吊顶为模数板时,检修孔尺寸与模数板规格一致。建议采用成品检修孔,饰面材料保持一致。另空调检修口位置均须设在冷凝水管与风机接口侧。检修口位置根据现场安装专业预留。 均需规范施工，增加吊杆及配件起到固定做法。 | 个 | 120
133 | 011505001003 | 洗漱台 | 成品台盆柜成品台盆柜 详饰施-Y-2F-EL-22中A立面示意造型 | 套 | 255
134 | 011505001004 | 洗漱台 | 卫生间台面 1、20厚雅士白大理石台面和侧板、15厚雅士白大理石挡水 2、18厚高密度阻燃板基层、5#镀锌角钢支撑 3、台面开孔、磨边 4、5厚银镜、灰色不锈钢收边条 5、详饰施-Y-DT-02节点15 | m | 484.20
135 | 011210001001 | 木隔断 | 卫生间隔断 卫生间成品隔断面板为18mm抗倍特板,颜色以选样为准,不锈钢五金件配套 | m2 | 344.50
本页小计
【表10.2.2-16】
分部分项工程清单与计价表
单位(专业)工程名称:土建和装修工程-1#楼-装修 | [5 empty] | 标段: |  |  | 第40页 共40页
序号 | 项目编码 | 项目名称 | 项目特征 | 计量 单位 | 工程量 | 金 额 (元) |  |  |  |  | 备注
[6 empty] | 综合单价 | 合价 | 其中
[8 empty] | 人工费 | 机械费 | 暂估价
136 | 011505005003 | 卫生间扶手 | 成品无障碍扶手 含坐便器、小便斗、洗脸盆等抓杆 样式详07J902-3 | 套 | 265
137 | 011505005004 | 卫生间扶手 | 蹲坑抓杆 详12J926，页次J11 | 个 | 50
138 | 011505006002 | 毛巾杆(架） | 成品毛巾架 详07J902-3，页次L15，1，中心距地1400 | 套 | 245
139 | 01B044 | 用品架 | 成品沐浴用品架 样式详见图纸 | 套 | 245
140 | 011505008002 | 卫生纸盒 | 成品纸巾盒 详07J902-3，页次W41，4 | 个 | 295
141 | 01B045 | 凳子 | 病房卫生间成品折叠凳 样式详见图纸 | 座 | 235
142 | 01B046 | 垃圾清理及外运 | 现场清洗、垃圾清理外运、消纳 | 项 | 1
本页小计
合计

## 8_表10_2_2-16 施工技术措施项目清单与计价表
【表10.2.2-16】
施工技术措施项目清单与计价表
单位(专业)工程名称:土建和装修工程-1#楼-装修 | [5 empty] | 标段: |  |  | 第1页 共1页
序号 | 项目编码 | 项目名称 | 项目特征 | 计量 单位 | 工程量 | 金 额 (元) |  |  |  |  | 备注
[6 empty] | 综合单价 | 合价 | 其中
[8 empty] | 人工费 | 机械费 | 暂估价
|  | S.4超高施工增加（编码：011704) |  |  | 0
1 | 011704001009 | 超高施工增加 | 建筑物超高人工降效增加费 檐高50m以内 | m2 | 34397.54
2 | 011704001010 | 超高施工增加 | 建筑物超高机械降效增加费 檐高50m以内 | m2 | 34397.54
本页小计
合计

## 8_表10_2_2-20 施工组织（总价）措施项目清单与
【表10.2.2-20】
施工组织（总价）措施项目清单与计价表
工程名称:1#楼-装修 |  |  | 标段: | 第1页 共1页
序号 | 项目编号 | 项目名称 | 计算基础 | 费率 (%) | 金额 (元) | 备注
1 | 011707001001 | 安全文明施工费
1.1 | 1.1 | 安全文明施工基本费
2 | Z01110900801 | 提前竣工增加费
3 | 011707004001 | 二次搬运费
4 | 011707005001 | 冬雨季施工增加费
5 | 01B998 | 行车、行人干扰增加费
6 | 01B999 | 其他施工组织措施费
合 计

## 8_表10_2_2-21 其他项目清单与计价汇总表
【表10.2.2-21】
其他项目清单与计价汇总表
工程名称:1#楼-装修 |  | 标段: | 第1页 共1页
序号 | 项 目 名 称 | 金额(元) | 备注
1 | 暂列金额 | 81000.07 | 明细详见表10.2.2-22
1.1 | 标化工地增加费 | 81000.07 | 明细详见表10.2.2-22
1.2 | 优质工程增加费 | 0 | 明细详见表10.2.2-22
1.3 | 其他暂列金额 | 0 | 明细详见表10.2.2-22
2 | 暂估价 | 0
2.1 | 材料（设备）暂估价 | 0 | 明细详见表10.2.2-23
2.2 | 专业工程暂估价 | 0 | 明细详见表10.2.2-24
2.3 | 专项技术措施暂估价 | 0 | 明细详见表10.2.2-25
3 | 计日工 |  | 明细详见表10.2.2-26
4 | 总承包服务费 |  | 明细详见表10.2.2-27
合 计

## 8_表10_2_2-22 暂列金额明细表
【表10.2.2-22】
暂列金额明细表
工程名称:1#楼-装修 |  | 标段: |  | 第1页 共1页
序号 | 项 目 名 称 | 计量单位 | 暂定金额(元) | 备注
1 | 标化工地增加费 | 项 | 81000.07
2 | 优质工程增加费 | 项
3 | 其他暂列金额 | 项 |  | 估算比例一般不高于5%
3.1 | 其他暂列金额 | 项
合计 |  |  | 81000.07

## 8_表10_2_2-23 材料（工程设备）暂估单价表
【表10.2.2-23】
材料（工程设备）暂估单价表
单位(专业)工程名称:土建和装修工程-1#楼-装修 |  |  |  | 标段: | 第1页 共1页
序号 | 材料（工程设备）名称、规格、型号 | 计量 单位 | 数量 | 单价 | 合价 | 备注
合计

## 8_表10_2_2-24 专业工程暂估价表
【表10.2.2-24】
专业工程暂估价表
单位(专业)工程名称:土建和装修工程-1#楼-装修 |  | 标段: | 第1页 共1页
序号 | 工 程 名 称 | 工程内容 | 暂估金额(元) | 备注
合计

## 8_表10_2_2-25 专项技术措施暂估价表
【表10.2.2-25】
专项技术措施暂估价表
单位(专业)工程名称:土建和装修工程-1#楼-装修 |  | 标段: | 第1页 共1页
序号 | 工 程 名 称 | 工程内容 | 暂估金额(元) | 备注
合计 |  |  | 0

## 8_表10_2_2-26 计日工表
【表10.2.2-26】
计 日 工 表
单位(专业)工程名称:土建和装修工程-1#楼-装修 |  | 标段: |  | 第1页 共1页
编号 | 项 目 名 称 | 单位 | 数量 | 综合单价(元) | 合价(元)
一 | 人 工 | 元
1
2
3
4
5
人 工 小 计
二 | 材 料 | 元
1
2
3
4
5
材 料 小 计
三 | 施 工 机 械 | 元
1
2
3
4
5
施工机械小计
总 计

## 8_表10_2_2-27 总承包服务费计价表
【表10.2.2-27】
总承包服务费计价表
单位(专业)工程名称:土建和装修工程-1#楼-装修 |  |  | 标段: |  | 第1页 共1页
序号 | 项目名称 | 项目价值(元) | 服务内容 | 计算基础 | 费率(%) | 金额(元)
1 | 发包人单独发包的专业工程
1.1 | 专业发包工程管理费
2 | 发包人提供材料(设备)
2.1 | 甲供材料设备保管费
| 合计 | - | - |  | -

## 8_表10_2_2-29 主要工日一览表
【表10.2.2-29】
主要工日一览表
工程名称:1#楼-装修 |  |  | 标段: |  | 第1页 共1页
序号 | 工日名称（类别） | 单位 | 数量 | 单价(元) | 合价（元） | 备注
1 | 二类人工 | 工日
2 | 三类人工 | 工日
3 | 人工费 | 元

## 8_表10_2_2-29 主要工日一览表(空表)
【表10.2.2-29】
主要工日一览表
工程名称:1#楼-装修 |  |  | 标段: |  | 第1页 共1页
序号 | 工日名称（类别） | 单位 | 数量 | 单价(元) | 合价（元） | 备注

## 8_表10_2_2-30 发包人提供材料和设备一览表
【表10.2.2-30】
发包人提供材料和设备一览表
工程名称:1#楼-装修 |  |  | 标段: |  | 第1页 共1页
序号 | 材料(设备)名称、规格、型号 | 单位 | 数量 | 单价 (元) | 交货 方式 | 送达 地点 | 备注

## 8_表10_2_2-31 主要材料和工程设备一览表
【表10.2.2-31】
主要材料和工程设备一览表
工程名称:1#楼-装修 |  |  |  | 标段: |  | 第1页 共2页
序号 | 名称、规格、型号 | 单位 | 数量 | 单价(元) | 合价（元） | 备注
1 | 型钢综合 | t
2 | 中厚钢板综合 | t
3 | 普通硅酸盐水泥PO 42.5综合 | kg
4 | 普通硅酸盐水泥PO 52.5综合 | kg
5 | 混凝土实心砖240×115×53 MU10 | 千块
6 | 非泵送商品混凝土-细石C20 | m3
7 | 非泵送商品混凝土-细石C25 | m3
8 | 干混地面砂浆DS M15.0 | kg
9 | 干混地面砂浆DS M20.0 | kg
10 | 干混抹灰砂浆DP M15.0 | kg
11 | 干混抹灰砂浆DP M20.0 | kg
12 | 干混砌筑砂浆DM M7.5 | kg
13 | 12厚防潮纸面石膏板 | m2
14 | 12厚高密度阻燃板基层 | m2
15 | 15厚高密度阻燃板基层 | m2
16 | 5厚A级石英纤维饰面板 | m2
17 | 8厚A级石英纤维饰面板 | m2
18 | 木纹成品板饰面δ12 | m2
19 | 15厚高密度阻燃板基层 | m2
20 | 16厚石膏基高性能纤维板基层 | m2
21 | 12厚高密度阻燃板基层 | m2
22 | 15厚高密度阻燃板基层 | m2
23 | 16厚石膏基高性能纤维板基层 | m2
24 | 18厚高密度阻燃板基层 | m2
25 | 16厚石膏基高性能纤维板基层 | m2
26 | 18厚高密度阻燃板基层 | m2
27 | 12厚钢化夹层玻璃 | m2
28 | 12mm钢化玻璃 | m2
29 | 12mm钢化玻璃-弧形 | m2
30 | 烤漆钢化玻璃8mm | m2
31 | 墙面砖300*600 | m2
32 | 防滑地砖300*300 | m2
33 | 防滑地砖300*600 | m2
34 | 玻化砖600*600 | m2
35 | 玻化砖600*1200 | m2
36 | 玻化砖800*800 | m2
【表10.2.2-31】
主要材料和工程设备一览表
工程名称:1#楼-装修 |  |  |  | 标段: |  | 第2页 共2页
序号 | 名称、规格、型号 | 单位 | 数量 | 单价(元) | 合价（元） | 备注
37 | 木质防静电活动地板600×600×35 | m2
38 | 12厚亚克力人造石 | m2
39 | 20mm意大利灰大理石 | m2
40 | 12厚亚克力人造石 | m2
41 | 10mm白麻花岗岩 | m2
42 | 20mm白麻花岗岩 | m2
43 | 25厚意大利灰大理石 | m2
44 | 12厚防潮纸面石膏板 | m2
45 | 16厚石膏基高性能纤维板基层 | m2
46 | GFK抗菌板600*900、600*1200*2 | m2
47 | GFK抗菌板600*600、600*900*2 | m2
48 | GFK抗菌板600*1200*2 | m2
49 | GFK抗菌板600*900*2 | m2
50 | GFK抗菌板600*600、600*1200*2 | m2
51 | GFK抗菌板300*600*2 | m2
52 | GFK抗菌板600*600*2 | m2
53 | 12厚防潮纸面石膏板 | m2
54 | 硅钙板10mm | m2
55 | 8厚A级石英纤维饰面板 | m2
56 | GFK抗菌板 | m2
57 | 铝合金断桥隔热固定窗~65系列6mm中透光Low-E+12氩气+6mm白色透明玻璃 | m2
58 | 铝合金断桥隔热推拉窗~90系列6mm中透光Low-E+12氩气+6mm白色透明玻璃 | m2
59 | 铝合金全玻地弹门2.0厚 | m2
60 | 防盗卷帘 | m2
61 | 2.0mm同质透心卷材 | m2
62 | 单组份聚氨酯防水涂料Ⅰ型 | kg
63 | 耐碱玻璃纤维网格布 | m2
64 | 电 | kW·h
65 | 水 | m3

## 8_表10_2_2-31 主要材料和工程设备一览表（空表
【表10.2.2-31】
主要材料和工程设备一览表
工程名称:1#楼-装修 |  |  |  | 标段: |  | 第1页 共2页
序号 | 名称、规格、型号 | 单位 | 数量 | 单价(元) | 合价（元） | 备注
【表10.2.2-31】
主要材料和工程设备一览表
工程名称:1#楼-装修 |  |  |  | 标段: |  | 第2页 共2页
序号 | 名称、规格、型号 | 单位 | 数量 | 单价(元) | 合价（元） | 备注

## 8_表10_2_2-32 主要机械台班一览表
【表10.2.2-32】
主要机械台班一览表
工程名称:1#楼-装修 |  |  | 标段: |  | 第1页 共1页
序号 | 机械名称、规格、型号 | 单位 | 数 量 | 单价(元) | 合价（元） | 备注
1 | 超声波探伤仪0～10000mm | 台班
2 | 汽车式起重机20t | 台班
3 | 汽车式起重机40t | 台班
4 | 门式起重机10t | 台班
5 | 叉式起重机5t | 台班
6 | 灰浆搅拌机200L | 台班
7 | 干混砂浆罐式搅拌机20000L | 台班
8 | 干混砂浆罐式搅拌机20000L | 台班
9 | 干混砂浆罐式搅拌机20000L | 台班
10 | 木工圆锯机500mm | 台班
11 | 木工圆锯机500mm | 台班
12 | 摇臂钻床50mm | 台班
13 | 半自动切割机100mm | 台班
14 | 半自动切割机100mm | 台班
15 | 管子切断机150mm | 台班
16 | 型钢剪断机500mm | 台班
17 | 喷砂除锈机3m3/min | 台班
18 | 喷砂除锈机3m3/min | 台班
19 | 交流弧焊机21kV·A | 台班
20 | 交流弧焊机32kV·A | 台班
21 | 交流弧焊机32kV·A | 台班
22 | 交流弧焊机42kV·A | 台班
23 | 交流弧焊机42kV·A | 台班
24 | 氩弧焊机500A | 台班
25 | 二氧化碳气体保护焊机500A | 台班
26 | 电焊条烘干箱45×35×45cm3 | 台班
27 | 电动空气压缩机0.6m3/min | 台班
28 | 电动空气压缩机0.6m3/min | 台班
29 | 电动空气压缩机10m3/min | 台班
30 | 电动空气压缩机10m3/min | 台班
31 | 轴流通风机7.5kW | 台班
32 | 轴流通风机7.5kW | 台班
33 | 混凝土振捣器平板式 | 台班
34 | 机械费 | 元

## 8_表10_2_2-32 主要机械台班一览表(空表)
【表10.2.2-32】
主要机械台班一览表
工程名称:1#楼-装修 |  |  | 标段: |  | 第1页 共1页
序号 | 机械名称、规格、型号 | 单位 | 数 量 | 单价(元) | 合价（元） | 备注

## 9_表10_2_2-16 分部分项工程清单与计价表
【表10.2.2-16】
分部分项工程清单与计价表
单位(专业)工程名称:土建和装修工程-2#3#楼-土建 | [5 empty] | 标段: |  |  | 第1页 共37页
序号 | 项目编码 | 项目名称 | 项目特征 | 计量 单位 | 工程量 | 金 额 (元) |  |  |  |  | 备注
[6 empty] | 综合单价 | 合价 | 其中
[8 empty] | 人工费 | 机械费 | 暂估价
|  | D 砌筑工程 |  |  | 0
1 | 010401003005 | 实心砖墙 | 部位：防辐射内外墙 类型：MU10烧结页岩实心砖容重<18KN/m3 厚度：240mm 砂浆：M5预拌水泥混合砂浆砌筑; | m3 | 32.29
2 | 010401001004 | 砖基础 | 部位：±0.000标高以下室内隔墙 类型：MU10非粘土烧结页岩多孔砖容重<14KN/m3 厚度：240mm 砂浆：M5预拌水泥混合砂浆砌筑; | m3 | 52.49
3 | 010401001005 | 砖基础 | 部位：±0.000标高以下室内隔墙 类型：MU10非粘土烧结页岩多孔砖容重<14KN/m3 厚度：120mm 砂浆：M5预拌水泥混合砂浆砌筑; | m3 | 29.55
4 | 010402001010 | 砌块墙 | 部位：±0.000以上外墙及斜线内墙（弧形墙） 类型：Mu5.0烧结保温砌块,容重<9KN/m3 厚度：240mm 砂浆：M5预拌水泥混合砂浆砌筑; | m3 | 36.32
5 | 010402001011 | 砌块墙 | 部位：±0.000以上外墙及斜线内墙 类型：Mu5.0烧结保温砌块,容重<9KN/m3 厚度：240mm 砂浆：M5预拌水泥混合砂浆砌筑; | m3 | 153.31
本页小计
【表10.2.2-16】
分部分项工程清单与计价表
单位(专业)工程名称:土建和装修工程-2#3#楼-土建 | [5 empty] | 标段: |  |  | 第2页 共37页
序号 | 项目编码 | 项目名称 | 项目特征 | 计量 单位 | 工程量 | 金 额 (元) |  |  |  |  | 备注
[6 empty] | 综合单价 | 合价 | 其中
[8 empty] | 人工费 | 机械费 | 暂估价
6 | 010401003006 | 实心砖墙 | 部位：±0.000以上卫生间等有水房间的内墙 类型：Mu5.0烧结页岩保温砖,容重<9KN/m3 厚度：240mm 砂浆：M5预拌水泥混合砂浆砌筑; | m3 | 84.51
7 | 010401003007 | 实心砖墙 | 部位：±0.000以上卫生间等有水房间的内墙 类型：Mu5.0烧结页岩保温砖,容重<9KN/m3 厚度：120mm 砂浆：M5预拌水泥混合砂浆砌筑; | m3 | 196.64
8 | 010402001012 | 砌块墙 | 部位：±0.000以上其余无防水及无防辐射要求的内墙 类型：蒸压砂加气混凝土砌块B06,砌块强度均采用A5.0级, 容重<7KN/m3 厚度：120mm 砂浆：Ma5专用粘结剂砌筑; | m3 | 373.33
9 | 010402001013 | 砌块墙 | 部位：±0.000以上其余无防水及无防辐射要求的内墙（弧形墙） 类型：蒸压砂加气混凝土砌块B06,砌块强度均采用A5.0级, 容重<7KN/m3 厚度：300mm以内 砂浆：Ma5专用粘结剂砌筑; | m3 | 11.21
本页小计
【表10.2.2-16】
分部分项工程清单与计价表
单位(专业)工程名称:土建和装修工程-2#3#楼-土建 | [5 empty] | 标段: |  |  | 第3页 共37页
序号 | 项目编码 | 项目名称 | 项目特征 | 计量 单位 | 工程量 | 金 额 (元) |  |  |  |  | 备注
[6 empty] | 综合单价 | 合价 | 其中
[8 empty] | 人工费 | 机械费 | 暂估价
10 | 010402001014 | 砌块墙 | 部位：±0.000以上其余无防水及无防辐射要求的内墙 类型：蒸压砂加气混凝土砌块B06,砌块强度均采用A5.0级, 容重<7KN/m3 厚度：300mm以内 砂浆：Ma5专用粘结剂砌筑; | m3 | 473.43
|  | E 混凝土及钢筋混凝土工程-雨棚构架 |  |  | 0
11 | 010501003001 | 独立基础 | 泵送商品混凝土 C30 柱墩 | m3 | 7.92
12 | 010502001009 | 矩形柱 | 泵送商品混凝土 C30 | m3 | 21.26
13 | 010503006005 | 弧形、拱形梁 | 泵送商品混凝土 C30 | m3 | 8.15
14 | 010503002006 | 矩形梁 | 泵送商品混凝土 C30 | m3 | 40.23
15 | 010515001050 | 现浇构件钢筋 | 三级钢HRB400φ6 | t | 0.246
16 | 010515001051 | 现浇构件钢筋 | 三级钢HRB400φ8-10 | t | 0.158
17 | 010515001052 | 现浇构件钢筋 | 三级钢HRB400φ12 | t | 0.983
18 | 010515001053 | 现浇构件钢筋 | 三级钢HRB400φ14 | t | 0.466
19 | 010515001054 | 现浇构件钢筋 | 三级钢HRB400φ16-18 | t | 0.407
20 | 010515001055 | 现浇构件钢筋 | 三级钢HRB400φ20-22 | t | 1.823
21 | 010515001056 | 现浇构件钢筋 | 三级钢HRB400φ25 | t | 6.483
22 | 010515001057 | 现浇构件钢筋 | 三级钢HRB400φ8-10箍筋 | t | 4.100
23 | Z010515011013 | 钢筋连接 | 套管挤压25以内 | 个 | 115
本页小计
【表10.2.2-16】
分部分项工程清单与计价表
单位(专业)工程名称:土建和装修工程-2#3#楼-土建 | [5 empty] | 标段: |  |  | 第4页 共37页
序号 | 项目编码 | 项目名称 | 项目特征 | 计量 单位 | 工程量 | 金 额 (元) |  |  |  |  | 备注
[6 empty] | 综合单价 | 合价 | 其中
[8 empty] | 人工费 | 机械费 | 暂估价
|  | E 混凝土及钢筋混凝土工程-2#公共卫生楼及3#连廊 |  |  | 0
24 | 010502001010 | 矩形柱 | 泵送商品混凝土 C45 | m3 | 131.65
25 | 010502001011 | 矩形柱 | 泵送商品混凝土 C40 | m3 | 115.49
26 | 010502001012 | 矩形柱 | 泵送商品混凝土 C35 | m3 | 79.02
27 | 010502001013 | 矩形柱 | 泵送商品混凝土 C30 | m3 | 137.26
28 | 010502003008 | 异形柱 | 泵送商品混凝土 C45 | m3 | 13.71
29 | 010502003009 | 异形柱 | 泵送商品混凝土 C40 | m3 | 11.83
30 | 010502003010 | 异形柱 | 泵送商品混凝土 C35 | m3 | 11.83
31 | 010502003011 | 异形柱 | 泵送商品混凝土 C30 | m3 | 22.55
32 | 010502002003 | 构造柱 | 非泵送商品砼C25 | m3 | 197.63
33 | 010503006006 | 弧形、拱形梁 | 泵送商品混凝土 C30 | m3 | 33.46
34 | 010503006007 | 弧形、拱形梁 | 屋面层 泵送商品混凝土 C30/P6 | m3 | 6.11
35 | 010503002007 | 矩形梁 | 泵送商品混凝土 C30 | m3 | 941.56
36 | 010503002008 | 矩形梁 | 屋面层 泵送商品混凝土 C30/P6 | m3 | 263.86
37 | 010503004005 | 圈梁 | 非泵送商品砼C25 已含局部弧形梁增加费 | m3 | 73.24
38 | 010503004006 | 圈梁 | 拉结混凝土带 非泵送商品砼C25 | m3 | 587.54
本页小计
【表10.2.2-16】
分部分项工程清单与计价表
单位(专业)工程名称:土建和装修工程-2#3#楼-土建 | [5 empty] | 标段: |  |  | 第5页 共37页
序号 | 项目编码 | 项目名称 | 项目特征 | 计量 单位 | 工程量 | 金 额 (元) |  |  |  |  | 备注
[6 empty] | 综合单价 | 合价 | 其中
[8 empty] | 人工费 | 机械费 | 暂估价
39 | 010503005003 | 过梁 | 非泵送商品砼C25 已含局部弧形梁增加费 | m3 | 15.91
40 | 010504002001 | 弧形墙 | 泵送商品混凝土 C30 已含局部弧形梁增加费 | m3 | 8.39
41 | 010504001005 | 直形墙 | 泵送商品混凝土 C30 | m3 | 66.05
42 | 010505003009 | 平板 | 泵送商品混凝土 C30 | m3 | 726.58
43 | 010505003010 | 平板 | 屋面 泵送商品混凝土 C30/P6 | m3 | 116.00
44 | 010505006003 | 栏板 | 泵送商品混凝土 C30 | m3 | 87.86
45 | 010505008002 | 雨篷、悬挑板、阳台板 | 泵送商品混凝土 C30 | m3 | 1.07
46 | 010505007002 | 天沟(檐沟）、挑檐板 | 泵送商品砼C30 | m3 | 16.33
47 | 010506001004 | 直形楼梯 | 泵送商品混凝土 C35 | m2 | 93.10
48 | 010506001005 | 直形楼梯 | 泵送商品混凝土 C30 | m2 | 222.44
49 | 010507005003 | 扶手、压顶 | 非泵送商品混凝土 C25 | m3 | 35.89
50 | 010508001006 | 后浇带 | 板后浇带 泵送商品砼C35 | m3 | 10.54
51 | 010508001007 | 后浇带 | 梁后浇带 泵送商品砼C35 | m3 | 8.14
本页小计
【表10.2.2-16】
分部分项工程清单与计价表
单位(专业)工程名称:土建和装修工程-2#3#楼-土建 | [5 empty] | 标段: |  |  | 第6页 共37页
序号 | 项目编码 | 项目名称 | 项目特征 | 计量 单位 | 工程量 | 金 额 (元) |  |  |  |  | 备注
[6 empty] | 综合单价 | 合价 | 其中
[8 empty] | 人工费 | 机械费 | 暂估价
52 | 010507004003 | 台阶 | 台阶1 花岗岩板面层台阶(卵石垫层)(参《室外工程》12J003 B3页 11A) 1. 30厚芝麻灰花岗岩板面层,1:1水泥砂浆勾缝,台口加厚 2. 20厚1:3干硬性水泥砂浆结合层 3. 撒素水泥面(洒适量清水) 4. 素水泥浆一道(内掺建筑胶) 5. 100厚C15混凝土,台阶面向外坡1% 6. 300厚粒径10~40卵石(砾石)灌M2.5混合砂浆分两步灌注, 宽出面层100 7. 素土夯实 | m2 | 21.89
53 | 010507001004 | 散水、坡道 | 坡道1花岗岩面层坡道(卵石垫层) (参《室外工程》12J003 A8页 12A) 1. 100厚毛面芝麻灰花岗岩板面层水泥浆灌缝 2. 30厚1:3干硬性水泥砂浆结合层 3. 100厚C20混凝土 4. 300厚粒径10~40卵石灌M2.5混合砂浆,宽出面层300 5. 素土夯实(坡度按工程设计) | m2 | 98.13
本页小计
【表10.2.2-16】
分部分项工程清单与计价表
单位(专业)工程名称:土建和装修工程-2#3#楼-土建 | [5 empty] | 标段: |  |  | 第7页 共37页
序号 | 项目编码 | 项目名称 | 项目特征 | 计量 单位 | 工程量 | 金 额 (元) |  |  |  |  | 备注
[6 empty] | 综合单价 | 合价 | 其中
[8 empty] | 人工费 | 机械费 | 暂估价
54 | 010507001005 | 散水、坡道 | 散水1 种植散水(参《工程做法》05J909 SW20页 散8A) 2. 60厚C20细石混凝土面层,撒1:1水泥砂子压实赶光，油膏嵌缝，沥青麻丝 3. 150厚粒径5~32卵石灌M2.5混合砂浆,宽出面层100 4. 素土夯实,向外坡3~5% | m2 | 82.29
55 | 010507001006 | 散水、坡道 | 散水2 铺花岗石散水(参《工程做法》05J909 SW20页 散7A) 1. 20厚芝麻灰花岗岩板铺面,正、背面及四周边满涂防腐剂,水泥浆灌缝 2. 撒素水泥面(洒适量清水) 3. 30厚1:3干硬性水泥刷浆结合层 4. 水泥浆一道(内掺建筑胶)，油膏嵌缝，沥青麻丝 5. 60厚C15混凝土 6. 150厚粒径5~32卵石灌M2.5混合砂浆,宽出面层100 7. 素土夯实,向外坡3~5% | m2 | 32.00
56 | 010515001058 | 现浇构件钢筋 | 砌体内加固钢筋 HRB400φ6 | t | 21.298
57 | 010515001059 | 现浇构件钢筋 | 三级钢HRB400φ6 | t | 5.908
58 | 010515001060 | 现浇构件钢筋 | 三级钢HRB400φ8-10 | t | 130.010
59 | 010515001061 | 现浇构件钢筋 | 三级钢HRB400φ12 | t | 39.068
60 | 010515001062 | 现浇构件钢筋 | 三级钢HRB400φ14 | t | 3.730
本页小计
【表10.2.2-16】
分部分项工程清单与计价表
单位(专业)工程名称:土建和装修工程-2#3#楼-土建 | [5 empty] | 标段: |  |  | 第8页 共37页
序号 | 项目编码 | 项目名称 | 项目特征 | 计量 单位 | 工程量 | 金 额 (元) |  |  |  |  | 备注
[6 empty] | 综合单价 | 合价 | 其中
[8 empty] | 人工费 | 机械费 | 暂估价
61 | 010515001063 | 现浇构件钢筋 | 三级钢HRB400φ16-18 | t | 33.929
62 | 010515001064 | 现浇构件钢筋 | 三级钢HRB400φ20-22 | t | 12.166
63 | 010515001065 | 现浇构件钢筋 | 三级钢HRB400φ25 | t | 9.757
64 | 010515001066 | 现浇构件钢筋 | 三级钢HRB400φ6箍筋 | t | 6.483
65 | 010515001067 | 现浇构件钢筋 | 三级钢HRB400φ8-10箍筋 | t | 86.495
66 | 010515001068 | 现浇构件钢筋 | 三级钢HRB400φ8-10带E抗震 | t | 0.772
67 | 010515001069 | 现浇构件钢筋 | 三级钢HRB400φ12带E抗震 | t | 21.337
68 | 010515001070 | 现浇构件钢筋 | 三级钢HRB400φ14带E抗震 | t | 1.584
69 | 010515001071 | 现浇构件钢筋 | 三级钢HRB400φ16-18带E抗震 | t | 25.208
70 | 010515001072 | 现浇构件钢筋 | 三级钢HRB400φ20-22带E抗震 | t | 56.993
71 | 010515001073 | 现浇构件钢筋 | 三级钢HRB400φ25带E抗震 | t | 79.876
72 | 010515001074 | 现浇构件钢筋 | 三级钢HRB400φ28带E抗震 | t | 1.315
73 | 010515001075 | 现浇构件钢筋 | 三级钢HRB400φ32带E抗震 | t | 2.976
74 | Z010515011014 | 钢筋连接 | 垂直电渣焊32以内 | 个 | 1317
75 | Z010515011015 | 钢筋连接 | 水平气压焊20以内 | 个 | 645
76 | Z010515011016 | 钢筋连接 | 套管挤压25以内 | 个 | 2124
77 | Z010515011017 | 钢筋连接 | 套管挤压25以上 | 个 | 42
|  | H 门窗工程 |  |  | 0
本页小计
【表10.2.2-16】
分部分项工程清单与计价表
单位(专业)工程名称:土建和装修工程-2#3#楼-土建 | [5 empty] | 标段: |  |  | 第9页 共37页
序号 | 项目编码 | 项目名称 | 项目特征 | 计量 单位 | 工程量 | 金 额 (元) |  |  |  |  | 备注
[6 empty] | 综合单价 | 合价 | 其中
[8 empty] | 人工费 | 机械费 | 暂估价
78 | 010801001004 | 木质门 | 木制弹簧门DM1824 1.尺寸：1800*2400 2.成品木制门套线、地弹簧等其他所有五金配件 3.含制作安装油漆等一切费用 | 樘 | 1
79 | 010801001005 | 木质门 | 木制弹簧门DM1724 1.尺寸：1700*2400 2.成品木制门套线、地弹簧等其他所有五金配件 3.含制作安装油漆等一切费用 | 樘 | 2
80 | 010801004027 | 木质防火门 | 木制防火门FM丙0520* 1.尺寸：500*2000 2.成品木制门套线、明装闭门器、其他所有五金配件 3.含制作安装油漆等一切费用 4.防火门等级、耐火极限,应满足国家规范要求。 | 樘 | 15
81 | 010801004028 | 木质防火门 | 木制防火门FM丙0420* 1.尺寸：400*2000 2.成品木制门套线、明装闭门器、其他所有五金配件 3.含制作安装油漆等一切费用 4.防火门等级、耐火极限,应满足国家规范要求。 | 樘 | 18
本页小计
【表10.2.2-16】
分部分项工程清单与计价表
单位(专业)工程名称:土建和装修工程-2#3#楼-土建 | [5 empty] | 标段: |  |  | 第10页 共37页
序号 | 项目编码 | 项目名称 | 项目特征 | 计量 单位 | 工程量 | 金 额 (元) |  |  |  |  | 备注
[6 empty] | 综合单价 | 合价 | 其中
[8 empty] | 人工费 | 机械费 | 暂估价
82 | 010801004029 | 木质防火门 | 木制防火门FM丙0620* 1.尺寸：600*2000 2.成品木制门套线、明装闭门器、其他所有五金配件 3.含制作安装油漆等一切费用 4.防火门等级、耐火极限,应满足国家规范要求。 | 樘 | 11
83 | 010801004030 | 木质防火门 | 木制防火门FM丙1220* 1.尺寸：1200*2000 2.成品木制门套线、明装闭门器、顺位器、其他所有五金配件 3.含制作安装油漆等一切费用 4.防火门等级、耐火极限,应满足国家规范要求。 | 樘 | 12
84 | 010801004031 | 木质防火门 | 木制防火门FM甲0620* 1.尺寸：600*2000 2.成品木制门套线、明装闭门器、其他所有五金配件 3.含制作安装油漆等一切费用 4.防火门等级、耐火极限,应满足国家规范要求。 | 樘 | 3
85 | 010801004032 | 木质防火门 | 木制防火门FM甲1020* 1.尺寸：1000*2000 2.成品木制门套线、明装闭门器、顺位器、其他所有五金配件 3.含制作安装油漆等一切费用 4.防火门等级、耐火极限,应满足国家规范要求。 | 樘 | 7
本页小计
【表10.2.2-16】
分部分项工程清单与计价表
单位(专业)工程名称:土建和装修工程-2#3#楼-土建 | [5 empty] | 标段: |  |  | 第11页 共37页
序号 | 项目编码 | 项目名称 | 项目特征 | 计量 单位 | 工程量 | 金 额 (元) |  |  |  |  | 备注
[6 empty] | 综合单价 | 合价 | 其中
[8 empty] | 人工费 | 机械费 | 暂估价
86 | 010801004033 | 木质防火门 | 木制防火门FM甲1220* 1.尺寸：1200*2000 2.成品木制门套线、明装闭门器、顺位器、其他所有五金配件 3.含制作安装油漆等一切费用 4.防火门等级、耐火极限,应满足国家规范要求。 | 樘 | 10
87 | 010807001082 | 金属（塑钢、断桥）窗 | 平开窗C1512 1.65系列断桥铝隔热金属型材多腔密封窗框 2.洞口尺寸：1500*1200mm 3.玻璃品种：6mm中透光Low-E+12氩气+6mm白色透明玻璃 4.包括制作、安装、运输、配件等 5.面积大于1.5m的窗玻璃或玻璃底边距离可踏面900以下的落地窗、7层及7层以上建筑物外开窗、倾斜安装的铝合金窗等钢化玻璃必须进行均质处理,具体分格详见图纸 6.离地1.3~1.5米设置手动控制装置、玻璃位于卫生间做喷砂玻璃 | 樘 | 2
本页小计
【表10.2.2-16】
分部分项工程清单与计价表
单位(专业)工程名称:土建和装修工程-2#3#楼-土建 | [5 empty] | 标段: |  |  | 第12页 共37页
序号 | 项目编码 | 项目名称 | 项目特征 | 计量 单位 | 工程量 | 金 额 (元) |  |  |  |  | 备注
[6 empty] | 综合单价 | 合价 | 其中
[8 empty] | 人工费 | 机械费 | 暂估价
88 | 010807001083 | 金属（塑钢、断桥）窗 | 上悬窗CC0123 1.65系列断桥铝隔热金属型材多腔密封窗框 2.洞口尺寸：直型部分（6420+18380）*2300mm、弧形部分4580*2300mm 3.玻璃品种：6mm中透光Low-E+12氩气+6mm白色透明玻璃 4.包括制作、安装、运输、配件等 5.面积大于1.5m的窗玻璃或玻璃底边距离可踏面900以下的落地窗、7层及7层以上建筑物外开窗、倾斜安装的铝合金窗等钢化玻璃必须进行均质处理,具体分格详见图纸 6.离地1.3~1.5米设置手动控制装置、玻璃位于卫生间做喷砂玻璃 | 樘 | 2
89 | 010807001084 | 金属（塑钢、断桥）窗 | 上悬窗CC0223 1.65系列断桥铝隔热金属型材多腔密封窗框 2.洞口尺寸：直型部分（4460+18380+1100+5620+5760）*2300mm、弧形部分4560*2300mm 3.玻璃品种：6mm中透光Low-E+12氩气+6mm白色透明玻璃 4.包括制作、安装、运输、配件等 5.面积大于1.5m的窗玻璃或玻璃底边距离可踏面900以下的落地窗、7层及7层以上建筑物外开窗、倾斜安装的铝合金窗等钢化玻璃必须进行均质处理,具体分格详见图纸 6.离地1.3~1.5米设置手动控制装置、玻璃位于卫生间做喷砂玻璃 | 樘 | 3
本页小计
【表10.2.2-16】
分部分项工程清单与计价表
单位(专业)工程名称:土建和装修工程-2#3#楼-土建 | [5 empty] | 标段: |  |  | 第13页 共37页
序号 | 项目编码 | 项目名称 | 项目特征 | 计量 单位 | 工程量 | 金 额 (元) |  |  |  |  | 备注
[6 empty] | 综合单价 | 合价 | 其中
[8 empty] | 人工费 | 机械费 | 暂估价
90 | 010807001085 | 金属（塑钢、断桥）窗 | 上悬窗CC0323 1.65系列断桥铝隔热金属型材多腔密封窗框 2.洞口尺寸：直型部分(6420+18380+3700)*2300mm、弧形部分(4580+6720)*2300mm 3.玻璃品种：6mm中透光Low-E+12氩气+6mm白色透明玻璃 4.包括制作、安装、运输、配件等 5.面积大于1.5m的窗玻璃或玻璃底边距离可踏面900以下的落地窗、7层及7层以上建筑物外开窗、倾斜安装的铝合金窗等钢化玻璃必须进行均质处理,具体分格详见图纸 6.离地1.3~1.5米设置手动控制装置、玻璃位于卫生间做喷砂玻璃 | 樘 | 1
本页小计
【表10.2.2-16】
分部分项工程清单与计价表
单位(专业)工程名称:土建和装修工程-2#3#楼-土建 | [5 empty] | 标段: |  |  | 第14页 共37页
序号 | 项目编码 | 项目名称 | 项目特征 | 计量 单位 | 工程量 | 金 额 (元) |  |  |  |  | 备注
[6 empty] | 综合单价 | 合价 | 其中
[8 empty] | 人工费 | 机械费 | 暂估价
91 | 010807001086 | 金属（塑钢、断桥）窗 | 上悬窗CC0423 1.65系列断桥铝隔热金属型材多腔密封窗框 2.洞口尺寸：直型部分(6420+18380+3700)*3100mm、弧形部分(4580+6720)*3100mm 3.玻璃品种：6mm中透光Low-E+12氩气+6mm白色透明玻璃 4.包括制作、安装、运输、配件等 5.面积大于1.5m的窗玻璃或玻璃底边距离可踏面900以下的落地窗、7层及7层以上建筑物外开窗、倾斜安装的铝合金窗等钢化玻璃必须进行均质处理,具体分格详见图纸 6.离地1.3~1.5米设置手动控制装置、玻璃位于卫生间做喷砂玻璃 | 樘 | 1
本页小计
【表10.2.2-16】
分部分项工程清单与计价表
单位(专业)工程名称:土建和装修工程-2#3#楼-土建 | [5 empty] | 标段: |  |  | 第15页 共37页
序号 | 项目编码 | 项目名称 | 项目特征 | 计量 单位 | 工程量 | 金 额 (元) |  |  |  |  | 备注
[6 empty] | 综合单价 | 合价 | 其中
[8 empty] | 人工费 | 机械费 | 暂估价
92 | 010807001087 | 金属（塑钢、断桥）窗 | 上悬窗CC0523 1.65系列断桥铝隔热金属型材多腔密封窗框 2.洞口尺寸：直型部分(4460+18380+1100+5760)*3100mm、弧形部分(4560+5620)*3100mm 3.玻璃品种：6mm中透光Low-E+12氩气+6mm白色透明玻璃 4.包括制作、安装、运输、配件等 5.面积大于1.5m的窗玻璃或玻璃底边距离可踏面900以下的落地窗、7层及7层以上建筑物外开窗、倾斜安装的铝合金窗等钢化玻璃必须进行均质处理,具体分格详见图纸 6.离地1.3~1.5米设置手动控制装置、玻璃位于卫生间做喷砂玻璃 | 樘 | 1
93 | 010807001088 | 金属（塑钢、断桥）窗 | 平开窗C1212 1.65系列断桥铝隔热金属型材多腔密封窗框 2.洞口尺寸：1200*1200mm 3.玻璃品种：6mm中透光Low-E+12氩气+6mm白色透明玻璃 4.包括制作、安装、运输、配件等 5.面积大于1.5m的窗玻璃或玻璃底边距离可踏面900以下的落地窗、7层及7层以上建筑物外开窗、倾斜安装的铝合金窗等钢化玻璃必须进行均质处理,具体分格详见图纸 6.离地1.3~1.5米设置手动控制装置、玻璃位于卫生间做喷砂玻璃 | 樘 | 1
本页小计
【表10.2.2-16】
分部分项工程清单与计价表
单位(专业)工程名称:土建和装修工程-2#3#楼-土建 | [5 empty] | 标段: |  |  | 第16页 共37页
序号 | 项目编码 | 项目名称 | 项目特征 | 计量 单位 | 工程量 | 金 额 (元) |  |  |  |  | 备注
[6 empty] | 综合单价 | 合价 | 其中
[8 empty] | 人工费 | 机械费 | 暂估价
94 | 010807001089 | 金属（塑钢、断桥）窗 | 平开窗C1428 1.65系列断桥铝隔热金属型材多腔密封窗框 2.洞口尺寸：1400*2800mm 3.玻璃品种：6mm中透光Low-E+12氩气+6mm白色透明玻璃 4.包括制作、安装、运输、配件等 5.面积大于1.5m的窗玻璃或玻璃底边距离可踏面900以下的落地窗、7层及7层以上建筑物外开窗、倾斜安装的铝合金窗等钢化玻璃必须进行均质处理,具体分格详见图纸 6.离地500mm高窗户底部玻璃为6+1.14PVB+6+12A+6LOW-E夹胶钢化中空玻璃 7.离地1.3~1.5米设置手动控制装置、玻璃位于卫生间做喷砂玻璃 | 樘 | 2
95 | 010807001090 | 金属（塑钢、断桥）窗 | 平开窗C2121 1.65系列断桥铝隔热金属型材多腔密封窗框 2.洞口尺寸：2100*2100mm 3.玻璃品种：6mm中透光Low-E+12氩气+6mm白色透明玻璃 4.包括制作、安装、运输、配件等 5.面积大于1.5m的窗玻璃或玻璃底边距离可踏面900以下的落地窗、7层及7层以上建筑物外开窗、倾斜安装的铝合金窗等钢化玻璃必须进行均质处理,具体分格详见图纸 6.离地1.3~1.5米设置手动控制装置、玻璃位于卫生间做喷砂玻璃 | 樘 | 2
本页小计
【表10.2.2-16】
分部分项工程清单与计价表
单位(专业)工程名称:土建和装修工程-2#3#楼-土建 | [5 empty] | 标段: |  |  | 第17页 共37页
序号 | 项目编码 | 项目名称 | 项目特征 | 计量 单位 | 工程量 | 金 额 (元) |  |  |  |  | 备注
[6 empty] | 综合单价 | 合价 | 其中
[8 empty] | 人工费 | 机械费 | 暂估价
96 | 010807001091 | 金属（塑钢、断桥）窗 | 平开窗C3223 1.65系列断桥铝隔热金属型材多腔密封窗框 2.洞口尺寸：3250*2300mm 3.玻璃品种：6mm中透光Low-E+12氩气+6mm白色透明玻璃 4.包括制作、安装、运输、配件等 5.面积大于1.5m的窗玻璃或玻璃底边距离可踏面900以下的落地窗、7层及7层以上建筑物外开窗、倾斜安装的铝合金窗等钢化玻璃必须进行均质处理,具体分格详见图纸 6.离地1.3~1.5米设置手动控制装置、玻璃位于卫生间做喷砂玻璃 | 樘 | 2
97 | 010807001092 | 金属（塑钢、断桥）窗 | 平开窗C3228 1.65系列断桥铝隔热金属型材多腔密封窗框 2.洞口尺寸：3250*2800mm 3.玻璃品种：6mm中透光Low-E+12氩气+6mm白色透明玻璃 4.包括制作、安装、运输、配件等 5.面积大于1.5m的窗玻璃或玻璃底边距离可踏面900以下的落地窗、7层及7层以上建筑物外开窗、倾斜安装的铝合金窗等钢化玻璃必须进行均质处理,具体分格详见图纸 6.离地500mm高窗户底部玻璃为6+1.14PVB+6+12A+6LOW-E夹胶钢化中空玻璃 7.离地1.3~1.5米设置手动控制装置、玻璃位于卫生间做喷砂玻璃 | 樘 | 51
本页小计
【表10.2.2-16】
分部分项工程清单与计价表
单位(专业)工程名称:土建和装修工程-2#3#楼-土建 | [5 empty] | 标段: |  |  | 第18页 共37页
序号 | 项目编码 | 项目名称 | 项目特征 | 计量 单位 | 工程量 | 金 额 (元) |  |  |  |  | 备注
[6 empty] | 综合单价 | 合价 | 其中
[8 empty] | 人工费 | 机械费 | 暂估价
98 | 010807001093 | 金属（塑钢、断桥）窗 | 平开窗C3228X 1.65系列断桥铝隔热金属型材多腔密封窗框 2.洞口尺寸：3250*2800mm 3.玻璃品种：6mm中透光Low-E+12氩气+6mm白色透明玻璃、6+1.14PVB+6+12A+6LOW-E夹胶钢化中空玻璃 4.包括制作、安装、运输、配件等 5.面积大于1.5m的窗玻璃或玻璃底边距离可踏面900以下的落地窗、7层及7层以上建筑物外开窗、倾斜安装的铝合金窗等钢化玻璃必须进行均质处理,具体分格详见图纸 6.离地500mm高窗户底部玻璃为6+1.14PVB+6+12A+6LOW-E夹胶钢化中空玻璃 7.离地1.3~1.5米设置手动控制装置、玻璃位于卫生间做喷砂玻璃 | 樘 | 18
本页小计
【表10.2.2-16】
分部分项工程清单与计价表
单位(专业)工程名称:土建和装修工程-2#3#楼-土建 | [5 empty] | 标段: |  |  | 第19页 共37页
序号 | 项目编码 | 项目名称 | 项目特征 | 计量 单位 | 工程量 | 金 额 (元) |  |  |  |  | 备注
[6 empty] | 综合单价 | 合价 | 其中
[8 empty] | 人工费 | 机械费 | 暂估价
99 | 010807001094 | 金属（塑钢、断桥）窗 | 平开窗C3236 1.65系列断桥铝隔热金属型材多腔密封窗框 2.洞口尺寸：3250*3600mm 3.玻璃品种：6mm中透光Low-E+12氩气+6mm白色透明玻璃 4.包括制作、安装、运输、配件等 5.面积大于1.5m的窗玻璃或玻璃底边距离可踏面900以下的落地窗、7层及7层以上建筑物外开窗、倾斜安装的铝合金窗等钢化玻璃必须进行均质处理,具体分格详见图纸 6.离地500mm高窗户底部玻璃为6+1.14PVB+6+12A+6LOW-E夹胶钢化中空玻璃 7.离地1.3~1.5米设置手动控制装置、玻璃位于卫生间做喷砂玻璃 | 樘 | 19
100 | 010807001095 | 金属（塑钢、断桥）窗 | 推拉窗NC1812 1.90系列断桥铝隔热金属型材多腔密封窗框 2.洞口尺寸：1800*1200mm 3.玻璃品种：6mm中透光Low-E+12氩气+6mm白色透明玻璃 4.包括制作、安装、运输、配件等 5.面积大于1.5m的窗玻璃或玻璃底边距离可踏面900以下的落地窗、7层及7层以上建筑物外开窗、倾斜安装的铝合金窗等钢化玻璃必须进行均质处理,具体分格详见图纸 6.离地1.3~1.5米设置手动控制装置、玻璃位于卫生间做喷砂玻璃 | 樘 | 61
本页小计
【表10.2.2-16】
分部分项工程清单与计价表
单位(专业)工程名称:土建和装修工程-2#3#楼-土建 | [5 empty] | 标段: |  |  | 第20页 共37页
序号 | 项目编码 | 项目名称 | 项目特征 | 计量 单位 | 工程量 | 金 额 (元) |  |  |  |  | 备注
[6 empty] | 综合单价 | 合价 | 其中
[8 empty] | 人工费 | 机械费 | 暂估价
101 | 010807001096 | 金属（塑钢、断桥）窗 | 平开窗消防救援窗C3236X 1.65系列断桥铝隔热金属型材多腔密封窗框 2.洞口尺寸：3250*3600mm 3.玻璃品种：6mm中透光Low-E+12氩气+6mm白色透明玻璃 4.包括制作、安装、运输、配件等 5.面积大于1.5m的窗玻璃或玻璃底边距离可踏面900以下的落地窗、7层及7层以上建筑物外开窗、倾斜安装的铝合金窗等钢化玻璃必须进行均质处理,具体分格详见图纸 6.离地500mm高窗户底部玻璃为6+1.14PVB+6+12A+6LOW-E夹胶钢化中空玻璃 7.离地1.3~1.5米设置手动控制装置、玻璃位于卫生间做喷砂玻璃 | 樘 | 6
102 | 010807001097 | 金属（塑钢、断桥）窗 | 固定窗CC0611 1.65系列断桥铝隔热金属型材多腔密封窗框 2.洞口尺寸：18380*1100mm 3.玻璃品种：6mm中透光Low-E+12氩气+6mm白色透明玻璃 4.包括制作、安装、运输、配件等 5.面积大于1.5m的窗玻璃或玻璃底边距离可踏面900以下的落地窗、7层及7层以上建筑物外开窗、倾斜安装的铝合金窗等钢化玻璃必须进行均质处理,具体分格详见图纸 | 樘 | 1
本页小计
【表10.2.2-16】
分部分项工程清单与计价表
单位(专业)工程名称:土建和装修工程-2#3#楼-土建 | [5 empty] | 标段: |  |  | 第21页 共37页
序号 | 项目编码 | 项目名称 | 项目特征 | 计量 单位 | 工程量 | 金 额 (元) |  |  |  |  | 备注
[6 empty] | 综合单价 | 合价 | 其中
[8 empty] | 人工费 | 机械费 | 暂估价
103 | 010807001098 | 金属（塑钢、断桥）窗 | 固定窗CC0711 1.65系列断桥铝隔热金属型材多腔密封窗框 2.洞口尺寸：19100*1100mm 3.玻璃品种：6mm中透光Low-E+12氩气+6mm白色透明玻璃 4.包括制作、安装、运输、配件等 5.面积大于1.5m的窗玻璃或玻璃底边距离可踏面900以下的落地窗、7层及7层以上建筑物外开窗、倾斜安装的铝合金窗等钢化玻璃必须进行均质处理,具体分格详见图纸 | 樘 | 1
104 | 010807001099 | 金属（塑钢、断桥）窗 | 固定窗CC0811 1.65系列断桥铝隔热金属型材多腔密封窗框 2.洞口尺寸：42740*1100mm 3.玻璃品种：6mm中透光Low-E+12氩气+6mm白色透明玻璃 4.包括制作、安装、运输、配件等 5.面积大于1.5m的窗玻璃或玻璃底边距离可踏面900以下的落地窗、7层及7层以上建筑物外开窗、倾斜安装的铝合金窗等钢化玻璃必须进行均质处理,具体分格详见图纸 | 樘 | 1
本页小计
【表10.2.2-16】
分部分项工程清单与计价表
单位(专业)工程名称:土建和装修工程-2#3#楼-土建 | [5 empty] | 标段: |  |  | 第22页 共37页
序号 | 项目编码 | 项目名称 | 项目特征 | 计量 单位 | 工程量 | 金 额 (元) |  |  |  |  | 备注
[6 empty] | 综合单价 | 合价 | 其中
[8 empty] | 人工费 | 机械费 | 暂估价
105 | 010807001100 | 金属（塑钢、断桥）窗 | 上悬窗CC0936 1.65系列断桥铝隔热金属型材多腔密封窗框 2.洞口尺寸：30600*3600mm 3.玻璃品种：6mm中透光Low-E+12氩气+6mm白色透明玻璃 4.包括制作、安装、运输、配件等 5.面积大于1.5m的窗玻璃或玻璃底边距离可踏面900以下的落地窗、7层及7层以上建筑物外开窗、倾斜安装的铝合金窗等钢化玻璃必须进行均质处理,具体分格详见图纸 6.离地500mm高窗户底部玻璃为6+1.14PVB+6+12A+6LOW-E夹胶钢化中空玻璃 7.离地1.3~1.5米设置手动控制装置、玻璃位于卫生间做喷砂玻璃 | 樘 | 2
本页小计
【表10.2.2-16】
分部分项工程清单与计价表
单位(专业)工程名称:土建和装修工程-2#3#楼-土建 | [5 empty] | 标段: |  |  | 第23页 共37页
序号 | 项目编码 | 项目名称 | 项目特征 | 计量 单位 | 工程量 | 金 额 (元) |  |  |  |  | 备注
[6 empty] | 综合单价 | 合价 | 其中
[8 empty] | 人工费 | 机械费 | 暂估价
106 | 010807001101 | 金属（塑钢、断桥）窗 | 上悬窗CC1036 1.65系列断桥铝隔热金属型材多腔密封窗框 2.洞口尺寸：44396*3600mm 3.玻璃品种：6mm中透光Low-E+12氩气+6mm白色透明玻璃 4.包括制作、安装、运输、配件等 5.面积大于1.5m的窗玻璃或玻璃底边距离可踏面900以下的落地窗、7层及7层以上建筑物外开窗、倾斜安装的铝合金窗等钢化玻璃必须进行均质处理,具体分格详见图纸 6.离地500mm高窗户底部玻璃为6+1.14PVB+6+12A+6LOW-E夹胶钢化中空玻璃 7.离地1.3~1.5米设置手动控制装置、玻璃位于卫生间做喷砂玻璃 | 樘 | 2
本页小计
【表10.2.2-16】
分部分项工程清单与计价表
单位(专业)工程名称:土建和装修工程-2#3#楼-土建 | [5 empty] | 标段: |  |  | 第24页 共37页
序号 | 项目编码 | 项目名称 | 项目特征 | 计量 单位 | 工程量 | 金 额 (元) |  |  |  |  | 备注
[6 empty] | 综合单价 | 合价 | 其中
[8 empty] | 人工费 | 机械费 | 暂估价
107 | 010807001102 | 金属（塑钢、断桥）窗 | 固定窗C4336 1.65系列断桥铝隔热金属型材多腔密封窗框 2.洞口尺寸：4330*3600mm 3.玻璃品种：6mm中透光Low-E+12氩气+6mm白色透明玻璃 4.包括制作、安装、运输、配件等 5.面积大于1.5m的窗玻璃或玻璃底边距离可踏面900以下的落地窗、7层及7层以上建筑物外开窗、倾斜安装的铝合金窗等钢化玻璃必须进行均质处理,具体分格详见图纸 6.离地500mm高窗户底部玻璃为6+1.14PVB+6+12A+6LOW-E夹胶钢化中空玻璃 | 樘 | 2
108 | 010807001103 | 金属（塑钢、断桥）窗 | 固定窗C4636 1.65系列断桥铝隔热金属型材多腔密封窗框 2.洞口尺寸：4628*3600mm 3.玻璃品种：6mm中透光Low-E+12氩气+6mm白色透明玻璃 4.包括制作、安装、运输、配件等 5.面积大于1.5m的窗玻璃或玻璃底边距离可踏面900以下的落地窗、7层及7层以上建筑物外开窗、倾斜安装的铝合金窗等钢化玻璃必须进行均质处理,具体分格详见图纸 6.离地500mm高窗户底部玻璃为6+1.14PVB+6+12A+6LOW-E夹胶钢化中空玻璃 | 樘 | 2
本页小计
【表10.2.2-16】
分部分项工程清单与计价表
单位(专业)工程名称:土建和装修工程-2#3#楼-土建 | [5 empty] | 标段: |  |  | 第25页 共37页
序号 | 项目编码 | 项目名称 | 项目特征 | 计量 单位 | 工程量 | 金 额 (元) |  |  |  |  | 备注
[6 empty] | 综合单价 | 合价 | 其中
[8 empty] | 人工费 | 机械费 | 暂估价
109 | 010807003004 | 金属百叶窗 | 防雨百叶 参照图集05J624-1 9 | m2 | 36.84
|  | J 屋面及防水工程 |  |  | 0
110 | 010902003005 | 屋面刚性层 | 屋面1上人/不上人屋面(有保温层)结构找坡 1. 50厚C20细石混凝土随捣随抹平,内配φ6@100双向钢筋,钢筋网片绑扎或点焊,设≤6m纵横分仓缝,缝宽20mm,缝内填建筑油膏 2. 10厚低强度等级砂浆隔离层 3. 90厚挤塑聚苯板保温层(燃烧性能等级为B1级)(倒置式,厚度根据节能设计的增加25%)（另列） 4. 3.0厚高聚物改性沥青防水卷材（另列) 5. 2.0厚聚氨酯防水涂料（另列） 6. 20厚1:3水泥砂浆找平层 | m2 | 1424.80
本页小计
【表10.2.2-16】
分部分项工程清单与计价表
单位(专业)工程名称:土建和装修工程-2#3#楼-土建 | [5 empty] | 标段: |  |  | 第26页 共37页
序号 | 项目编码 | 项目名称 | 项目特征 | 计量 单位 | 工程量 | 金 额 (元) |  |  |  |  | 备注
[6 empty] | 综合单价 | 合价 | 其中
[8 empty] | 人工费 | 机械费 | 暂估价
111 | 010902003006 | 屋面刚性层 | 屋面1上人/不上人屋面(有保温层)建筑找坡 1、50厚C20细石混凝土随捣随抹平,内配φ6@100双向钢筋,钢筋网片 绑扎或点焊,设≤6m纵横分仓缝,缝宽20mm,缝内填建筑油膏 2、10厚低强度等级砂浆隔离层 3、90厚挤塑聚苯板保温层(燃烧性能等级为B1级)(倒置式,厚度根据节能设计的增加25%)（另列） 4、3.0厚高聚物改性沥青防水卷材（另列) 5、2.0厚聚氨酯防水涂料（另列） 6、20厚1:3水泥砂浆找平层 7、最薄30厚LC5.0轻混凝土2%找坡层 | m2 | 574.36
112 | 010902007002 | 屋面天沟、檐沟 | 屋面3天沟 1. 20厚1:2.5水泥砂浆保护层 2. 挤塑聚苯板保温层(厚度同屋面保温层)（另列） 3. 1.5厚合成高分子防水卷材一道;附加1.5厚合成高分子防水卷材一道（另列） 4. 20厚1:3水泥砂浆,找坡1% | m2 | 152.86
113 | 010902001007 | 屋面卷材防水 | 屋面1 3.0厚高聚物改性沥青防水卷材（防水搭接及附加层用量不另行计算，在综合单价中考虑） | m2 | 2321.33
本页小计
【表10.2.2-16】
分部分项工程清单与计价表
单位(专业)工程名称:土建和装修工程-2#3#楼-土建 | [5 empty] | 标段: |  |  | 第27页 共37页
序号 | 项目编码 | 项目名称 | 项目特征 | 计量 单位 | 工程量 | 金 额 (元) |  |  |  |  | 备注
[6 empty] | 综合单价 | 合价 | 其中
[8 empty] | 人工费 | 机械费 | 暂估价
114 | 010902001008 | 屋面卷材防水 | 天沟、檐沟 1.5厚合成高分子防水卷材一道;附加1.5厚合成高分子防水卷材一道（防水搭接及附加层用量不另行计算，在综合单价中考虑） | m2 | 286.10
115 | 010902002003 | 屋面涂膜防水 | 屋面1屋面2 2.0厚聚氨酯防水涂料 | m2 | 2607.42
116 | 010903002010 | 墙面涂膜防水 | 外墙1 5厚抗裂砂浆内置耐碱玻纤网格布,窗洞口刷1.5厚配纤维网格布JS防水涂料,向外墙面阳角翻出宽度250mm,柔性耐水腻子 | m2 | 329.43
117 | 010903003003 | 墙面砂浆防水(防潮） | 室内地坪下0.06m处,做法为20厚1:2.5水泥砂浆内掺水泥重量5%防水剂 | m2 | 109.39
118 | 010903003004 | 墙面砂浆防水(防潮） | 室内相邻地面有高差时,还需在高差处墙身贴邻土壤一侧做15厚聚合物水泥防水砂浆垂直防潮层。 | m2 | 914.03
119 | 010903004003 | 墙面变形缝 | 屋面及顶棚变形缝参图集14J936 | m | 71.80
120 | 010903004004 | 墙面变形缝 | 外墙、内墙变形缝参图集14J936 | m | 41.60
121 | 010903004005 | 墙面变形缝 | 地面变形缝参图集14J936 | m | 35.90
|  | K 保温、隔热、防腐工程 |  |  | 0
122 | 011001001005 | 保温隔热屋面 | 屋面1 90厚挤塑聚苯板保温层(燃烧性能等级为B1级) | m2 | 1999.16
本页小计
【表10.2.2-16】
分部分项工程清单与计价表
单位(专业)工程名称:土建和装修工程-2#3#楼-土建 | [5 empty] | 标段: |  |  | 第28页 共37页
序号 | 项目编码 | 项目名称 | 项目特征 | 计量 单位 | 工程量 | 金 额 (元) |  |  |  |  | 备注
[6 empty] | 综合单价 | 合价 | 其中
[8 empty] | 人工费 | 机械费 | 暂估价
123 | 011001001006 | 保温隔热屋面 | 檐沟屋面1厚度 90厚挤塑聚苯板(燃烧性能等级为B1级) | m2 | 152.86
124 | 011001002001 | 保温隔热天棚 | 底部接触室外空气的架空或外挑楼板岩棉板(80mm) | m2 | 311.09
125 | 011001003003 | 保温隔热墙面 | 外墙1内保温 20mm无机轻集料保温砂浆Ⅰ型 5厚抗裂砂浆内置耐碱玻纤网格布 | m2 | 329.43
126 | 011001003004 | 保温隔热墙面 | 外墙2外保温 1、5厚防水抗裂砂浆(玻纤网格布)分层施工 2、30厚岩棉板(加强锚栓固定),燃烧性能等级A级 | m2 | 2641.19
|  | L 楼地面装饰工程 |  |  | 0
127 | 011101003009 | 细石混凝土楼地面 | 二层及以上降板部分 1、1.5厚聚氨酯防水涂料 2、后浇筑50厚C15砼保护层 3、上翻高度暂按降板处高差计入 4、C15水泥煤渣填实（另列） | m2 | 66.60
128 | 010103001005 | 回填方 | 建筑与结构高差均以C15水泥煤渣填实 | m3 | 30.55
129 | 011101001003 | 水泥砂浆楼地面 | 楼面1 1.40厚C20细石混凝土, 表面撒1:1水泥砂子随打随抹平 2.水泥浆一道(内掺建筑胶) 3.现浇钢筋混凝土楼板 | m2 | 418.52
本页小计
【表10.2.2-16】
分部分项工程清单与计价表
单位(专业)工程名称:土建和装修工程-2#3#楼-土建 | [5 empty] | 标段: |  |  | 第29页 共37页
序号 | 项目编码 | 项目名称 | 项目特征 | 计量 单位 | 工程量 | 金 额 (元) |  |  |  |  | 备注
[6 empty] | 综合单价 | 合价 | 其中
[8 empty] | 人工费 | 机械费 | 暂估价
130 | 011105001004 | 水泥砂浆踢脚线 | 踢脚1水泥砂浆踢脚(燃烧性能A级)h=120 1.6厚1:2.5水泥砂浆抹面压实赶光 2.素水泥浆一道 3.12厚粉刷石膏砂浆打底分遍抹平 4.界面剂一道(甩前用水喷湿墙面) | m2 | 63.67
|  | M 墙、柱面装饰与隔断、幕墙工程 |  |  | 0
131 | 011201001028 | 墙面一般抹灰 | 内墙2贴面砖防水墙面(燃烧性能A级) 1. 300*600规格8厚釉面砖内墙面,白水泥擦缝(贴前墙砖充分浸湿、防水、吊顶以上100)（另列） 2.4厚强力胶粉泥粘结层,揉挤压实（另列） 3.1.5厚聚合物水泥基复合防水涂料防水层（另列） 4.20厚1:3水泥砂浆打底扫毛(加5%防水粉,分两遍压实) 5.刷素水泥浆一道(内掺水泥重5%的建筑胶) 6.15x15目镀锌钢丝网满布 7.基层墙体(修补平整) 8、室内墙面、门洞、柱子等阳角做60宽高大于2米的1:2水泥砂浆护角，蒸压加气砼砌块墙体阳角做塑料或钢板网护角 | m2 | 4714.33
本页小计
【表10.2.2-16】
分部分项工程清单与计价表
单位(专业)工程名称:土建和装修工程-2#3#楼-土建 | [5 empty] | 标段: |  |  | 第30页 共37页
序号 | 项目编码 | 项目名称 | 项目特征 | 计量 单位 | 工程量 | 金 额 (元) |  |  |  |  | 备注
[6 empty] | 综合单价 | 合价 | 其中
[8 empty] | 人工费 | 机械费 | 暂估价
132 | 011201001029 | 墙面一般抹灰 | 内墙3 无机涂料内墙面(燃烧性能A级) 1、涂料一道（另列） 2、乳液内墙涂料一道（另列） 3、涂封底涂料（另列） 4、满刮耐水腻子、磨平两次（另列） 5、20厚1:2水泥砂浆找平层 6、专用界面剂一道甩毛(甩前喷湿墙面) 7、基层墙体(修补平整) 8、室内墙面、门洞、柱子等阳角做60宽高大于2米的1:2水泥砂浆护角，蒸压加气砼砌块墙体阳角做塑料或钢板网护角 | m2 | 8813.88
133 | 011201001030 | 墙面一般抹灰 | 内墙3 无机涂料内墙面(燃烧性能A级) 1、涂料一道（另列） 2、乳液内墙涂料一道（另列） 3、涂封底涂料（另列） 4、满刮耐水腻子、磨平两次（另列） 5、20厚1:2水泥砂浆找平层 6、刷素水泥浆一道(内掺水重5%的建筑胶) 7、基层墙体(修补平整) 8、室内墙面、门洞、柱子等阳角做60宽高大于2米的1:2水泥砂浆护角，蒸压加气砼砌块墙体阳角做塑料或钢板网护角 | m2 | 2203.47
本页小计
【表10.2.2-16】
分部分项工程清单与计价表
单位(专业)工程名称:土建和装修工程-2#3#楼-土建 | [5 empty] | 标段: |  |  | 第31页 共37页
序号 | 项目编码 | 项目名称 | 项目特征 | 计量 单位 | 工程量 | 金 额 (元) |  |  |  |  | 备注
[6 empty] | 综合单价 | 合价 | 其中
[8 empty] | 人工费 | 机械费 | 暂估价
134 | 011201001031 | 墙面一般抹灰 | 内墙4-石英纤维板饰面 1、20厚1:2水泥砂浆找平层 2、室内墙面、门洞、柱子等阳角做60宽高大于2米的1:2水泥砂浆护角，蒸压加气砼砌块墙体阳角做塑料或钢板网护角 | m2 | 8394.97
135 | 011201001032 | 墙面一般抹灰 | 内墙5-金属吸音板墙面基层 1、20厚1:2水泥砂浆找平层 2、 15x15目镀锌钢丝网满布 3、 基层墙体(修补平整) 4、室内墙面、门洞、柱子等阳角做60宽高大于2米的1:2水泥砂浆护角，蒸压加气砼砌块墙体阳角做塑料或钢板网护角 | m2 | 303.72
136 | 011201001033 | 墙面一般抹灰 | 浅蓝色烤漆玻璃自然缝墙面基层 1、20厚1:2水泥砂浆找平层 2、室内墙面、门洞、柱子等阳角做60宽高大于2米的1:2水泥砂浆护角，蒸压加气砼砌块墙体阳角做塑料或钢板网护角 | m2 | 27.54
137 | 011201001034 | 墙面一般抹灰 | 米白色织麻硬包墙面基层 1、20厚1:2水泥砂浆找平层 2、室内墙面、门洞、柱子等阳角做60宽高大于2米的1:2水泥砂浆护角，蒸压加气砼砌块墙体阳角做塑料或钢板网护角 | m2 | 29.00
本页小计
【表10.2.2-16】
分部分项工程清单与计价表
单位(专业)工程名称:土建和装修工程-2#3#楼-土建 | [5 empty] | 标段: |  |  | 第32页 共37页
序号 | 项目编码 | 项目名称 | 项目特征 | 计量 单位 | 工程量 | 金 额 (元) |  |  |  |  | 备注
[6 empty] | 综合单价 | 合价 | 其中
[8 empty] | 人工费 | 机械费 | 暂估价
138 | 011201001035 | 墙面一般抹灰 | 墙纸墙面基层 1、5mm聚合物水泥砂浆修补墙面 2、室内墙面、门洞、柱子等阳角做60宽高大于2米的1:2水泥砂浆护角，蒸压加气砼砌块墙体阳角做塑料或钢板网护角 | m2 | 162.35
139 | 011202001006 | 柱、梁面一般抹灰 | 室内独立柱基层-连廊 1、20厚1:2水泥砂浆找平层 2、室内墙面、门洞、柱子等阳角做60宽高大于2米的1:2水泥砂浆护角，蒸压加气砼砌块墙体阳角做塑料或钢板网护角 | m2 | 51.37
140 | 011201001036 | 墙面一般抹灰 | 混凝土墙及砖砌体面，Ⅰ型界面砂浆面层 加气混凝土面，Ⅱ型界面砂浆面层 | m2 | 8917.58
141 | 011201001037 | 墙面一般抹灰 | 凡砼表面抹灰,必须对基层采取凿毛或撒1:0.5水泥砂浆(内掺粘结剂)。 | m2 | 1465.23
142 | 011201001038 | 墙面一般抹灰 | 封闭井道随砌随抹 15厚1：3水泥砂浆随捣随抹 | m2 | 3679.95
143 | 011201001039 | 墙面一般抹灰 | 走廊内墙外侧面、靠外墙玻璃面 1、涂料一道（另列） 2、乳液内墙涂料一道（另列） 3、涂封底涂料（另列） 4、满刮耐水腻子、磨平两次（另列） 3.20厚1:2水泥砂浆找平层 4.专用界面剂一道甩毛(甩前喷湿墙面) 5.基层墙体(修补平整) | m2 | 291.75
本页小计
【表10.2.2-16】
分部分项工程清单与计价表
单位(专业)工程名称:土建和装修工程-2#3#楼-土建 | [5 empty] | 标段: |  |  | 第33页 共37页
序号 | 项目编码 | 项目名称 | 项目特征 | 计量 单位 | 工程量 | 金 额 (元) |  |  |  |  | 备注
[6 empty] | 综合单价 | 合价 | 其中
[8 empty] | 人工费 | 机械费 | 暂估价
144 | 011202001007 | 柱、梁面一般抹灰 | 室外独立柱、梁-外墙3 1、仿花岗岩高级外墙多彩涂料面层,底涂、中涂、面涂(6KG/平米)、罩面清漆两道（另列） 2、5厚干粉类聚合物水泥防水砂浆(兼找平层) 3、10厚1:2.5水泥砂浆找平 4、素水泥浆一道(内掺水重5%的建筑胶)，适用于女儿墙内侧、室外独立柱、独立梁等 | m2 | 428.46
145 | 011201001040 | 墙面一般抹灰 | 女儿墙内侧-外墙3 1、仿花岗岩高级外墙多彩涂料面层,底涂、中涂、面涂(6KG/平米)、罩面清漆两道（另列） 2、5厚干粉类聚合物水泥防水砂浆(兼找平层) 3、10厚1:2.5水泥砂浆找平 4、素水泥浆一道(内掺水重5%的建筑胶)，适用于女儿墙内侧、室外独立柱、独立梁等 | m2 | 775.77
本页小计
【表10.2.2-16】
分部分项工程清单与计价表
单位(专业)工程名称:土建和装修工程-2#3#楼-土建 | [5 empty] | 标段: |  |  | 第34页 共37页
序号 | 项目编码 | 项目名称 | 项目特征 | 计量 单位 | 工程量 | 金 额 (元) |  |  |  |  | 备注
[6 empty] | 综合单价 | 合价 | 其中
[8 empty] | 人工费 | 机械费 | 暂估价
146 | 011201001041 | 墙面一般抹灰 | 外墙1高级外墙多彩涂料饰面外墙面(有保温层、有防水) 1、仿花岗岩高级外墙多彩涂料面层,底涂、中涂、面涂(6KG/平米)、罩面清漆两道（另列） 2、5厚抗裂砂浆内置耐碱玻纤网格布,窗洞口刷1.5厚配纤维网格布JS防水涂料,向外墙面阳角翻出宽度250mm,柔性耐水腻子（另列） 3、5厚干粉类聚合物水泥防水砂浆(兼找平层) 4、10厚1:2.5水泥砂浆找平 5、素水泥浆一道(内掺水重5%的建筑胶) | m2 | 329.43
147 | 011201001042 | 墙面一般抹灰 | 外墙2铝板墙面(有保温层) 1、铝板外饰面层（另列） 2、钢件及挂件的形式和尺寸,详幕墙图纸（另列） 3、5厚防水抗裂砂浆(玻纤网格布)分层施工（另列） 4、30厚岩棉板(加强锚栓固定),燃烧性能等级A级（另列） 5、5厚干粉类聚合物水泥防水砂浆(兼找平层) | m2 | 2641.19
148 | 011201001043 | 墙面一般抹灰 | 楼梯间钢丝网加强 钢丝网规格为φ0.4@8x8 | m2 | 1043.93
本页小计
【表10.2.2-16】
分部分项工程清单与计价表
单位(专业)工程名称:土建和装修工程-2#3#楼-土建 | [5 empty] | 标段: |  |  | 第35页 共37页
序号 | 项目编码 | 项目名称 | 项目特征 | 计量 单位 | 工程量 | 金 额 (元) |  |  |  |  | 备注
[6 empty] | 综合单价 | 合价 | 其中
[8 empty] | 人工费 | 机械费 | 暂估价
149 | 010607005003 | 砌块墙钢丝网加固 | 不同材料基体交接处的抹灰,应采取在底层砂浆与面层砂浆之间(基层抹灰中部)设置耐碱玻璃纤维网布等加强网防止开裂的措施,加强网与各基层的搭接宽度不应小于250mm,用锚钉固定于结构墙体中 | m2 | 2586.66
|  | N 天棚工程 |  |  | 0
150 | 011301001003 | 天棚抹灰 | 顶棚7防霉无机涂料顶棚(燃烧性能A级) 1、涂料一道（另列） 2、乳液顶棚涂料一道（另列） 3、涂封底涂料（另列） 4、满刮耐水腻子、磨平两次（另列） 5、5厚1:0.5:3水泥石灰膏浆打底 6、刷素水泥浆一道(内掺建筑胶) | m2 | 667.58
|  | P 油漆、涂料、裱糊工程 |  |  | 0
151 | 011407001008 | 墙面喷刷涂料 | 内墙3 1、涂料一道 2、乳液内墙涂料一道 3、涂封底涂料 4、满刮耐水腻子、磨平两次 5、原土建墙体找平层清理基层（另列） | m2 | 7883.04
152 | 011407001009 | 墙面喷刷涂料 | 外墙1 仿花岗岩高级外墙多彩涂料面层,底涂、中涂、面涂(6KG/平米)、罩面清漆两道 | m2 | 329.43
本页小计
【表10.2.2-16】
分部分项工程清单与计价表
单位(专业)工程名称:土建和装修工程-2#3#楼-土建 | [5 empty] | 标段: |  |  | 第36页 共37页
序号 | 项目编码 | 项目名称 | 项目特征 | 计量 单位 | 工程量 | 金 额 (元) |  |  |  |  | 备注
[6 empty] | 综合单价 | 合价 | 其中
[8 empty] | 人工费 | 机械费 | 暂估价
153 | 011407001010 | 墙面喷刷涂料 | 外墙3 仿花岗岩高级外墙多彩涂料面层,底涂、中涂、面涂(6KG/平米)、罩面清漆两道 | m2 | 1204.23
154 | 011407001011 | 墙面喷刷涂料 | 走廊内墙外侧面、靠外墙玻璃面-灰色涂料 1、涂料一道 2、乳液内墙涂料一道 3、涂封底涂料 4、满刮耐水腻子、磨平两次 5、原土建墙体找平层清理基层（另列） | m2 | 291.75
155 | 011407002008 | 天棚喷刷涂料 | 顶棚7防霉无机涂料顶棚(燃烧性能A级) 1、涂料一道 2、乳液顶棚涂料一道 3、涂封底涂料 4、满刮耐水腻子、磨平两次 5、原土建楼板层（另列） | m2 | 667.58
|  | Q 其他装饰工程 |  |  | 0
156 | 011207001021 | 墙面装饰板 | 内隔墙与外窗相交处封堵 1、双面双层轻钢龙骨石膏板耐火极限≥2h，(内填岩棉,容重100kg/m3) 2、饰面另列 3、详见 饰施-DT-03 12节点 | m2 | 24.36
157 | 01B047 | 水簸箕 | 屋面混凝土水簸箕 | 个 | 4
158 | 010401012001 | 零星砌砖 | 屋面砖砌台阶 | m2 | 1.75
本页小计
【表10.2.2-16】
分部分项工程清单与计价表
单位(专业)工程名称:土建和装修工程-2#3#楼-土建 | [5 empty] | 标段: |  |  | 第37页 共37页
序号 | 项目编码 | 项目名称 | 项目特征 | 计量 单位 | 工程量 | 金 额 (元) |  |  |  |  | 备注
[6 empty] | 综合单价 | 合价 | 其中
[8 empty] | 人工费 | 机械费 | 暂估价
159 | 010507004004 | 台阶 | 屋面台阶C25非泵送商品混凝土 | m2 | 7.92
160 | 01B048 | 沉降观测点 | 2#3#楼沉降观测点 | 个 | 20
161 | 01B049 | 沉降观测点 | 雨棚 沉降观测点 | 个 | 5
162 | 01B050 | 钢爬梯 | 钢爬梯,做法详见2001浙J43 | 个 | 2
163 | 01B051 | 钢爬梯 | 电梯坑钢爬梯 φ20@300爬梯 制作、安装、油漆等 | 座 | 4
164 | 011503001005 | 金属扶手、栏杆、栏板 | 不锈钢扶手楼梯栏杆H=1200 参图集15J403 B22/B31 | m | 218.36
165 | 011503008004 | 玻璃栏板 | 节点3机房玻璃栏杆H=700 做法详见15J403-1 | m | 2.53
166 | 011503008005 | 玻璃栏板 | 走廊二、三层玻璃栏杆H=500 做法详见15J403-1 | m | 132.40
167 | 01B052 | 提示盲道 | 提示盲道 详图集12J926节4/B3 尺寸约为1400*300 | 个 | 32
本页小计
合计

## 9_表10_2_2-16 施工技术措施项目清单与计价表
【表10.2.2-16】
施工技术措施项目清单与计价表
单位(专业)工程名称:土建和装修工程-2#3#楼-土建 | [5 empty] | 标段: |  |  | 第1页 共5页
序号 | 项目编码 | 项目名称 | 项目特征 | 计量 单位 | 工程量 | 金 额 (元) |  |  |  |  | 备注
[6 empty] | 综合单价 | 合价 | 其中
[8 empty] | 人工费 | 机械费 | 暂估价
|  | S.1脚手架工程（编码：011701) |  |  | 0
1 | Z011701009003 | 电梯井脚手架 | 电梯安装井道脚手架 高度40m以内 | 座 | 4
2 | 011701001004 | 综合脚手架 | 混凝土结构综合脚手架 檐高20m以内 ~层高6m以内 | m2 | 930.84
3 | 011701001005 | 综合脚手架 | 混凝土结构综合脚手架 檐高30m以内 | m2 | 8581.14
4 | 01B053 | 满堂支撑架 | 满堂支撑架 盘扣式钢管支架 层高3.6~5.2m | m3 | 37615.77
5 | 01B054 | 满堂支撑架 | 满堂支撑架 盘扣式钢管支架 层高5.25m | m3 | 6263.09
6 | 01B055 | 一般支撑架 | 一般支撑架 盘扣式钢管模板支架 地上结构层高（m 以内）5 | m3 | 26798.77
7 | 01B056 | 一般支撑架 | 一般支撑架 盘扣式钢管模板支架 地上结构层高（m 以内）6.5 | m3 | 17080.09
8 | 01B057 | 一般支撑架 | 一般支撑架 盘扣式钢管模板支架 地上结构层高（m 以内）3.5 | m3 | 322.20
|  | S.2混凝土模板及支架（撑）（编码：011702）-雨棚构架 |  |  | 0
9 | 011702001005 | 基础 | 建筑物模板 独立基础 模板 | m2 | 23.04
10 | 011702002013 | 矩形柱 | 建筑物模板 矩形柱模板~支模高度5.1(m) | m2 | 138.42
11 | 011702006011 | 矩形梁 | 建筑物模板 矩形梁模板~支模高度5.1(m) | m2 | 307.09
本页小计
【表10.2.2-16】
施工技术措施项目清单与计价表
单位(专业)工程名称:土建和装修工程-2#3#楼-土建 | [5 empty] | 标段: |  |  | 第2页 共5页
序号 | 项目编码 | 项目名称 | 项目特征 | 计量 单位 | 工程量 | 金 额 (元) |  |  |  |  | 备注
[6 empty] | 综合单价 | 合价 | 其中
[8 empty] | 人工费 | 机械费 | 暂估价
12 | 011702010006 | 弧形、拱形梁 | 建筑物模板 弧形梁模板~支模高度5.1(m) | m2 | 93.16
|  | S.2混凝土模板及支架（撑）（编码：011702）-2#公共卫生楼及3#连廊 |  |  | 0
13 | 011702002014 | 矩形柱 | 建筑物模板 矩形柱模板~支模高度5.1(m) | m2 | 654.37
14 | 011702004006 | 异形柱 | 建筑物模板 异形柱、圆形柱模板~支模高度5.1(m) | m2 | 87.75
15 | 011702002015 | 矩形柱 | 建筑物模板 矩形柱模板~支模高度5.25(m) | m2 | 454.05
16 | 011702004007 | 异形柱 | 建筑物模板 异形柱、圆形柱模板~支模高度5.25(m) | m2 | 65.58
17 | 011702002016 | 矩形柱 | 建筑物模板 矩形柱模板~支模高度4.4(m) | m2 | 1536.29
18 | 011702004008 | 异形柱 | 建筑物模板 异形柱、圆形柱模板~支模高度4.4(m) | m2 | 206.68
19 | 011702002017 | 矩形柱 | 建筑物模板 矩形柱模板~支模高度3(m) | m2 | 42.65
20 | 011702004009 | 异形柱 | 建筑物模板 异形柱、圆形柱模板~支模高度3(m) | m2 | 21.82
21 | 011702003003 | 构造柱 | 建筑物模板 构造柱 | m2 | 2640.43
22 | 011702010007 | 弧形、拱形梁 | 建筑物模板 弧形梁模板~支模高度5.1(m) | m2 | 73.18
本页小计
【表10.2.2-16】
施工技术措施项目清单与计价表
单位(专业)工程名称:土建和装修工程-2#3#楼-土建 | [5 empty] | 标段: |  |  | 第3页 共5页
序号 | 项目编码 | 项目名称 | 项目特征 | 计量 单位 | 工程量 | 金 额 (元) |  |  |  |  | 备注
[6 empty] | 综合单价 | 合价 | 其中
[8 empty] | 人工费 | 机械费 | 暂估价
23 | 011702010008 | 弧形、拱形梁 | 建筑物模板 弧形梁模板~支模高度4.4(m) | m2 | 195.40
24 | 011702010009 | 弧形、拱形梁 | 建筑物模板 弧形梁模板~支模高度5.25(m) | m2 | 41.99
25 | 011702010010 | 弧形、拱形梁 | 建筑物模板 弧形梁模板~支模高度3(m) | m2 | 7.88
26 | 011702006012 | 矩形梁 | 建筑物模板 矩形梁模板~支模高度5.1(m) | m2 | 2096.49
27 | 011702006013 | 矩形梁 | 建筑物模板 矩形梁模板~支模高度4.4(m) | m2 | 5339.07
28 | 011702006014 | 矩形梁 | 建筑物模板 矩形梁模板~支模高度5.25(m) | m2 | 1845.89
29 | 011702006015 | 矩形梁 | 建筑物模板 矩形梁模板~支模高度3(m) | m2 | 112.57
30 | 011702008005 | 圈梁 | 建筑物模板 直形圈梁模板 已含局部弧形梁增加费 | m2 | 795.12
31 | 011702008006 | 圈梁 | 建筑物模板 拉结混凝土带模板 | m2 | 4896.16
32 | 011702009003 | 过梁 | 建筑物模板 直形过梁模板 已含局部弧形梁增加费 | m2 | 278.96
33 | 011702011013 | 直形墙 | 建筑物模板 直形墙模板~支模高度3.6m | m2 | 868.21
34 | 011702012006 | 弧形墙 | 建筑物模板 弧形墙模板~支模高度3.6m | m2 | 109.36
本页小计
【表10.2.2-16】
施工技术措施项目清单与计价表
单位(专业)工程名称:土建和装修工程-2#3#楼-土建 | [5 empty] | 标段: |  |  | 第4页 共5页
序号 | 项目编码 | 项目名称 | 项目特征 | 计量 单位 | 工程量 | 金 额 (元) |  |  |  |  | 备注
[6 empty] | 综合单价 | 合价 | 其中
[8 empty] | 人工费 | 机械费 | 暂估价
35 | 011702016015 | 平板 | 建筑物模板 板模板~支模高度5.1(m) | m2 | 1559.48
36 | 011702016016 | 平板 | 建筑物模板 板模板~支模高度4.4(m) | m2 | 4428.89
37 | 011702016017 | 平板 | 建筑物模板 板模板~支模高度5.25(m) | m2 | 889.07
38 | 011702016018 | 平板 | 建筑物模板 板模板~支模高度3(m) | m2 | 102.88
39 | 011702021003 | 栏板 | 建筑物模板 直形栏板、翻檐模板 已含局部弧形梁增加费 | m2 | 918.27
40 | 011702022003 | 天沟、檐沟 | 建筑物模板 天沟、挑檐模板 | m2 | 166.82
41 | Z011702034001 | 后浇带模板增加费 | 建筑物模板 板后浇带模板 | m | 119.10
42 | Z011702034002 | 后浇带模板增加费 | 建筑物模板 梁后浇带模板 | m | 15.94
43 | 011702023002 | 雨篷、悬挑板、阳台板 | 建筑物模板 阳台、雨篷模板 | m2 | 6.98
44 | 011702024004 | 楼梯 | 建筑物模板 直形楼梯模板 | m2 | 315.54
45 | 011702025003 | 其他现浇构件 | 建筑物模板 单独扶手压顶模板 | m2 | 292.94
|  | S.3垂直运输（编码：011703) |  |  | 0
46 | 011703001008 | 垂直运输 | 混凝土结构建筑物垂直运输 檐高20m内~层高5.1(m) | m2 | 310.00
47 | 011703001009 | 垂直运输 | 混凝土结构建筑物垂直运输 檐高20m内~层高4.4(m) | m2 | 620.84
48 | 011703001010 | 垂直运输 | 混凝土结构建筑物垂直运输 檐高30m内~层高5.1(m) | m2 | 1810.98
49 | 011703001011 | 垂直运输 | 混凝土结构建筑物垂直运输 檐高30m内~层高4.4(m) | m2 | 5469.79
本页小计
【表10.2.2-16】
施工技术措施项目清单与计价表
单位(专业)工程名称:土建和装修工程-2#3#楼-土建 | [5 empty] | 标段: |  |  | 第5页 共5页
序号 | 项目编码 | 项目名称 | 项目特征 | 计量 单位 | 工程量 | 金 额 (元) |  |  |  |  | 备注
[6 empty] | 综合单价 | 合价 | 其中
[8 empty] | 人工费 | 机械费 | 暂估价
50 | 011703001012 | 垂直运输 | 混凝土结构建筑物垂直运输 檐高30m内~层高5.25(m) | m2 | 1192.97
51 | 011703001013 | 垂直运输 | 混凝土结构建筑物垂直运输 檐高30m内~层高3(m) | m2 | 107.40
|  | S.4超高施工增加（编码：011704) |  |  | 0
52 | 011704001011 | 超高施工增加 | 建筑物超高人工降效增加费 檐高30m以内 | m2 | 8581.14
53 | 011704001012 | 超高施工增加 | 建筑物超高机械降效增加费 檐高30m以内 | m2 | 8581.14
54 | 011704001013 | 超高施工增加 | 建筑物超高加压水泵台班及其他费用 檐高30m以内~层高5.1(m) | m2 | 1810.98
55 | 011704001014 | 超高施工增加 | 建筑物超高加压水泵台班及其他费用 檐高30m以内~层高4.4(m) | m2 | 5469.79
56 | 011704001015 | 超高施工增加 | 建筑物超高加压水泵台班及其他费用 檐高30m以内~层高5.25(m) | m2 | 1192.97
57 | 011704001016 | 超高施工增加 | 建筑物超高加压水泵台班及其他费用 檐高30m以内~层高3.6(m) | m2 | 107.40
|  | S.7安全文明施工及其他措施项目（编码：011707) |  |  | 0
本页小计
合计

## 9_表10_2_2-20 施工组织（总价）措施项目清单与
【表10.2.2-20】
施工组织（总价）措施项目清单与计价表
工程名称:2#3#楼-土建 |  |  | 标段: | 第1页 共1页
序号 | 项目编号 | 项目名称 | 计算基础 | 费率 (%) | 金额 (元) | 备注
1 | 011707001001 | 安全文明施工费
1.1 | 1.1 | 安全文明施工基本费
2 | Z01110900801 | 提前竣工增加费
3 | 011707004001 | 二次搬运费
4 | 011707005001 | 冬雨季施工增加费
5 | 01B998 | 行车、行人干扰增加费
6 | 01B999 | 其他施工组织措施费
合 计

## 9_表10_2_2-21 其他项目清单与计价汇总表
【表10.2.2-21】
其他项目清单与计价汇总表
工程名称:2#3#楼-土建 |  | 标段: | 第1页 共1页
序号 | 项 目 名 称 | 金额(元) | 备注
1 | 暂列金额 | 49794.77 | 明细详见表10.2.2-22
1.1 | 标化工地增加费 | 49794.77 | 明细详见表10.2.2-22
1.2 | 优质工程增加费 | 0 | 明细详见表10.2.2-22
1.3 | 其他暂列金额 | 0 | 明细详见表10.2.2-22
2 | 暂估价 | 0
2.1 | 材料（设备）暂估价 | 0 | 明细详见表10.2.2-23
2.2 | 专业工程暂估价 | 0 | 明细详见表10.2.2-24
2.3 | 专项技术措施暂估价 | 0 | 明细详见表10.2.2-25
3 | 计日工 |  | 明细详见表10.2.2-26
4 | 总承包服务费 |  | 明细详见表10.2.2-27
合 计

## 9_表10_2_2-22 暂列金额明细表
【表10.2.2-22】
暂列金额明细表
工程名称:2#3#楼-土建 |  | 标段: |  | 第1页 共1页
序号 | 项 目 名 称 | 计量单位 | 暂定金额(元) | 备注
1 | 标化工地增加费 | 项 | 49794.77
2 | 优质工程增加费 | 项
3 | 其他暂列金额 | 项 |  | 估算比例一般不高于5%
3.1 | 其他暂列金额 | 项
合计 |  |  | 49794.77

## 9_表10_2_2-23 材料（工程设备）暂估单价表
【表10.2.2-23】
材料（工程设备）暂估单价表
单位(专业)工程名称:土建和装修工程-2#3#楼-土建 |  |  |  | 标段: | 第1页 共1页
序号 | 材料（工程设备）名称、规格、型号 | 计量 单位 | 数量 | 单价 | 合价 | 备注
合计

## 9_表10_2_2-24 专业工程暂估价表
【表10.2.2-24】
专业工程暂估价表
单位(专业)工程名称:土建和装修工程-2#3#楼-土建 |  | 标段: | 第1页 共1页
序号 | 工 程 名 称 | 工程内容 | 暂估金额(元) | 备注
合计

## 9_表10_2_2-25 专项技术措施暂估价表
【表10.2.2-25】
专项技术措施暂估价表
单位(专业)工程名称:土建和装修工程-2#3#楼-土建 |  | 标段: | 第1页 共1页
序号 | 工 程 名 称 | 工程内容 | 暂估金额(元) | 备注
合计 |  |  | 0

## 9_表10_2_2-26 计日工表
【表10.2.2-26】
计 日 工 表
单位(专业)工程名称:土建和装修工程-2#3#楼-土建 |  | 标段: |  | 第1页 共1页
编号 | 项 目 名 称 | 单位 | 数量 | 综合单价(元) | 合价(元)
一 | 人 工 | 元
1
2
3
4
5
人 工 小 计
二 | 材 料 | 元
1
2
3
4
5
材 料 小 计
三 | 施 工 机 械 | 元
1
2
3
4
5
施工机械小计
总 计

## 9_表10_2_2-27 总承包服务费计价表
【表10.2.2-27】
总承包服务费计价表
单位(专业)工程名称:土建和装修工程-2#3#楼-土建 |  |  | 标段: |  | 第1页 共1页
序号 | 项目名称 | 项目价值(元) | 服务内容 | 计算基础 | 费率(%) | 金额(元)
1 | 发包人单独发包的专业工程
1.1 | 专业发包工程管理费
2 | 发包人提供材料(设备)
2.1 | 甲供材料设备保管费
| 合计 | - | - |  | -

## 9_表10_2_2-29 主要工日一览表
【表10.2.2-29】
主要工日一览表
工程名称:2#3#楼-土建 |  |  | 标段: |  | 第1页 共1页
序号 | 工日名称（类别） | 单位 | 数量 | 单价(元) | 合价（元） | 备注
1 | 二类人工 | 工日
2 | 三类人工 | 工日
3 | 人工费 | 元

## 9_表10_2_2-29 主要工日一览表(空表)
【表10.2.2-29】
主要工日一览表
工程名称:2#3#楼-土建 |  |  | 标段: |  | 第1页 共1页
序号 | 工日名称（类别） | 单位 | 数量 | 单价(元) | 合价（元） | 备注

## 9_表10_2_2-30 发包人提供材料和设备一览表
【表10.2.2-30】
发包人提供材料和设备一览表
工程名称:2#3#楼-土建 |  |  | 标段: |  | 第1页 共1页
序号 | 材料(设备)名称、规格、型号 | 单位 | 数量 | 单价 (元) | 交货 方式 | 送达 地点 | 备注

## 9_表10_2_2-31 主要材料和工程设备一览表
【表10.2.2-31】
主要材料和工程设备一览表
工程名称:2#3#楼-土建 |  |  |  | 标段: |  | 第1页 共3页
序号 | 名称、规格、型号 | 单位 | 数量 | 单价(元) | 合价（元） | 备注
1 | 热轧带肋钢筋HRB400φ6 | t
2 | 热轧带肋钢筋HRB400φ8-10 | t
3 | 热轧带肋钢筋HRB400φ8-10带E抗震 | t
4 | 热轧带肋钢筋HRB400φ12 | t
5 | 热轧带肋钢筋HRB400φ14带E抗震 | t
6 | 热轧带肋钢筋HRB400φ12带E抗震 | t
7 | 热轧带肋钢筋HRB400φ16~22带E抗震 | t
8 | 热轧带肋钢筋HRB400φ16~22 | t
9 | 热轧带肋钢筋HRB400φ14 | t
10 | 热轧带肋钢筋HRB400φ25 | t
11 | 热轧带肋钢筋HRB400φ25带E抗震 | t
12 | 热轧带肋钢筋HRB400φ16~22 | t
13 | 热轧带肋钢筋HRB400φ16~22带E抗震 | t
14 | 热轧带肋钢筋HRB400φ32 | t
15 | 热轧带肋钢筋HRB400φ28 | t
16 | 镀锌铁丝φ0.7-1.0 | kg
17 | 热轧光圆钢筋HPB300 φ6 | t
18 | 热轧光圆钢筋HRB400φ6 | t
19 | 复合硅酸盐水泥PC 32.5R综合 | kg
20 | 普通硅酸盐水泥PO 42.5综合 | kg
21 | 黄砂净砂 | t
22 | 碎石综合 | t
23 | 块石200-500 | t
24 | 非粘土烧结页岩多孔砖240×115×90 | 千块
25 | Mu5.0烧结页岩保温砖240×115×53 | 千块
26 | 非粘土烧结实心砖240×115×53 | 千块
27 | 混凝土实心砖240×115×53 MU10 | 千块
28 | Mu5.0烧结页岩保温砖 | m3
29 | 素混凝土块C20 | m3
30 | 蒸压砂加气混凝土砌块B06 A5.0 | m3
31 | 泵送商品混凝土C30 | m3
【表10.2.2-31】
主要材料和工程设备一览表
工程名称:2#3#楼-土建 |  |  |  | 标段: |  | 第2页 共3页
序号 | 名称、规格、型号 | 单位 | 数量 | 单价(元) | 合价（元） | 备注
32 | 泵送商品混凝土C40 | m3
33 | 泵送防水商品混凝土C30/P6 | m3
34 | 泵送防水商品混凝土C35/P8 | m3
35 | 非泵送商品混凝土C15 | m3
36 | 非泵送商品混凝土-细石C15 | m3
37 | 非泵送商品混凝土C20 | m3
38 | 非泵送商品混凝土-细石C20 | m3
39 | 非泵送商品混凝土C25 | m3
40 | 泵送商品混凝土C35 | m3
41 | 干混地面砂浆DS M15.0 | kg
42 | 干混地面砂浆DS M20.0 | kg
43 | 干混抹灰砂浆DP M15.0 | kg
44 | 干混抹灰砂浆DP M20.0 | kg
45 | 干混砌筑砂浆DM M5.0 | kg
46 | 干混砌筑砂浆DM M7.5 | kg
47 | 抗裂抹面砂浆 | kg
48 | 无机轻集料保温砂浆Ⅰ型外之内 | m3
49 | 12厚钢化夹层玻璃 | m2
50 | 20mm芝麻灰花岗岩 | m2
51 | 30mm芝麻灰花岗岩 | m2
52 | 毛面芝麻灰100mm | m2
53 | 12厚防潮纸面石膏板 | m2
54 | 铝合金百叶窗1.0厚 | m2
55 | 铝合金断桥隔热固定窗-弧形~65系列6mm中透光Low-E+12氩气+6mm白色透明玻璃 | m2
56 | 铝合金断桥隔热固定窗~65系列三钢化夹胶中空玻璃6+1.14PVB+6(Low-E)+12A+6均质 | m2
57 | 铝合金断桥隔热固定窗~65系列6mm中透光Low-E+12氩气+6mm白色透明玻璃 | m2
58 | 铝合金断桥隔热平开窗~65系列6mm中透光Low-E+12氩气+6mm白色透明玻璃 | m2
59 | 铝合金断桥隔热推拉窗~90系列6mm中透光Low-E+12氩气+6mm白色透明玻璃 | m2
【表10.2.2-31】
主要材料和工程设备一览表
工程名称:2#3#楼-土建 |  |  |  | 标段: |  | 第3页 共3页
序号 | 名称、规格、型号 | 单位 | 数量 | 单价(元) | 合价（元） | 备注
60 | 铝合金断桥隔热上悬窗-弧形~65系列6mm中透光Low-E+12氩气+6mm白色透明玻璃 | m2
61 | 铝合金断桥隔热上悬窗~65系列6mm中透光Low-E+12氩气+6mm白色透明玻璃 | m2
62 | 丙级木质防火门 | m2
63 | 甲级木质防火门 | m2
64 | 3.0厚高聚物改性沥青防水卷材 | m2
65 | 1.5mm高分子防水卷材 | m2
66 | 单组份聚氨酯防水涂料Ⅰ型 | kg
67 | 耐碱玻璃纤维网格布 | m2
68 | 挤塑聚苯板δ90（B1) | m2
69 | 电 | kW·h
70 | 水 | m3
71 | 扣件式钢管(租赁40天) | kg
72 | 钢管扣件(租赁40天) | 个

## 9_表10_2_2-31 主要材料和工程设备一览表（空表
【表10.2.2-31】
主要材料和工程设备一览表
工程名称:2#3#楼-土建 |  |  |  | 标段: |  | 第1页 共2页
序号 | 名称、规格、型号 | 单位 | 数量 | 单价(元) | 合价（元） | 备注
【表10.2.2-31】
主要材料和工程设备一览表
工程名称:2#3#楼-土建 |  |  |  | 标段: |  | 第2页 共2页
序号 | 名称、规格、型号 | 单位 | 数量 | 单价(元) | 合价（元） | 备注

## 9_表10_2_2-32 主要机械台班一览表
【表10.2.2-32】
主要机械台班一览表
工程名称:2#3#楼-土建 |  |  | 标段: |  | 第1页 共2页
序号 | 机械名称、规格、型号 | 单位 | 数 量 | 单价(元) | 合价（元） | 备注
1 | 对讲机（一对） | 台班
2 | 电动夯实机250N·m | 台班
3 | 叉式起重机3t | 台班
4 | 自升式塔式起重机400kN·m | 台班
5 | 自升式塔式起重机600kN·m | 台班
6 | 载货汽车4t | 台班
7 | 电动卷扬机-单筒快速5kN | 台班
8 | 电动卷扬机-单筒快速5kN | 台班
9 | 卷扬机井架30m | 台班
10 | 卷扬机井架30m | 台班
11 | 双笼施工电梯2×1（t）100m | 台班
12 | 涡浆式混凝土搅拌机500L | 台班
13 | 灰浆搅拌机200L | 台班
14 | 灰浆搅拌机200L | 台班
15 | 干混砂浆罐式搅拌机20000L | 台班
16 | 干混砂浆罐式搅拌机20000L | 台班
17 | 干混砂浆罐式搅拌机20000L | 台班
18 | 钢筋调直机14mm | 台班
19 | 钢筋调直机14mm | 台班
20 | 钢筋切断机40mm | 台班
21 | 钢筋切断机40mm | 台班
22 | 钢筋切断机40mm | 台班
23 | 钢筋弯曲机40mm | 台班
24 | 钢筋弯曲机40mm | 台班
25 | 钢筋弯曲机40mm | 台班
26 | 木工圆锯机500mm | 台班
27 | 木工圆锯机500mm | 台班
28 | 管子切断机150mm | 台班
29 | 管子切断机150mm | 台班
30 | 钢筋挤压连接机40mm | 台班
31 | 电动多级离心清水泵Ф50mm | 台班
32 | 电动多级离心清水泵Ф50mm | 台班
33 | 交流弧焊机21kV·A | 台班
34 | 交流弧焊机32kV·A | 台班
35 | 直流弧焊机32kW | 台班
36 | 对焊机75kV·A | 台班
37 | 氩弧焊机500A | 台班
38 | 氩弧焊机500A | 台班
【表10.2.2-32】
主要机械台班一览表
工程名称:2#3#楼-土建 |  |  | 标段: |  | 第2页 共2页
序号 | 机械名称、规格、型号 | 单位 | 数 量 | 单价(元) | 合价（元） | 备注
39 | 电渣焊机电流 1000A | 台班
40 | 电焊条烘干箱45×35×45cm3 | 台班
41 | 电动空气压缩机0.6m3/min | 台班
42 | 气压焊设备 | 台班
43 | 混凝土振捣器平板式 | 台班
44 | 混凝土振捣器插入式 | 台班
45 | 汽车式起重机5t | 台班
46 | 机械费 | 元

## 9_表10_2_2-32 主要机械台班一览表(空表)
【表10.2.2-32】
主要机械台班一览表
工程名称:2#3#楼-土建 |  |  | 标段: |  | 第1页 共2页
序号 | 机械名称、规格、型号 | 单位 | 数 量 | 单价(元) | 合价（元） | 备注
【表10.2.2-32】
主要机械台班一览表
工程名称:2#3#楼-土建 |  |  | 标段: |  | 第2页 共2页
序号 | 机械名称、规格、型号 | 单位 | 数 量 | 单价(元) | 合价（元） | 备注

## 10_表10_2_2-16 分部分项工程清单与计价表
【表10.2.2-16】
分部分项工程清单与计价表
单位(专业)工程名称:土建和装修工程-2#3#楼-装修 | [5 empty] | 标段: |  |  | 第1页 共28页
序号 | 项目编码 | 项目名称 | 项目特征 | 计量 单位 | 工程量 | 金 额 (元) |  |  |  |  | 备注
[6 empty] | 综合单价 | 合价 | 其中
[8 empty] | 人工费 | 机械费 | 暂估价
|  | H 门窗工程 |  |  | 0
1 | 010805001006 | 电子感应门 | 自动感应医用气密门GYM1122 1、洞口尺寸：1050*2200 2、门体表面采用1mm厚度镀锌钢板静电喷塑,门体内部采用铝蜂窝填充,观察窗为圆角平面窗,门体四周采用铝合金包边,四周配套相应的密封条 3、门套采用铝合金前后包套形式。 4、自带控制装置 5、其他详见 饰施-DT-05 | 樘 | 11
2 | 010802003024 | 钢质防火门 | 成品钢制双开防火门FM甲1122 1.尺寸：1050*2200 2.成品钢制门套线、明装闭门器、顺位器其他所有五金配件 3.含制作安装等一切费用 4.防火门等级、耐火极限,应满足国家规范要求。 | 樘 | 2
3 | 010802003025 | 钢质防火门 | 成品钢制双开防火门FM乙1122 1.尺寸：1050*2200 2.成品钢制门套线、明装闭门器、顺位器、其他所有五金配件 3.含制作安装等一切费用 4.防火门等级、耐火极限,应满足国家规范要求。 | 樘 | 30
本页小计
【表10.2.2-16】
分部分项工程清单与计价表
单位(专业)工程名称:土建和装修工程-2#3#楼-装修 | [5 empty] | 标段: |  |  | 第2页 共28页
序号 | 项目编码 | 项目名称 | 项目特征 | 计量 单位 | 工程量 | 金 额 (元) |  |  |  |  | 备注
[6 empty] | 综合单价 | 合价 | 其中
[8 empty] | 人工费 | 机械费 | 暂估价
4 | 010802003026 | 钢质防火门 | 成品钢制双开防火门FM甲1522 1.尺寸：1500*2200 2.成品钢制门套线、明装闭门器、顺位器、其他所有五金配件 3.含制作安装等一切费用 4.防火门等级、耐火极限,应满足国家规范要求。 | 樘 | 18
5 | 010802003027 | 钢质防火门 | 成品钢制双开防火门FM乙1522 1.尺寸：1500*2200 2.成品钢制门套线、明装闭门器、顺位器、其他所有五金配件 3.含制作安装等一切费用 4.防火门等级、耐火极限,应满足国家规范要求。 | 樘 | 4
6 | 010802003028 | 钢质防火门 | 成品钢制双开防火门FM乙1722 1.尺寸：1700*2200 2.成品钢制门套线、明装闭门器、顺位器、其他所有五金配件 3.含制作安装等一切费用 4.防火门等级、耐火极限,应满足国家规范要求。 | 樘 | 2
7 | 010802003029 | 钢质防火门 | 成品钢制双开防火门FM乙1522a 1.尺寸：1500*2200 2.成品钢制门套线、明装闭门器、顺位器、其他所有五金配件 3.含制作安装等一切费用 4.防火门等级、耐火极限,应满足国家规范要求。 | 樘 | 7
本页小计
【表10.2.2-16】
分部分项工程清单与计价表
单位(专业)工程名称:土建和装修工程-2#3#楼-装修 | [5 empty] | 标段: |  |  | 第3页 共28页
序号 | 项目编码 | 项目名称 | 项目特征 | 计量 单位 | 工程量 | 金 额 (元) |  |  |  |  | 备注
[6 empty] | 综合单价 | 合价 | 其中
[8 empty] | 人工费 | 机械费 | 暂估价
8 | 010802003030 | 钢质防火门 | 成品钢制双开防火门FM乙1622a 1.尺寸：1600*2200 2.成品钢制门套线、明装闭门器、顺位器、其他所有五金配件 3.含制作安装等一切费用 4.防火门等级、耐火极限,应满足国家规范要求。 | 樘 | 1
9 | 010802003031 | 钢质防火门 | 成品钢制双开防火门FM甲1824 1.尺寸：1800*2400 2.成品钢制门套线、明装闭门器、顺位器、其他所有五金配件 3.含制作安装等一切费用 4.防火门等级、耐火极限,应满足国家规范要求。 | 樘 | 5
10 | 010802003032 | 钢质防火门 | 成品钢制双开防火门FM乙1824 1.尺寸：1800*2400 2.成品钢制门套线、明装闭门器、顺位器、其他所有五金配件 3.含制作安装等一切费用 4.防火门等级、耐火极限,应满足国家规范要求。 | 樘 | 1
11 | 010802003033 | 钢质防火门 | 成品钢制双开防火门FM甲2424 1.尺寸：2400*2400 2.成品钢制门套线、明装闭门器、顺位器、其他所有五金配件 3.含制作安装等一切费用 4.防火门等级、耐火极限,应满足国家规范要求。 | 樘 | 2
本页小计
【表10.2.2-16】
分部分项工程清单与计价表
单位(专业)工程名称:土建和装修工程-2#3#楼-装修 | [5 empty] | 标段: |  |  | 第4页 共28页
序号 | 项目编码 | 项目名称 | 项目特征 | 计量 单位 | 工程量 | 金 额 (元) |  |  |  |  | 备注
[6 empty] | 综合单价 | 合价 | 其中
[8 empty] | 人工费 | 机械费 | 暂估价
12 | 010802003034 | 钢质防火门 | 成品钢制双开防火门M1824 1.尺寸：1800*2400 2.成品钢制门套线、明装闭门器、顺位器、其他所有五金配件 3.含制作安装等一切费用 4.防火门等级、耐火极限,应满足国家规范要求。 | 樘 | 23
13 | 010802003035 | 钢质防火门 | 成品钢制子母防火门FM乙1322b 1.尺寸：1300*2200 2.成品钢制门套线、明装闭门器、顺位器、其他所有五金配件 3.含制作安装等一切费用 4.防火门等级、耐火极限,应满足国家规范要求。 | 樘 | 6
14 | 010805007016 | 复合材料门 | 成品树脂门带百叶M1122A 1.尺寸：1050*2200 2.树脂门采用单一通体PVC中空结皮发泡树脂材质,不含木粉;成品表面热转印工艺;内腔不添加木方等填充物,实芯辅材(门套、门挡、链接材)厚度≥6.5mm 3.成品树脂门套、成品百叶口、门锁、门吸、合页等其他所有五金配件 4.含制作安装等一切费用 5.颜色及样式详见图纸说明 | 樘 | 8
本页小计
【表10.2.2-16】
分部分项工程清单与计价表
单位(专业)工程名称:土建和装修工程-2#3#楼-装修 | [5 empty] | 标段: |  |  | 第5页 共28页
序号 | 项目编码 | 项目名称 | 项目特征 | 计量 单位 | 工程量 | 金 额 (元) |  |  |  |  | 备注
[6 empty] | 综合单价 | 合价 | 其中
[8 empty] | 人工费 | 机械费 | 暂估价
15 | 010805007017 | 复合材料门 | 成品树脂门带百叶M0822A 1.尺寸：800*2200 2.树脂门采用单一通体PVC中空结皮发泡树脂材质,不含木粉;成品表面热转印工艺;内腔不添加木方等填充物,实芯辅材(门套、门挡、链接材)厚度≥6.5mm 3.成品树脂门套、成品百叶口、门锁、门吸、合页等其他所有五金配件 4.含制作安装等一切费用 5.颜色及样式详见图纸说明 | 樘 | 11
16 | 010805007018 | 复合材料门 | 成品树脂门带百叶M0922A 1.尺寸：900*2200 2.树脂门采用单一通体PVC中空结皮发泡树脂材质,不含木粉;成品表面热转印工艺;内腔不添加木方等填充物,实芯辅材(门套、门挡、链接材)厚度≥6.5mm 3.成品树脂门套、成品百叶口、门锁、门吸、合页等其他所有五金配件 4.含制作安装等一切费用 5.颜色及样式详见图纸说明 | 樘 | 60
本页小计
【表10.2.2-16】
分部分项工程清单与计价表
单位(专业)工程名称:土建和装修工程-2#3#楼-装修 | [5 empty] | 标段: |  |  | 第6页 共28页
序号 | 项目编码 | 项目名称 | 项目特征 | 计量 单位 | 工程量 | 金 额 (元) |  |  |  |  | 备注
[6 empty] | 综合单价 | 合价 | 其中
[8 empty] | 人工费 | 机械费 | 暂估价
17 | 010805007019 | 复合材料门 | 成品树脂门带百叶M1122 1.尺寸：1050*2200 2.树脂门采用单一通体PVC中空结皮发泡树脂材质,不含木粉;成品表面热转印工艺;内腔不添加木方等填充物,实芯辅材(门套、门挡、链接材)厚度≥6.5mm 3.成品树脂门套、成品百叶口、门锁、门吸、合页等其他所有五金配件 4.含制作安装等一切费用 5.颜色及样式详见图纸说明 | 樘 | 27
18 | 010801002011 | 木质门带套 | 成品木质门带亮（5厚钢化防火玻璃）M0922A 1.尺寸：900*2200 2.木质门套和门套阻燃板基层、门把手、门锁、门吸、合页等其他所有五金配件 3.含制作安装等一切费用 4.颜色及样式详见图纸说明 | 樘 | 7
19 | 010801002012 | 木质门带套 | 成品木质门带亮（5厚钢化防火玻璃）M1522 1.尺寸：1500*2200 2.木质门套和门套阻燃板基层、门把手、门锁、门吸、合页等其他所有五金配件 3.含制作安装等一切费用 4.颜色及样式详见图纸说明 | 樘 | 16
本页小计
【表10.2.2-16】
分部分项工程清单与计价表
单位(专业)工程名称:土建和装修工程-2#3#楼-装修 | [5 empty] | 标段: |  |  | 第7页 共28页
序号 | 项目编码 | 项目名称 | 项目特征 | 计量 单位 | 工程量 | 金 额 (元) |  |  |  |  | 备注
[6 empty] | 综合单价 | 合价 | 其中
[8 empty] | 人工费 | 机械费 | 暂估价
20 | 010801002013 | 木质门带套 | 成品木质门带亮（5厚钢化防火玻璃）M1122 1.尺寸：1050*2200 2.木质门套和门套阻燃板基层、门把手、门锁、门吸、合页等其他所有五金配件 3.含制作安装等一切费用 4.颜色及样式详见图纸说明 | 樘 | 76
21 | 010802004002 | 防盗门 | 成品钢制单开门带窗亮M1122 1.洞口尺寸：1050*2200，5厚钢化防火玻璃窗亮尺寸200*800 2.门框、门扇材料选用优质无花无油热镀锌钢板表面均采用静电粉末喷涂处理,要求具有高强度耐磨性、耐腐蚀及耐冲击性,门框钢板裸板厚度为≥1.2mm, 门扇钢板裸板厚度为≥0.8mm,门扇厚度为40MM。 3.门锁、门吸、成品不锈钢合页、角框钢质门套、膨胀螺栓预埋等其他所有五金配件 4.含制作安装等一切费用 5.颜色及样式详见图纸说明 | 樘 | 60
本页小计
【表10.2.2-16】
分部分项工程清单与计价表
单位(专业)工程名称:土建和装修工程-2#3#楼-装修 | [5 empty] | 标段: |  |  | 第8页 共28页
序号 | 项目编码 | 项目名称 | 项目特征 | 计量 单位 | 工程量 | 金 额 (元) |  |  |  |  | 备注
[6 empty] | 综合单价 | 合价 | 其中
[8 empty] | 人工费 | 机械费 | 暂估价
22 | 010802004003 | 防盗门 | 成品钢制单开门带窗亮M1322 1.洞口尺寸：1300*2200，5厚钢化防火玻璃窗亮尺寸200*800 2.门框、门扇材料选用优质无花无油热镀锌钢板表面均采用静电粉末喷涂处理,要求具有高强度耐磨性、耐腐蚀及耐冲击性,门框钢板裸板厚度为≥1.2mm, 门扇钢板裸板厚度为≥0.8mm,门扇厚度为40MM。 3.门锁、门吸、成品不锈钢合页、角框钢质门套、膨胀螺栓预埋等其他所有五金配件 4.含制作安装等一切费用 5.颜色及样式详见图纸说明 | 樘 | 120
23 | 010801001006 | 木质门 | 消火栓暗门 1、25*25镀锌钢管龙骨 2、8厚石英纤维饰面板 3、天地隐形铰链 4、制作、安装、配件等 | 樘 | 39
24 | 010801001007 | 木质门 | 管井暗门 1、25*25镀锌方管、天地隐形铰链 2、8厚石英纤维饰面板饰面，满足防火门要求 3、详见饰施-DT-02 3 | m2 | 393.80
本页小计
【表10.2.2-16】
分部分项工程清单与计价表
单位(专业)工程名称:土建和装修工程-2#3#楼-装修 | [5 empty] | 标段: |  |  | 第9页 共28页
序号 | 项目编码 | 项目名称 | 项目特征 | 计量 单位 | 工程量 | 金 额 (元) |  |  |  |  | 备注
[6 empty] | 综合单价 | 合价 | 其中
[8 empty] | 人工费 | 机械费 | 暂估价
25 | 011204001001 | 石材墙面 | 连廊落地窗及高窗窗台板 1、20mm意大利灰大理石 2、水泥砂浆粘结层 3、磨斜边 | m2 | 103.10
26 | 010809004003 | 石材窗台板 | 1、20mm意大利灰大理石窗台板 2、水泥砂浆粘结层 3、磨斜边、侧面5*5凹槽 4、详饰施-Y-DT-01节点04 | m2 | 162.34
27 | 010808004003 | 金属门窗套 | 电梯门套{电梯口上方本色拉丝不锈钢饰面另列} 1、18厚高密度阻燃板基层 2、本色拉丝不锈钢饰面 3、详饰施-Y-DT-01节点07 | m2 | 30.92
28 | 010808004004 | 金属门窗套 | 过道DK2024不锈钢拉丝门套 1、18厚高密度阻燃板基层 2、灰色拉丝不锈钢饰面 | m2 | 16.10
29 | 01B058 | 闭门器 | 卫生间、淋浴间、洗消、清洁间设闭门器 | 个 | 106
|  | J 屋面及防水工程 |  |  | 0
30 | 010904002009 | 楼（地）面涂膜防水 | 有水房间 1.5厚单组份聚氨酯防水涂膜(2涂以上),表面均匀撒绿豆砂或粗砂在地漏、阴阳角、穿板竖管等部位局部加强宽度250,四周翻起300高 | m2 | 1019.30
本页小计
【表10.2.2-16】
分部分项工程清单与计价表
单位(专业)工程名称:土建和装修工程-2#3#楼-装修 | [5 empty] | 标段: |  |  | 第10页 共28页
序号 | 项目编码 | 项目名称 | 项目特征 | 计量 单位 | 工程量 | 金 额 (元) |  |  |  |  | 备注
[6 empty] | 综合单价 | 合价 | 其中
[8 empty] | 人工费 | 机械费 | 暂估价
31 | 010903002011 | 墙面涂膜防水 | 内墙2 1.聚合物水泥防水涂料(FJS),厚度为2MM厚.高度1800 2.墙面与地面交接处要抹小圆角或坡角,刷防水涂料时贴2层加强玻璃丝布 | m2 | 1865.09
|  | L 楼地面装饰工程 |  |  | 0
32 | 011102003013 | 块料楼地面 | 防滑砖地面-楼5 1、8厚300*300防滑地砖(1:1水泥砂浆擦缝)背刷纯水泥浆一道 2、20厚1:3干硬性水泥砂浆结合层,表面撒水泥粉 3、1.5厚单组份聚氨酯防水涂膜(2涂以上),表面均匀撒绿豆砂或粗砂在地漏、阴阳角、穿板竖管等部位局部加强宽度250,四周翻起300高(防水楼梯面)（另列） 4、最薄处30厚细石混凝土找坡层抹平(防水楼梯面) 5、素水泥浆一道(内掺建筑胶) 6、现浇钢筋混凝土结构底板,表面清扫干净 | m2 | 283.60
本页小计
【表10.2.2-16】
分部分项工程清单与计价表
单位(专业)工程名称:土建和装修工程-2#3#楼-装修 | [5 empty] | 标段: |  |  | 第11页 共28页
序号 | 项目编码 | 项目名称 | 项目特征 | 计量 单位 | 工程量 | 金 额 (元) |  |  |  |  | 备注
[6 empty] | 综合单价 | 合价 | 其中
[8 empty] | 人工费 | 机械费 | 暂估价
33 | 011102003014 | 块料楼地面 | 防滑砖地面-楼5 1、8厚600*600防滑地砖(1:1水泥砂浆擦缝)背刷纯水泥浆一道 2、20厚1:3干硬性水泥砂浆结合层,表面撒水泥粉 3、1.5厚单组份聚氨酯防水涂膜(2涂以上),表面均匀撒绿豆砂或粗砂在地漏、阴阳角、穿板竖管等部位局部加强宽度250,四周翻起300高(防水楼梯面)（另列） 4、最薄处30厚细石混凝土找坡层抹平(防水楼梯面) 5、素水泥浆一道(内掺建筑胶) 6、现浇钢筋混凝土结构底板,表面清扫干净 | m2 | 399.63
34 | 011102003015 | 块料楼地面 | 玻化砖地面-楼6 1、8厚600*600玻化砖(1:1水泥砂浆擦缝)背刷纯水泥浆一道 2、30厚1:3干硬性水泥砂浆结合层,表面撒水泥粉 3、素水泥浆一道(内掺建筑胶) 4、现浇钢筋混凝土结构底板,表面清扫干净 | m2 | 44.38
本页小计
【表10.2.2-16】
分部分项工程清单与计价表
单位(专业)工程名称:土建和装修工程-2#3#楼-装修 | [5 empty] | 标段: |  |  | 第12页 共28页
序号 | 项目编码 | 项目名称 | 项目特征 | 计量 单位 | 工程量 | 金 额 (元) |  |  |  |  | 备注
[6 empty] | 综合单价 | 合价 | 其中
[8 empty] | 人工费 | 机械费 | 暂估价
35 | 011102003016 | 块料楼地面 | 玻化砖地面-楼6 1、10厚800*800玻化砖(1:1水泥砂浆擦缝)背刷纯水泥浆一道 2、30厚1:3干硬性水泥砂浆结合层,表面撒水泥粉 3、素水泥浆一道(内掺建筑胶) 4、现浇钢筋混凝土结构底板,表面清扫干净 | m2 | 554.16
36 | 011104002001 | 竹、木（复合）地板 | 实木复合地板-5层 1、15厚实木复合地板地面 2、双层18厚高密度阻燃板基层 3、基础龙骨5#镀锌角钢@300*300,10#镀锌槽钢@600*600,160*200*8镀锌钢板预埋，8#化学螺栓。 | m2 | 68.38
37 | 011103002002 | 橡胶板卷材楼地面 | PVC地胶板-楼10 1、2.0mm同质透心卷材地面,擦上光蜡(专用粘结剂粘贴) 2、3mm厚水泥自流平找平(强度≥C25F7) 3、水泥自流平界面剂 4、45厚C20细石混凝土找平层 5、水泥浆一道(内掺建筑胶) 6、现浇钢筋混凝土结构底板,表面清扫干净 | m2 | 4716.73
本页小计
【表10.2.2-16】
分部分项工程清单与计价表
单位(专业)工程名称:土建和装修工程-2#3#楼-装修 | [5 empty] | 标段: |  |  | 第13页 共28页
序号 | 项目编码 | 项目名称 | 项目特征 | 计量 单位 | 工程量 | 金 额 (元) |  |  |  |  | 备注
[6 empty] | 综合单价 | 合价 | 其中
[8 empty] | 人工费 | 机械费 | 暂估价
38 | 011104001002 | 地毯楼地面 | 块状植绒地毯-楼11 1、6MM厚500*500块毯(专用粘结剂粘贴) 2、3~5mm厚水泥自流平找平(强度≥C25F7) 3、30~40厚C25细石混凝土找平层(找平厚度依据现场楼面平整度而定) 4、水泥砂浆一道(内掺建筑胶) | m2 | 446.25
39 | 011105006005 | 金属踢脚线 | 100高灰色拉丝不锈钢踢脚 1、1.2厚灰色不锈钢踢脚 2、12厚高密度阻燃板基层 | m | 460.36
40 | 011105004002 | 塑料板踢脚线 | 100高PVC地胶板踢脚线 1. 2厚同质透心PVC地板上翻120MM成圆弧状,R=40MM，100高配套铝合金垫条（石英纤维板板墙面的踢脚线收口按配套铝合金收口计入） 2. 5厚专用结合层 3. 砖墙(或砼墙面)刷素水泥沙浆一道（另列） | m | 3358.66
41 | 011105003004 | 块料踢脚线 | 100高瓷砖踢脚（建筑踢脚2） 1. 8厚瓷砖踢脚,稀水泥浆擦缝 2. 9厚1:2水泥砂浆粘结层(内掺建筑胶) 3. 界面剂一道(甩前用水喷湿墙面) | m2 | 26.79
42 | 011108001002 | 石材零星项目 | 1、25厚白麻花岗岩门槛石 2、30厚1:3干硬性水泥砂浆结合层,表面撒水泥粉 3、水泥浆一道(内掺建筑胶) | m2 | 0.72
本页小计
【表10.2.2-16】
分部分项工程清单与计价表
单位(专业)工程名称:土建和装修工程-2#3#楼-装修 | [5 empty] | 标段: |  |  | 第14页 共28页
序号 | 项目编码 | 项目名称 | 项目特征 | 计量 单位 | 工程量 | 金 额 (元) |  |  |  |  | 备注
[6 empty] | 综合单价 | 合价 | 其中
[8 empty] | 人工费 | 机械费 | 暂估价
43 | 011108001003 | 石材零星项目 | 1、25厚意大利灰大理石门槛石 2、30厚1:3干硬性水泥砂浆结合层,表面撒水泥粉 3、水泥浆一道(内掺建筑胶) | m2 | 47.32
44 | 011106001003 | 石材楼梯面层 | 花岗岩楼梯面 1、20厚600*600白麻花岗岩(面层需防滑处理)面层专业填缝剂填缝背刷纯水泥浆一道 2、30厚1:3干硬性水泥砂浆结合层,表面撒水泥粉 3、水泥浆一道(内掺建筑胶) 4、现浇钢筋混凝土结构底板,表面清扫干净 5、楼梯踏步防滑条做法：50宽10厚铜防滑条、踏步加厚磨圆边，详图集2001浙J43节点16/65； | m2 | 315.54
45 | 011105002003 | 石材踢脚线 | 踢脚3石材踢脚(燃烧性能A级)h=150 1. 10厚白麻花岗岩踢脚(板材满铺防污剂),稀水泥浆擦缝，弧形部分已含弧形增加费 2. 10厚1:2水泥砂浆粘结层(内掺建筑胶) 3. 界面剂一道(甩前用水喷湿墙面) (参《工程做法》05J909 TJ10页 踢6D) | m2 | 49.50
|  | M 墙、柱面装饰与隔断、幕墙工程 |  |  | 0
本页小计
【表10.2.2-16】
分部分项工程清单与计价表
单位(专业)工程名称:土建和装修工程-2#3#楼-装修 | [5 empty] | 标段: |  |  | 第15页 共28页
序号 | 项目编码 | 项目名称 | 项目特征 | 计量 单位 | 工程量 | 金 额 (元) |  |  |  |  | 备注
[6 empty] | 综合单价 | 合价 | 其中
[8 empty] | 人工费 | 机械费 | 暂估价
46 | 011207001022 | 墙面装饰板 | A级石英纤维饰面板高度1200以上 1、8.0厚A级石英纤维饰面板（颜色详见立面图） 2、配套龙骨及扣件固定 3、20*20*2铝方通专用对穿螺栓固定,铝方通间距400~550MM 4、原土建墙体找平层(另列) 5、3宽深灰色铝卡条 6、同质配套圆角收口，详饰施节点 | m2 | 5112.33
47 | 011204003003 | 块料墙面 | 300*600墙面砖 1、8mm厚瓷砖(防霉型填缝料擦缝,粘贴前先将面砖浸水2h以上)(横向上3*6"V"型缝) 2、1:2水泥砂浆(掺108胶)厚5mm左右(宜5~8mm) 3、原土建墙体找平层清理基层(另列) 4、瓷砖阳角采用海棠角 | m2 | 2707.25
48 | 011207001023 | 墙面装饰板 | 浅蓝色烤漆玻璃自然缝 1、8厚烤漆玻璃 2、专业胶粘剂 3、18厚阻燃板基层 4、木龙骨面防火涂料三度 | m2 | 27.54
49 | 011408001001 | 墙纸裱糊 | 1、墙纸(墙布)一层 2、108胶:水:白乳胶=1:1:0.1一道;刷墙纸胶一道 3、封闭乳胶漆一道;防潮底漆一道 4、刮腻子三遍 5、加气块基层;聚合物水泥砂浆修补墙面（另列） | m2 | 73.12
本页小计
【表10.2.2-16】
分部分项工程清单与计价表
单位(专业)工程名称:土建和装修工程-2#3#楼-装修 | [5 empty] | 标段: |  |  | 第16页 共28页
序号 | 项目编码 | 项目名称 | 项目特征 | 计量 单位 | 工程量 | 金 额 (元) |  |  |  |  | 备注
[6 empty] | 综合单价 | 合价 | 其中
[8 empty] | 人工费 | 机械费 | 暂估价
50 | 011207001024 | 墙面装饰板 | 木纹成品板 1.将木纹成品板通过挂件固定,注意拼缝整齐,金属吸音板墙面 2. 方钢上固定18mm阻燃板基层 3. 墙面用40*40*3镀锌方钢间距300双向布置并用L50*50*5镀锌角钢固定 | m2 | 18.76
51 | 011207001025 | 墙面装饰板 | 金属吸音板饰面 1.0.8mm金属复合吸声板，铝瓦楞复合 2.30厚阻燃吸音棉内贴黑色无纺布 3.加强龙骨基层 饰施G-5F-EL-06节点14 | m2 | 184.97
52 | 011207001026 | 墙面装饰板 | 1.米白色织麻硬包 2.18厚高密度阻燃板基层 3.木龙骨面防火涂料三度 4、灰色拉丝不锈钢饰面装饰边 饰施-G-5F-EL-06 | m2 | 29.00
53 | 011207001027 | 墙面装饰板 | 彩钢板墙面-平疫转化墙 1、50厚手工玻镁岩棉夹心彩钢板墙面 2、接缝处采用防霉硅酮密封胶处理； 3、50厚玻镁手工彩钢板、配套收边条（彩钢板耐火极限不小于1h，高度至板底，遇梁时至梁底） 4、安装彩钢板铝合金配套龙骨，内满填岩棉，固定于龙骨空腔处，岩棉容重110kg/m3；面层不再做其他装饰 | m2 | 1611.34
54 | 011207001028 | 墙面装饰板 | 电梯口上方本色拉丝不锈钢饰面 1、18厚高密度阻燃板基层 2、本色拉丝不锈钢饰面 | m2 | 18.09
本页小计
【表10.2.2-16】
分部分项工程清单与计价表
单位(专业)工程名称:土建和装修工程-2#3#楼-装修 | [5 empty] | 标段: |  |  | 第17页 共28页
序号 | 项目编码 | 项目名称 | 项目特征 | 计量 单位 | 工程量 | 金 额 (元) |  |  |  |  | 备注
[6 empty] | 综合单价 | 合价 | 其中
[8 empty] | 人工费 | 机械费 | 暂估价
55 | 011210003003 | 玻璃隔断 | 房间玻璃隔断 1、银白色成品铝合金横龙骨成品隔断 12厚钢化玻璃 2、地面18厚高密度阻燃板基层 3、5#镀锌角钢顶上楼板固定 4、含玻璃门及门拉手、弹簧等所有五金配件 | m2 | 57.46
56 | 011207001029 | 墙面装饰板 | 配电箱、消火栓等墙体的背面设置50厚防火板 | m2 | 100.00
|  | N 天棚工程 |  |  | 0
57 | 011302001026 | 吊顶天棚 | 石膏板吊顶（平面）(已含局部弧形增加费） 1、涂料一道（另列） 2、乳液天棚涂料一道（另列） 3、涂封底涂料（另列） 4、满刮耐水腻子、磨平两次 （另列） 5、12厚轻钢龙骨纸面石膏板(螺钉中距≤200,螺钉补防锈漆) 6、U60系上人轻钢龙骨系列配套(主龙骨间隔1000mm,次龙骨间隔300mm) 7、φ8吊杆并刷防锈漆(高度超1.5M,需加反支撑φ10加强筋) | m2 | 1741.77
本页小计
【表10.2.2-16】
分部分项工程清单与计价表
单位(专业)工程名称:土建和装修工程-2#3#楼-装修 | [5 empty] | 标段: |  |  | 第18页 共28页
序号 | 项目编码 | 项目名称 | 项目特征 | 计量 单位 | 工程量 | 金 额 (元) |  |  |  |  | 备注
[6 empty] | 综合单价 | 合价 | 其中
[8 empty] | 人工费 | 机械费 | 暂估价
58 | 011302001027 | 吊顶天棚 | 石膏板吊顶（纤维12厚平面）(已含局部弧形增加费） 1、涂料一道（另列） 2、乳液天棚涂料一道（另列） 3、涂封底涂料（另列） 4、满刮耐水腻子、磨平两次 （另列） 5、12厚轻钢龙骨纸面石膏板(螺钉中距≤200,螺钉补防锈漆) 6、U60系上人轻钢龙骨系列配套(主龙骨间隔1000mm,次龙骨间隔300mm) 7、φ8吊杆并刷防锈漆(高度超1.5M,需加反支撑φ10加强筋) | m2 | 361.65
59 | 011302001028 | 吊顶天棚 | 石膏板吊顶（侧面）(已含局部弧形增加费） 1、涂料一道（另列） 2、乳液天棚涂料一道（另列） 3、涂封底涂料（另列） 4、满刮耐水腻子、磨平两次 （另列） 5、12厚轻钢龙骨纸面石膏板(螺钉中距≤200,螺钉补防锈漆) 6、16厚石膏基高性能纤维板基层 7、U60系上人轻钢龙骨系列配套(主龙骨间隔1000mm,次龙骨间隔300mm) 8、φ8吊杆并刷防锈漆(高度超1.5M,需加反支撑φ10加强筋) | m2 | 317.94
本页小计
【表10.2.2-16】
分部分项工程清单与计价表
单位(专业)工程名称:土建和装修工程-2#3#楼-装修 | [5 empty] | 标段: |  |  | 第19页 共28页
序号 | 项目编码 | 项目名称 | 项目特征 | 计量 单位 | 工程量 | 金 额 (元) |  |  |  |  | 备注
[6 empty] | 综合单价 | 合价 | 其中
[8 empty] | 人工费 | 机械费 | 暂估价
60 | 011302002003 | 格栅吊顶 | 连廊天棚 50*150*1.0铝方通 50C型龙骨 φ8吊杆并刷防锈漆(高度超1.5M,需加反支撑φ10加强筋) | m2 | 414.17
61 | 011304001005 | 灯带（槽） | 天棚灯槽 1、16厚石膏基高性能纤维板基层 2、12厚纸面石膏板面白色无机涂料 3、已含弧形增加费 4、涂料面层另列 5、详见饰施-Y-DT-01/01节点 | m | 1082.58
62 | 011302001029 | 吊顶天棚 | 300*300铝扣板吊顶 1、铝扣板0.8mm厚 2、L型边龙骨收边 3、勾叠龙骨吊码,勾叠副龙骨 4、U60系上人轻钢主龙骨(主龙骨间隔1000mm) 5、φ8吊杆并刷防锈漆(高度超1.5M,需加反支撑加强筋) | m2 | 275.72
本页小计
【表10.2.2-16】
分部分项工程清单与计价表
单位(专业)工程名称:土建和装修工程-2#3#楼-装修 | [5 empty] | 标段: |  |  | 第20页 共28页
序号 | 项目编码 | 项目名称 | 项目特征 | 计量 单位 | 工程量 | 金 额 (元) |  |  |  |  | 备注
[6 empty] | 综合单价 | 合价 | 其中
[8 empty] | 人工费 | 机械费 | 暂估价
63 | 011302001030 | 吊顶天棚 | 600*600铝扣板吊顶 1、铝扣板0.8mm厚 2、L型边龙骨收边 3、勾叠龙骨吊码,勾叠副龙骨 4、U60系上人轻钢主龙骨(主龙骨间隔1000mm) 5、φ8吊杆并刷防锈漆(高度超1.5M,需加反支撑加强筋) | m2 | 127.08
64 | 011302001031 | 吊顶天棚 | 300*1200GFK抗菌板吊顶 1、GFK板2.0mm厚 2、H型边龙骨收边 3、勾叠龙骨吊码,勾叠副龙骨 4、U60系上人轻钢主龙骨(主龙骨间隔1000mm) 5、φ8吊杆并刷防锈漆(高度超1.5M,需加反支撑加强筋) 6、H型铝合金收口条 | m2 | 163.20
65 | 011302001032 | 吊顶天棚 | 600*1200GFK抗菌板吊顶 1、GFK板2.0mm厚 2、H型边龙骨收边 3、勾叠龙骨吊码,勾叠副龙骨 4、U60系上人轻钢主龙骨(主龙骨间隔1000mm) 5、φ8吊杆并刷防锈漆(高度超1.5M,需加反支撑加强筋) 6、H型铝合金收口条 | m2 | 1354.54
本页小计
【表10.2.2-16】
分部分项工程清单与计价表
单位(专业)工程名称:土建和装修工程-2#3#楼-装修 | [5 empty] | 标段: |  |  | 第21页 共28页
序号 | 项目编码 | 项目名称 | 项目特征 | 计量 单位 | 工程量 | 金 额 (元) |  |  |  |  | 备注
[6 empty] | 综合单价 | 合价 | 其中
[8 empty] | 人工费 | 机械费 | 暂估价
66 | 011302001033 | 吊顶天棚 | 600*600GFK抗菌板吊顶 1、GFK板2.0mm厚 2、H型边龙骨收边 3、勾叠龙骨吊码,勾叠副龙骨 4、U60系上人轻钢主龙骨(主龙骨间隔1000mm) 5、φ8吊杆并刷防锈漆(高度超1.5M,需加反支撑加强筋) 6、H型铝合金收口条 | m2 | 331.89
67 | 011302001034 | 吊顶天棚 | 600*1800GFK抗菌板吊顶 1、GFK板2.0mm厚 2、H型边龙骨收边 3、勾叠龙骨吊码,勾叠副龙骨 4、U60系上人轻钢主龙骨(主龙骨间隔1000mm) 5、φ8吊杆并刷防锈漆(高度超1.5M,需加反支撑加强筋) 6、H型铝合金收口条 | m2 | 68.78
68 | 011302001035 | 吊顶天棚 | 600*900GFK抗菌板吊顶 1、GFK板2.0mm厚 2、H型边龙骨收边 3、勾叠龙骨吊码,勾叠副龙骨 4、U60系上人轻钢主龙骨(主龙骨间隔1000mm) 5、φ8吊杆并刷防锈漆(高度超1.5M,需加反支撑加强筋) 6、H型铝合金收口条 | m2 | 312.60
本页小计
【表10.2.2-16】
分部分项工程清单与计价表
单位(专业)工程名称:土建和装修工程-2#3#楼-装修 | [5 empty] | 标段: |  |  | 第22页 共28页
序号 | 项目编码 | 项目名称 | 项目特征 | 计量 单位 | 工程量 | 金 额 (元) |  |  |  |  | 备注
[6 empty] | 综合单价 | 合价 | 其中
[8 empty] | 人工费 | 机械费 | 暂估价
69 | 011302001036 | 吊顶天棚 | 600*600GFK抗菌板吊顶侧面 1、GFK板2.0mm厚 2、H型边龙骨收边 3、勾叠龙骨吊码,勾叠副龙骨 4、U60系上人轻钢主龙骨(主龙骨间隔1000mm) 5、φ8吊杆并刷防锈漆(高度超1.5M,需加反支撑加强筋) 6、H型铝合金收口条 | m2 | 55.77
70 | 011302001037 | 吊顶天棚 | 硅钙板吊顶 1、600*600*12mm硅钙板 2、16mm宽槽型主副龙骨 3、W型边龙骨/L型边龙骨收边 4、G型吊钩 5、φ8吊杆并刷防锈漆(高度超1.5M,需加反支撑φ10加强筋) | m2 | 1174.00
71 | 011302001038 | 吊顶天棚 | 五层天棚不锈钢饰面 12厚石膏基高性能纤维板基层 轻钢龙骨基层 饰施G-PL-22节点03 | m2 | 26.65
72 | 011302001039 | 吊顶天棚 | 连廊天棚不锈钢饰面 16厚石膏基高性能纤维板基层 轻钢龙骨基层 饰施G-PL-27节点05 | m2 | 66.13
本页小计
【表10.2.2-16】
分部分项工程清单与计价表
单位(专业)工程名称:土建和装修工程-2#3#楼-装修 | [5 empty] | 标段: |  |  | 第23页 共28页
序号 | 项目编码 | 项目名称 | 项目特征 | 计量 单位 | 工程量 | 金 额 (元) |  |  |  |  | 备注
[6 empty] | 综合单价 | 合价 | 其中
[8 empty] | 人工费 | 机械费 | 暂估价
73 | 01B059 | 滑轨加固 | 石膏板吊顶吸顶式金属滑轨加固 1、木龙骨基层、防火木料 2、16厚石膏基高性能纤维板 3、12厚纸面石膏板 4、涂料面层（另列） 5、饰施-DT-01节点6、7 | m | 594.00
74 | 011502001002 | 金属装饰线 | 成品金属吊杆、成品金属滑轨 饰施-DT-01节点7、8 | m | 594.00
75 | 011302001040 | 吊顶天棚 | 灯膜天棚 A级白色透光膜160mm宽 12厚石膏基高性能纤维板基层（合并至吊顶） 饰施-Y-DT-01/02节点 | m2 | 63.63
76 | 010810002002 | 木窗帘盒 | 窗帘盒 1、16厚石膏板基高性能纤维板 2、10厚石膏板基高性能纤维板外侧封板 3、轻钢龙骨基层、支撑杆 4、涂料面层（另列） 5、饰施-DT-01节点1 | m | 465.68
|  | P 油漆、涂料、裱糊工程 |  |  | 0
77 | 011407002009 | 天棚喷刷涂料 | 走廊天棚原顶灰色涂料 1、刮腻子两遍 2、灰色乳胶漆两遍 | m2 | 414.17
本页小计
【表10.2.2-16】
分部分项工程清单与计价表
单位(专业)工程名称:土建和装修工程-2#3#楼-装修 | [5 empty] | 标段: |  |  | 第24页 共28页
序号 | 项目编码 | 项目名称 | 项目特征 | 计量 单位 | 工程量 | 金 额 (元) |  |  |  |  | 备注
[6 empty] | 综合单价 | 合价 | 其中
[8 empty] | 人工费 | 机械费 | 暂估价
78 | 011407002010 | 天棚喷刷涂料 | 石膏板吊顶天棚防霉防潮无机涂料 1、涂料一道 2、乳液内墙涂料一道 3、涂封底涂料 4、满刮耐水腻子、磨平两次 5、原土建墙体找平层清理基层/石膏板吊顶完成面/原土建楼板层（另列） | m2 | 2952.18
|  | 卫生间装饰 |  |  | 0
79 | 011210005002 | 成品隔断 | 卫生间成品隔断面板为18mm抗倍特板,颜色以选样为准,不锈钢五金件配套 | m2 | 58.39
80 | 011505001005 | 洗漱台 | 卫生间台面 1、20厚雅士白大理石台面和侧板、15厚雅士白大理石挡水 2、18厚高密度阻燃板基层、5#镀锌角钢支撑 3、台面开孔、磨边 4、5厚银镜、灰色不锈钢收边条 5、详饰施-Y-DT-02节点15 | m | 38.25
81 | 011505005005 | 卫生间扶手 | 成品无障碍扶手 含坐便器、小便斗、洗脸盆等抓杆 样式详07J902-3 | 套 | 5
82 | 011505005006 | 卫生间扶手 | 坐便器安全抓杆 详07J902-3，页次W19，2 | 个 | 65
83 | 011505005007 | 卫生间扶手 | 二人病房淋浴间安全抓杆 参考其他安全抓杆 | 个 | 60
本页小计
【表10.2.2-16】
分部分项工程清单与计价表
单位(专业)工程名称:土建和装修工程-2#3#楼-装修 | [5 empty] | 标段: |  |  | 第25页 共28页
序号 | 项目编码 | 项目名称 | 项目特征 | 计量 单位 | 工程量 | 金 额 (元) |  |  |  |  | 备注
[6 empty] | 综合单价 | 合价 | 其中
[8 empty] | 人工费 | 机械费 | 暂估价
84 | 011505006003 | 毛巾杆(架） | 成品毛巾架 样式详见图纸 | 套 | 60
85 | 011505008003 | 卫生纸盒 | 成品卫生纸盒 详07J902-3，页次W41，4 样式详见图纸 | 个 | 80
86 | 01B060 | 用品架 | 成品沐浴用品架 样式详见图纸 | 个 | 60
87 | 01B061 | 凳子 | 病房卫生间成品折叠凳 样式详见图纸 | 座 | 60
|  | 其他装饰 |  |  | 0
88 | 01B062 | 成品传递窗 | 成品传递窗DK1106（尺寸1100*500） 材质暂定不锈钢 样式详见图纸 | 个 | 3
89 | 01B063 | 成品传递窗 | 成品传递窗DK1122（尺寸1100*2200） 材质暂定不锈钢 样式详见图纸 | 个 | 1
本页小计
【表10.2.2-16】
分部分项工程清单与计价表
单位(专业)工程名称:土建和装修工程-2#3#楼-装修 | [5 empty] | 标段: |  |  | 第26页 共28页
序号 | 项目编码 | 项目名称 | 项目特征 | 计量 单位 | 工程量 | 金 额 (元) |  |  |  |  | 备注
[6 empty] | 综合单价 | 合价 | 其中
[8 empty] | 人工费 | 机械费 | 暂估价
90 | 011501003004 | 衣柜 | 顶部弧形造型病房储物柜（正立面面积） 1、定制木纹色成品板隔层、侧板、背面板 2、定制木纹色成品板柜门 3、木纹色成品板踢脚 4、木龙骨（防火涂料三度）基座及背面骨架 5、成品不锈钢挂衣杆 6、含合页、其配件 7、饰施-DT-03节点1 | m2 | 213.00
91 | 011501001007 | 柜台 | 操作台矮柜（治疗、处置室、诊室、开水间、清洗间等） 1、12厚白色石英台面及挡水板 2、18厚高密度阻燃板基层 3、20厚木纹色成品抽屉及轨道 4、20厚木纹色成品板柜门及合页 5、成品板侧板、背板 6、1.2厚灰色不锈钢踢脚 7、饰施-DT-03节点3 | m | 41.65
92 | 011501008003 | 木壁柜 | 吊柜（治疗、处置室、诊室等） 1、20厚木纹色成品板柜门及合页 2、成品板侧板、背板 3、饰施-DT-03节点3 | m | 26.93
本页小计
【表10.2.2-16】
分部分项工程清单与计价表
单位(专业)工程名称:土建和装修工程-2#3#楼-装修 | [5 empty] | 标段: |  |  | 第27页 共28页
序号 | 项目编码 | 项目名称 | 项目特征 | 计量 单位 | 工程量 | 金 额 (元) |  |  |  |  | 备注
[6 empty] | 综合单价 | 合价 | 其中
[8 empty] | 人工费 | 机械费 | 暂估价
93 | 011501001008 | 柜台 | 护士台、登记台、挂号台、采血台、药房窗口柜台、服务导台、足月监护室台面等 1、台面：12厚白色亚克力人造石饰面、18厚高密度阻燃板基层 2、侧面:纤维饰面板粘贴/12厚成品板饰面/1厚木纹防火板饰面、18厚（局部15厚）高密度阻燃板基层、5#镀锌角钢龙骨 3、踢脚：地胶板上翻踢脚线/拉丝不锈钢饰面 4、详饰施-Y-DT-01节点08、09、10、饰施-Y-DT-03节点16、18、20、施-Y-DT-04节点24、25、饰施-Y-DT-10等 | m | 39.09
94 | 011502002002 | 木质装饰线 | 设备带200宽病床处 1、5厚灰色石英纤维饰面板粘贴 2、外挑80宽侧面、正面15厚高密度阻燃板基层、暗藏铰链 3、板上开孔（开关插座等各类孔） 4、详饰施-Y-DT-02节点11 | m | 216.00
95 | 011207001030 | 墙面装饰板 | 包管 1、12厚高密度阻燃板基层 2、纸面石膏板（12mm） 3、无机涂料（另列） 4、专业石膏板护角带 5、饰施-DT-01节点3 | m2 | 100.00
本页小计
【表10.2.2-16】
分部分项工程清单与计价表
单位(专业)工程名称:土建和装修工程-2#3#楼-装修 | [5 empty] | 标段: |  |  | 第28页 共28页
序号 | 项目编码 | 项目名称 | 项目特征 | 计量 单位 | 工程量 | 金 额 (元) |  |  |  |  | 备注
[6 empty] | 综合单价 | 合价 | 其中
[8 empty] | 人工费 | 机械费 | 暂估价
96 | 011207001031 | 墙面装饰板 | 包管 1、砖墙基层、水泥砂浆粉刷 2、墙面饰面（另列） 3、饰施-DT-01节点3 | m2 | 100.00
97 | 011207001032 | 墙面装饰板 | 包管 1、8厚石英纤维饰面板 2、8*20铝合金龙骨、20*20镀锌方通 3、同质配套圆角收口 4、饰施-DT-01节点3 | m2 | 100.00
98 | 011502007003 | 塑料装饰线 | 公共区域阳角PVC护角带 | m | 1000.00
99 | 011503003002 | 塑料扶手、栏杆、栏板 | 成品浅色PVC扶手 穿墙螺丝固定 | m | 263.51
100 | 011505001006 | 洗漱台 | 成品台盆柜 详饰施-Y-2F-EL-22中A立面示意造型 | 套 | 14
101 | 01B064 | 垃圾清理及外运 | 现场清洗、垃圾清理外运、消纳 | 项 | 1
本页小计
合计

## 10_表10_2_2-16 施工技术措施项目清单与计价表
【表10.2.2-16】
施工技术措施项目清单与计价表
单位(专业)工程名称:土建和装修工程-2#3#楼-装修 | [5 empty] | 标段: |  |  | 第1页 共1页
序号 | 项目编码 | 项目名称 | 项目特征 | 计量 单位 | 工程量 | 金 额 (元) |  |  |  |  | 备注
[6 empty] | 综合单价 | 合价 | 其中
[8 empty] | 人工费 | 机械费 | 暂估价
|  | S.4超高施工增加（编码：011704) |  |  | 0
1 | 011704001017 | 超高施工增加 | 建筑物超高人工降效增加费 檐高30m以内 | m2 | 8581.14
2 | 011704001018 | 超高施工增加 | 建筑物超高机械降效增加费 檐高30m以内 | m2 | 8581.14
本页小计
合计

## 10_表10_2_2-20 施工组织（总价）措施项目清单
【表10.2.2-20】
施工组织（总价）措施项目清单与计价表
工程名称:2#3#楼-装修 |  |  | 标段: | 第1页 共1页
序号 | 项目编号 | 项目名称 | 计算基础 | 费率 (%) | 金额 (元) | 备注
1 | 011707001001 | 安全文明施工费
1.1 | 1.1 | 安全文明施工基本费
2 | Z01110900801 | 提前竣工增加费
3 | 011707004001 | 二次搬运费
4 | 011707005001 | 冬雨季施工增加费
5 | 01B998 | 行车、行人干扰增加费
6 | 01B999 | 其他施工组织措施费
合 计

## 10_表10_2_2-21 其他项目清单与计价汇总表
【表10.2.2-21】
其他项目清单与计价汇总表
工程名称:2#3#楼-装修 |  | 标段: | 第1页 共1页
序号 | 项 目 名 称 | 金额(元) | 备注
1 | 暂列金额 | 15582.05 | 明细详见表10.2.2-22
1.1 | 标化工地增加费 | 15582.05 | 明细详见表10.2.2-22
1.2 | 优质工程增加费 | 0 | 明细详见表10.2.2-22
1.3 | 其他暂列金额 | 0 | 明细详见表10.2.2-22
2 | 暂估价 | 0
2.1 | 材料（设备）暂估价 | 0 | 明细详见表10.2.2-23
2.2 | 专业工程暂估价 | 0 | 明细详见表10.2.2-24
2.3 | 专项技术措施暂估价 | 0 | 明细详见表10.2.2-25
3 | 计日工 |  | 明细详见表10.2.2-26
4 | 总承包服务费 |  | 明细详见表10.2.2-27
合 计

## 10_表10_2_2-22 暂列金额明细表
【表10.2.2-22】
暂列金额明细表
工程名称:2#3#楼-装修 |  | 标段: |  | 第1页 共1页
序号 | 项 目 名 称 | 计量单位 | 暂定金额(元) | 备注
1 | 标化工地增加费 | 项 | 15582.05
2 | 优质工程增加费 | 项
3 | 其他暂列金额 | 项 |  | 估算比例一般不高于5%
3.1 | 其他暂列金额 | 项
合计 |  |  | 15582.05

## 10_表10_2_2-23 材料（工程设备）暂估单价表
【表10.2.2-23】
材料（工程设备）暂估单价表
单位(专业)工程名称:土建和装修工程-2#3#楼-装修 |  |  |  | 标段: | 第1页 共1页
序号 | 材料（工程设备）名称、规格、型号 | 计量 单位 | 数量 | 单价 | 合价 | 备注
合计

## 10_表10_2_2-24 专业工程暂估价表
【表10.2.2-24】
专业工程暂估价表
单位(专业)工程名称:土建和装修工程-2#3#楼-装修 |  | 标段: | 第1页 共1页
序号 | 工 程 名 称 | 工程内容 | 暂估金额(元) | 备注
合计

## 10_表10_2_2-25 专项技术措施暂估价表
【表10.2.2-25】
专项技术措施暂估价表
单位(专业)工程名称:土建和装修工程-2#3#楼-装修 |  | 标段: | 第1页 共1页
序号 | 工 程 名 称 | 工程内容 | 暂估金额(元) | 备注
合计 |  |  | 0

## 10_表10_2_2-26 计日工表
【表10.2.2-26】
计 日 工 表
单位(专业)工程名称:土建和装修工程-2#3#楼-装修 |  | 标段: |  | 第1页 共1页
编号 | 项 目 名 称 | 单位 | 数量 | 综合单价(元) | 合价(元)
一 | 人 工 | 元
1
2
3
4
5
人 工 小 计
二 | 材 料 | 元
1
2
3
4
5
材 料 小 计
三 | 施 工 机 械 | 元
1
2
3
4
5
施工机械小计
总 计

## 10_表10_2_2-27 总承包服务费计价表
【表10.2.2-27】
总承包服务费计价表
单位(专业)工程名称:土建和装修工程-2#3#楼-装修 |  |  | 标段: |  | 第1页 共1页
序号 | 项目名称 | 项目价值(元) | 服务内容 | 计算基础 | 费率(%) | 金额(元)
1 | 发包人单独发包的专业工程
1.1 | 专业发包工程管理费
2 | 发包人提供材料(设备)
2.1 | 甲供材料设备保管费
| 合计 | - | - |  | -

## 10_表10_2_2-29 主要工日一览表
【表10.2.2-29】
主要工日一览表
工程名称:2#3#楼-装修 |  |  | 标段: |  | 第1页 共1页
序号 | 工日名称（类别） | 单位 | 数量 | 单价(元) | 合价（元） | 备注
1 | 二类人工 | 工日
2 | 三类人工 | 工日
3 | 人工费 | 元

## 10_表10_2_2-29 主要工日一览表(空表)
【表10.2.2-29】
主要工日一览表
工程名称:2#3#楼-装修 |  |  | 标段: |  | 第1页 共1页
序号 | 工日名称（类别） | 单位 | 数量 | 单价(元) | 合价（元） | 备注

## 10_表10_2_2-30 发包人提供材料和设备一览表
【表10.2.2-30】
发包人提供材料和设备一览表
工程名称:2#3#楼-装修 |  |  | 标段: |  | 第1页 共1页
序号 | 材料(设备)名称、规格、型号 | 单位 | 数量 | 单价 (元) | 交货 方式 | 送达 地点 | 备注

## 10_表10_2_2-31 主要材料和工程设备一览表
【表10.2.2-31】
主要材料和工程设备一览表
工程名称:2#3#楼-装修 |  |  |  | 标段: |  | 第1页 共2页
序号 | 名称、规格、型号 | 单位 | 数量 | 单价(元) | 合价（元） | 备注
1 | 型钢综合 | t
2 | 中厚钢板综合 | t
3 | 普通硅酸盐水泥PO 42.5综合 | kg
4 | 混凝土实心砖240×115×53 MU10 | 千块
5 | 非泵送商品混凝土-细石C20 | m3
6 | 非泵送商品混凝土-细石C25 | m3
7 | 干混地面砂浆DS M15.0 | kg
8 | 干混地面砂浆DS M20.0 | kg
9 | 干混抹灰砂浆DP M15.0 | kg
10 | 干混抹灰砂浆DP M20.0 | kg
11 | 干混砌筑砂浆DM M7.5 | kg
12 | 12厚防潮纸面石膏板 | m2
13 | 15厚高密度阻燃板基层 | m2
14 | 5厚A级石英纤维饰面板 | m2
15 | 8厚A级石英纤维饰面板 | m2
16 | 16厚石膏基高性能纤维板基层 | m2
17 | 12厚石膏基高性能纤维板基层 | m2
18 | 12厚高密度阻燃板基层 | m2
19 | 16厚石膏基高性能纤维板基层 | m2
20 | 18厚高密度阻燃板基层 | m2
21 | 双层18厚高密度阻燃板基层木地板下 | m2
22 | 16厚石膏基高性能纤维板基层 | m2
23 | 18厚高密度阻燃板基层 | m2
24 | 12mm钢化玻璃 | m2
25 | 烤漆钢化玻璃8mm | m2
26 | 墙面砖300*600 | m2
27 | 防滑地砖300*300 | m2
28 | 玻化砖600*600 | m2
29 | 玻化砖800*800 | m2
30 | 15厚实木复合地板 | m2
31 | 20mm意大利灰大理石 | m2
32 | 20mm意大利灰大理石 | m2
33 | 10mm白麻花岗岩 | m2
34 | 20mm白麻花岗岩 | m2
35 | 25mm白麻花岗岩 | m2
36 | 25厚意大利灰大理石 | m2
【表10.2.2-31】
主要材料和工程设备一览表
工程名称:2#3#楼-装修 |  |  |  | 标段: |  | 第2页 共2页
序号 | 名称、规格、型号 | 单位 | 数量 | 单价(元) | 合价（元） | 备注
37 | 12厚防潮纸面石膏板 | m2
38 | 16厚石膏基高性能纤维板基层 | m2
39 | GFK抗菌板300*1200*2 | m2
40 | GFK抗菌板600*1800*2 | m2
41 | GFK抗菌板600*1200*2 | m2
42 | GFK抗菌板600*900*2 | m2
43 | GFK抗菌板600*600*2 | m2
44 | 2.0mm同质透心卷材 | m2
45 | 单组份聚氨酯防水涂料Ⅰ型 | kg
46 | 耐碱玻璃纤维网格布 | m2
47 | 水 | t
48 | 电 | kW·h
49 | 水 | m3

## 10_表10_2_2-31 主要材料和工程设备一览表（空
【表10.2.2-31】
主要材料和工程设备一览表
工程名称:2#3#楼-装修 |  |  |  | 标段: |  | 第1页 共2页
序号 | 名称、规格、型号 | 单位 | 数量 | 单价(元) | 合价（元） | 备注
【表10.2.2-31】
主要材料和工程设备一览表
工程名称:2#3#楼-装修 |  |  |  | 标段: |  | 第2页 共2页
序号 | 名称、规格、型号 | 单位 | 数量 | 单价(元) | 合价（元） | 备注

## 10_表10_2_2-32 主要机械台班一览表
【表10.2.2-32】
主要机械台班一览表
工程名称:2#3#楼-装修 |  |  | 标段: |  | 第1页 共1页
序号 | 机械名称、规格、型号 | 单位 | 数 量 | 单价(元) | 合价（元） | 备注
1 | 超声波探伤仪0～10000mm | 台班
2 | 汽车式起重机20t | 台班
3 | 汽车式起重机40t | 台班
4 | 门式起重机10t | 台班
5 | 叉式起重机5t | 台班
6 | 灰浆搅拌机200L | 台班
7 | 干混砂浆罐式搅拌机20000L | 台班
8 | 干混砂浆罐式搅拌机20000L | 台班
9 | 干混砂浆罐式搅拌机20000L | 台班
10 | 木工圆锯机500mm | 台班
11 | 木工圆锯机500mm | 台班
12 | 摇臂钻床50mm | 台班
13 | 半自动切割机100mm | 台班
14 | 半自动切割机100mm | 台班
15 | 型钢剪断机500mm | 台班
16 | 喷砂除锈机3m3/min | 台班
17 | 喷砂除锈机3m3/min | 台班
18 | 喷砂除锈机3m3/min | 台班
19 | 交流弧焊机21kV·A | 台班
20 | 交流弧焊机32kV·A | 台班
21 | 交流弧焊机42kV·A | 台班
22 | 交流弧焊机42kV·A | 台班
23 | 二氧化碳气体保护焊机500A | 台班
24 | 电焊条烘干箱45×35×45cm3 | 台班
25 | 电动空气压缩机0.6m3/min | 台班
26 | 电动空气压缩机10m3/min | 台班
27 | 电动空气压缩机10m3/min | 台班
28 | 混凝土振捣器平板式 | 台班
29 | 机械费 | 元

## 10_表10_2_2-32 主要机械台班一览表(空表)
【表10.2.2-32】
主要机械台班一览表
工程名称:2#3#楼-装修 |  |  | 标段: |  | 第1页 共1页
序号 | 机械名称、规格、型号 | 单位 | 数 量 | 单价(元) | 合价（元） | 备注

## 11_表10_2_2-16 分部分项工程清单与计价表
【表10.2.2-16】
分部分项工程清单与计价表
单位(专业)工程名称:土建和装修工程-4#连廊 | [5 empty] | 标段: |  |  | 第1页 共22页
序号 | 项目编码 | 项目名称 | 项目特征 | 计量 单位 | 工程量 | 金 额 (元) |  |  |  |  | 备注
[6 empty] | 综合单价 | 合价 | 其中
[8 empty] | 人工费 | 机械费 | 暂估价
|  | A 土石方工程 |  |  | 0
1 | 010101003001 | 挖沟槽土方 | 挖桩承台土方 1、土方类型投标单位根据地勘报告结合现场自行报价 2、挖、运、消纳（运距自行考虑）、原土回填 3、承台和地下室外墙与基坑侧壁或相邻外墙侧壁间隙应采用压实性较好的素土分层夯实,压实系数不应小于0.94。 | m3 | 176.08
2 | 010101003002 | 挖沟槽土方 | 挖基础梁土方 1、土方类型投标单位根据地勘报告结合现场自行报价 2、挖、运、消纳（运距自行考虑）、原土回填 3、承台和地下室外墙与基坑侧壁或相邻外墙侧壁间隙应采用压实性较好的素土分层夯实,压实系数不应小于0.94。 | m3 | 264.45
|  | D 砌筑工程 |  |  | 0
3 | 010402001015 | 砌块墙 | 部位：±0.000以上其余无防水及无防辐射要求的内墙 类型：蒸压砂加气混凝土砌块B06,砌块强度均采用A5.0级, 容重<7KN/m3 厚度：120mm 砂浆：Ma5专用粘结剂砌筑; | m3 | 4.17
本页小计
【表10.2.2-16】
分部分项工程清单与计价表
单位(专业)工程名称:土建和装修工程-4#连廊 | [5 empty] | 标段: |  |  | 第2页 共22页
序号 | 项目编码 | 项目名称 | 项目特征 | 计量 单位 | 工程量 | 金 额 (元) |  |  |  |  | 备注
[6 empty] | 综合单价 | 合价 | 其中
[8 empty] | 人工费 | 机械费 | 暂估价
4 | 010402001016 | 砌块墙 | 部位：±0.000以上其余无防水及无防辐射要求的内墙 类型：蒸压砂加气混凝土砌块B06,砌块强度均采用A5.0级, 容重<7KN/m3 厚度：300mm以内 砂浆：Ma5专用粘结剂砌筑; | m3 | 18.83
5 | 010404001001 | 垫层 | 150厚片石垫层 | m3 | 16.53
|  | E 混凝土及钢筋混凝土工程 |  |  | 0
6 | 010501001004 | 垫层 | 150厚基础垫层C15 | m3 | 16.53
7 | 010501003002 | 独立基础 | 泵送商品混凝土 C30 | m3 | 28.70
8 | 010503001003 | 基础梁 | 泵送商品混凝土 C30 | m3 | 29.24
9 | 010502001014 | 矩形柱 | 泵送商品混凝土 C30 | m3 | 185.27
10 | 010502002004 | 构造柱 | 非泵送商品砼C25 | m3 | 0.47
11 | 010503002009 | 矩形梁 | 泵送商品混凝土 C30 | m3 | 270.69
12 | 010503004007 | 圈梁 | 非泵送商品砼C25 | m3 | 3.78
13 | 010503005004 | 过梁 | 非泵送商品砼C25 | m3 | 0.33
14 | 010505003011 | 平板 | 泵送商品混凝土 C30 | m3 | 111.32
15 | 010505006004 | 栏板 | 泵送商品混凝土 C30 | m3 | 85.24
16 | 010515001076 | 现浇构件钢筋 | 三级钢HRB400φ6 | t | 1.211
17 | 010515001077 | 现浇构件钢筋 | 三级钢HRB400φ8-10 | t | 23.990
18 | 010515001078 | 现浇构件钢筋 | 三级钢HRB400φ12 | t | 0.640
19 | 010515001079 | 现浇构件钢筋 | 三级钢HRB400φ14 | t | 1.311
本页小计
【表10.2.2-16】
分部分项工程清单与计价表
单位(专业)工程名称:土建和装修工程-4#连廊 | [5 empty] | 标段: |  |  | 第3页 共22页
序号 | 项目编码 | 项目名称 | 项目特征 | 计量 单位 | 工程量 | 金 额 (元) |  |  |  |  | 备注
[6 empty] | 综合单价 | 合价 | 其中
[8 empty] | 人工费 | 机械费 | 暂估价
20 | 010515001080 | 现浇构件钢筋 | 三级钢HRB400φ16-18 | t | 3.662
21 | 010515001081 | 现浇构件钢筋 | 三级钢HRB400φ20-22 | t | 2.769
22 | 010515001082 | 现浇构件钢筋 | 三级钢HRB400φ25 | t | 4.067
23 | 010515001083 | 现浇构件钢筋 | 三级钢HRB400φ8-10箍筋 | t | 34.430
24 | 010515001084 | 现浇构件钢筋 | 三级钢HRB400φ12箍筋 | t | 0.360
25 | 010515001085 | 现浇构件钢筋 | 三级钢HRB400φ12带E抗震 | t | 0.544
26 | 010515001086 | 现浇构件钢筋 | 三级钢HRB400φ14带E抗震 | t | 5.672
27 | 010515001087 | 现浇构件钢筋 | 三级钢HRB400φ16-18带E抗震 | t | 0.904
28 | 010515001088 | 现浇构件钢筋 | 三级钢HRB400φ20-22带E抗震 | t | 11.755
29 | 010515001089 | 现浇构件钢筋 | 三级钢HRB400φ25带E抗震 | t | 50.407
30 | Z010515011018 | 钢筋连接 | 垂直电渣焊32以内 | 个 | 379
31 | Z010515011019 | 钢筋连接 | 水平气压焊20以内 | 个 | 139
32 | Z010515011020 | 钢筋连接 | 套管挤压25以内 | 个 | 240
33 | Z010515011021 | 钢筋连接 | 套管挤压25以上 | 个 | 959
| 0106 | F 金属结构工程 |  |  | 0
34 | 010507007001 | 其他构件 | 钢柱脚包裹C20混凝土 | m3 | 1.60
35 | 010501006001 | 设备基础 | 二次灌浆层 C35无收缩细石混凝土 | m3 | 0.42
本页小计
【表10.2.2-16】
分部分项工程清单与计价表
单位(专业)工程名称:土建和装修工程-4#连廊 | [5 empty] | 标段: |  |  | 第4页 共22页
序号 | 项目编码 | 项目名称 | 项目特征 | 计量 单位 | 工程量 | 金 额 (元) |  |  |  |  | 备注
[6 empty] | 综合单价 | 合价 | 其中
[8 empty] | 人工费 | 机械费 | 暂估价
36 | 010516002006 | 预埋铁件 | 预埋铁件 1、500*500*20 2、Q355B热浸镀锌 3、安装、制作、配件、除锈 | t | 0.393
37 | 010603001001 | 实腹钢柱 | 实腹钢柱 1、GZ1 300*300*8*8 2、Q355B热浸镀锌 3、安装、制作、配件、除锈 | t | 2.516
38 | 010603001002 | 实腹钢柱 | 实腹钢柱 1、LZ1 HW150*150*7*10 2、Q235B热浸镀锌 3、安装、制作、配件、除锈 | t | 1.679
39 | 010604001001 | 钢梁 | 钢梁 1、GKL1 H500*200*10*14、GL1 H300*100*5*6 2、Q355B热浸镀锌 3、安装、制作、配件、除锈 | t | 6.478
40 | 010606002001 | 钢檩条 | 钢拉条 1、LT1 Z220*75*20*2 2、Q355B热浸镀锌 3、安装、制作、配件、除锈 | t | 0.661
41 | 010606002002 | 钢檩条 | 斜拉条XLT、直拉条T 1、C12圆钢双层布置 2、XLT处T外套直径32*2.5的套筒 3、Q235B热浸镀锌 4、安装、制作、配件、除锈 | t | 0.085
本页小计
【表10.2.2-16】
分部分项工程清单与计价表
单位(专业)工程名称:土建和装修工程-4#连廊 | [5 empty] | 标段: |  |  | 第5页 共22页
序号 | 项目编码 | 项目名称 | 项目特征 | 计量 单位 | 工程量 | 金 额 (元) |  |  |  |  | 备注
[6 empty] | 综合单价 | 合价 | 其中
[8 empty] | 人工费 | 机械费 | 暂估价
42 | 010606007001 | 钢走道 | 6厚花纹钢板 1、钢板下角钢L70*5@500 2、Q355B热浸镀锌 3、安装、制作、配件、除锈 | t | 7.895
43 | Z010517002001 | 外粘钢板加固 | 原结构梁梁底通长粘钢板 4mm厚250mm宽度 | m2 | 0.81
44 | Z010515012001 | 植筋 | 卧梁与原结构梁交接或叠合处 U型箍直径12植筋插入原结构梁 植入深度不小于380mm | 根 | 36
45 | Z010515004001 | 化学螺栓 | M20高强螺栓 | 根 | 100
46 | Z010515004002 | 化学螺栓 | M24高强螺栓 | 根 | 240
| 0108 | H 门窗工程 |  |  | 0
47 | 010807001104 | 金属（塑钢、断桥）窗 | 固定窗C4245 1.65断桥铝隔热金属型材多腔密封窗框 2.洞口尺寸：4250*4150mm 3.玻璃品种：6mm中透光Low-E+12氩气+6mm白色透明玻璃 4.包括制作、安装、运输、配件等 5.面积大于1.5m的窗玻璃或玻璃底边距离可踏面900以下的落地窗、7层及7层以上建筑物外开窗、倾斜安装的铝合金窗等钢化玻璃必须进行均质处理,具体分格详见图纸 6.离地500mm高窗户底部玻璃为6+1.14PVB+6+12A+6LOW-E夹胶钢化中空玻璃 | 樘 | 2
本页小计
【表10.2.2-16】
分部分项工程清单与计价表
单位(专业)工程名称:土建和装修工程-4#连廊 | [5 empty] | 标段: |  |  | 第6页 共22页
序号 | 项目编码 | 项目名称 | 项目特征 | 计量 单位 | 工程量 | 金 额 (元) |  |  |  |  | 备注
[6 empty] | 综合单价 | 合价 | 其中
[8 empty] | 人工费 | 机械费 | 暂估价
48 | 010807001105 | 金属（塑钢、断桥）窗 | 固定窗C4433 1.65断桥铝隔热金属型材多腔密封窗框 2.洞口尺寸：4400*3300mm 3.玻璃品种：6mm中透光Low-E+12氩气+6mm白色透明玻璃 4.包括制作、安装、运输、配件等 5.面积大于1.5m的窗玻璃或玻璃底边距离可踏面900以下的落地窗、7层及7层以上建筑物外开窗、倾斜安装的铝合金窗等钢化玻璃必须进行均质处理,具体分格详见图纸 | 樘 | 2
49 | 010807001106 | 金属（塑钢、断桥）窗 | 上悬窗CC0145 1.65断桥铝隔热金属型材多腔密封窗框 2.洞口尺寸：4150*44000mm 3.玻璃品种：6mm中透光Low-E+12氩气+6mm白色透明玻璃 4.包括制作、安装、运输、配件等 5.面积大于1.5m的窗玻璃或玻璃底边距离可踏面900以下的落地窗、7层及7层以上建筑物外开窗、倾斜安装的铝合金窗等钢化玻璃必须进行均质处理,具体分格详见图纸 6.离地500mm高窗户底部玻璃为6+1.14PVB+6+12A+6LOW-E夹胶钢化中空玻璃 7.离地1.3~1.5米设置手动控制装置、玻璃位于卫生间做喷砂玻璃 | 樘 | 1
本页小计
【表10.2.2-16】
分部分项工程清单与计价表
单位(专业)工程名称:土建和装修工程-4#连廊 | [5 empty] | 标段: |  |  | 第7页 共22页
序号 | 项目编码 | 项目名称 | 项目特征 | 计量 单位 | 工程量 | 金 额 (元) |  |  |  |  | 备注
[6 empty] | 综合单价 | 合价 | 其中
[8 empty] | 人工费 | 机械费 | 暂估价
50 | 010807001107 | 金属（塑钢、断桥）窗 | 上悬窗CC0245 1.65断桥铝隔热金属型材多腔密封窗框 2.洞口尺寸：4150*40540mm 3.玻璃品种：6mm中透光Low-E+12氩气+6mm白色透明玻璃 4.包括制作、安装、运输、配件等 5.面积大于1.5m的窗玻璃或玻璃底边距离可踏面900以下的落地窗、7层及7层以上建筑物外开窗、倾斜安装的铝合金窗等钢化玻璃必须进行均质处理,具体分格详见图纸 6.离地500mm高窗户底部玻璃为6+1.14PVB+6+12A+6LOW-E夹胶钢化中空玻璃 7.离地1.3~1.5米设置手动控制装置、玻璃位于卫生间做喷砂玻璃 | 樘 | 1
本页小计
【表10.2.2-16】
分部分项工程清单与计价表
单位(专业)工程名称:土建和装修工程-4#连廊 | [5 empty] | 标段: |  |  | 第8页 共22页
序号 | 项目编码 | 项目名称 | 项目特征 | 计量 单位 | 工程量 | 金 额 (元) |  |  |  |  | 备注
[6 empty] | 综合单价 | 合价 | 其中
[8 empty] | 人工费 | 机械费 | 暂估价
51 | 010807001108 | 金属（塑钢、断桥）窗 | 上悬窗CC0345 1.65断桥铝隔热金属型材多腔密封窗框 2.洞口尺寸：4150*35665mm 3.玻璃品种：6mm中透光Low-E+12氩气+6mm白色透明玻璃 4.包括制作、安装、运输、配件等 5.面积大于1.5m的窗玻璃或玻璃底边距离可踏面900以下的落地窗、7层及7层以上建筑物外开窗、倾斜安装的铝合金窗等钢化玻璃必须进行均质处理,具体分格详见图纸 6.离地500mm高窗户底部玻璃为6+1.14PVB+6+12A+6LOW-E夹胶钢化中空玻璃 7.离地1.3~1.5米设置手动控制装置、玻璃位于卫生间做喷砂玻璃 | 樘 | 1
本页小计
【表10.2.2-16】
分部分项工程清单与计价表
单位(专业)工程名称:土建和装修工程-4#连廊 | [5 empty] | 标段: |  |  | 第9页 共22页
序号 | 项目编码 | 项目名称 | 项目特征 | 计量 单位 | 工程量 | 金 额 (元) |  |  |  |  | 备注
[6 empty] | 综合单价 | 合价 | 其中
[8 empty] | 人工费 | 机械费 | 暂估价
52 | 010807001109 | 金属（塑钢、断桥）窗 | 上悬窗CC0445 1.65断桥铝隔热金属型材多腔密封窗框 2.洞口尺寸：4150*34413mm 3.玻璃品种：6mm中透光Low-E+12氩气+6mm白色透明玻璃、6+1.14PVB+6+12A+6LOW-E夹胶钢化中空玻璃 4.包括制作、安装、运输、配件等 5.面积大于1.5m的窗玻璃或玻璃底边距离可踏面900以下的落地窗、7层及7层以上建筑物外开窗、倾斜安装的铝合金窗等钢化玻璃必须进行均质处理,具体分格详见图纸 6.离地500mm高窗户底部玻璃为6+1.14PVB+6+12A+6LOW-E夹胶钢化中空玻璃 7.离地1.3~1.5米设置手动控制装置、玻璃位于卫生间做喷砂玻璃 | 樘 | 1
本页小计
【表10.2.2-16】
分部分项工程清单与计价表
单位(专业)工程名称:土建和装修工程-4#连廊 | [5 empty] | 标段: |  |  | 第10页 共22页
序号 | 项目编码 | 项目名称 | 项目特征 | 计量 单位 | 工程量 | 金 额 (元) |  |  |  |  | 备注
[6 empty] | 综合单价 | 合价 | 其中
[8 empty] | 人工费 | 机械费 | 暂估价
53 | 010807001110 | 金属（塑钢、断桥）窗 | 上悬窗CC0545 1.65断桥铝隔热金属型材多腔密封窗框 2.洞口尺寸：4150*10620mm 3.玻璃品种：6mm中透光Low-E+12氩气+6mm白色透明玻璃 4.包括制作、安装、运输、配件等 5.面积大于1.5m的窗玻璃或玻璃底边距离可踏面900以下的落地窗、7层及7层以上建筑物外开窗、倾斜安装的铝合金窗等钢化玻璃必须进行均质处理,具体分格详见图纸 6.离地500mm高窗户底部玻璃为6+1.14PVB+6+12A+6LOW-E夹胶钢化中空玻璃 7.离地1.3~1.5米设置手动控制装置、玻璃位于卫生间做喷砂玻璃 | 樘 | 1
本页小计
【表10.2.2-16】
分部分项工程清单与计价表
单位(专业)工程名称:土建和装修工程-4#连廊 | [5 empty] | 标段: |  |  | 第11页 共22页
序号 | 项目编码 | 项目名称 | 项目特征 | 计量 单位 | 工程量 | 金 额 (元) |  |  |  |  | 备注
[6 empty] | 综合单价 | 合价 | 其中
[8 empty] | 人工费 | 机械费 | 暂估价
54 | 010807001111 | 金属（塑钢、断桥）窗 | 上悬窗CC0645 1.65断桥铝隔热金属型材多腔密封窗框 2.洞口尺寸：4150*18700mm 3.玻璃品种：6mm中透光Low-E+12氩气+6mm白色透明玻璃 4.包括制作、安装、运输、配件等 5.面积大于1.5m的窗玻璃或玻璃底边距离可踏面900以下的落地窗、7层及7层以上建筑物外开窗、倾斜安装的铝合金窗等钢化玻璃必须进行均质处理,具体分格详见图纸 6.离地500mm高窗户底部玻璃为6+1.14PVB+6+12A+6LOW-E夹胶钢化中空玻璃 7.离地1.3~1.5米设置手动控制装置、玻璃位于卫生间做喷砂玻璃 | 樘 | 1
55 | 010807001112 | 金属（塑钢、断桥）窗 | 上悬窗CC0733 1.65断桥铝隔热金属型材多腔密封窗框 2.洞口尺寸：3300*31588mm 3.玻璃品种：6mm中透光Low-E+12氩气+6mm白色透明玻璃 4.包括制作、安装、运输、配件等 5.面积大于1.5m的窗玻璃或玻璃底边距离可踏面900以下的落地窗、7层及7层以上建筑物外开窗、倾斜安装的铝合金窗等钢化玻璃必须进行均质处理,具体分格详见图纸 6.离地1.3~1.5米设置手动控制装置、玻璃位于卫生间做喷砂玻璃 | 樘 | 1
本页小计
【表10.2.2-16】
分部分项工程清单与计价表
单位(专业)工程名称:土建和装修工程-4#连廊 | [5 empty] | 标段: |  |  | 第12页 共22页
序号 | 项目编码 | 项目名称 | 项目特征 | 计量 单位 | 工程量 | 金 额 (元) |  |  |  |  | 备注
[6 empty] | 综合单价 | 合价 | 其中
[8 empty] | 人工费 | 机械费 | 暂估价
56 | 010807001113 | 金属（塑钢、断桥）窗 | 上悬窗CC0833 1.65断桥铝隔热金属型材多腔密封窗框 2.洞口尺寸：3300*30488mm 3.玻璃品种：6mm中透光Low-E+12氩气+6mm白色透明玻璃 4.包括制作、安装、运输、配件等 5.面积大于1.5m的窗玻璃或玻璃底边距离可踏面900以下的落地窗、7层及7层以上建筑物外开窗、倾斜安装的铝合金窗等钢化玻璃必须进行均质处理,具体分格详见图纸 6.离地1.3~1.5米设置手动控制装置、玻璃位于卫生间做喷砂玻璃 | 樘 | 1
57 | 010807001114 | 金属（塑钢、断桥）窗 | 上悬窗CC0933 1.65断桥铝隔热金属型材多腔密封窗框 2.洞口尺寸：3300*39913mm 3.玻璃品种：6mm中透光Low-E+12氩气+6mm白色透明玻璃 4.包括制作、安装、运输、配件等 5.面积大于1.5m的窗玻璃或玻璃底边距离可踏面900以下的落地窗、7层及7层以上建筑物外开窗、倾斜安装的铝合金窗等钢化玻璃必须进行均质处理,具体分格详见图纸 6.离地1.3~1.5米设置手动控制装置、玻璃位于卫生间做喷砂玻璃 | 樘 | 2
58 | 010807003005 | 金属百叶窗 | 防雨百叶 参照图集05J624-1 9 | m2 | 0.72
本页小计
【表10.2.2-16】
分部分项工程清单与计价表
单位(专业)工程名称:土建和装修工程-4#连廊 | [5 empty] | 标段: |  |  | 第13页 共22页
序号 | 项目编码 | 项目名称 | 项目特征 | 计量 单位 | 工程量 | 金 额 (元) |  |  |  |  | 备注
[6 empty] | 综合单价 | 合价 | 其中
[8 empty] | 人工费 | 机械费 | 暂估价
| 0109 | J 屋面及防水工程 |  |  | 0
59 | 010902003007 | 屋面刚性层 | 屋面1上人/不上人屋面(有保温层)结构找坡 1. 50厚C20细石混凝土随捣随抹平,内配φ6@100双向钢筋,钢筋网片绑扎或点焊,设≤6m纵横分仓缝,缝宽20mm,缝内填建筑油膏 2. 10厚低强度等级砂浆隔离层 3. 90厚挤塑聚苯板保温层(燃烧性能等级为B1级)(倒置式,厚度根据节能设计的增加25%)（另列） 4. 3.0厚高聚物改性沥青防水卷材（另列) 5. 2.0厚聚氨酯防水涂料（另列） 6. 20厚1:3水泥砂浆找平层 | m2 | 592.93
60 | 010902001009 | 屋面卷材防水 | 屋面1 3.0厚高聚物改性沥青防水卷材（防水搭接及附加层用量不另行计算，在综合单价中考虑） | m2 | 736.89
61 | 010902002004 | 屋面涂膜防水 | 屋面1 2.0厚聚氨酯防水涂料 | m2 | 736.89
62 | 010903002012 | 墙面涂膜防水 | 内墙外侧面 5厚抗裂砂浆内置耐碱玻纤网格布,窗洞口刷1.5厚配纤维网格布JS防水涂料,向外墙面阳角翻出宽度250mm,柔性耐水腻子 | m2 | 413.80
本页小计
【表10.2.2-16】
分部分项工程清单与计价表
单位(专业)工程名称:土建和装修工程-4#连廊 | [5 empty] | 标段: |  |  | 第14页 共22页
序号 | 项目编码 | 项目名称 | 项目特征 | 计量 单位 | 工程量 | 金 额 (元) |  |  |  |  | 备注
[6 empty] | 综合单价 | 合价 | 其中
[8 empty] | 人工费 | 机械费 | 暂估价
63 | 010903004006 | 墙面变形缝 | 屋面及顶棚变形缝参图集14J936 本色拉丝不锈钢沉降缝 | m | 28.86
64 | 010903004007 | 墙面变形缝 | 外墙、内墙变形缝参图集14J936 | m | 114.60
65 | 010903004008 | 墙面变形缝 | 地面变形缝参图集14J936 | m | 14.43
| 0110 | K 保温、隔热、防腐工程 |  |  | 0
66 | 011001001007 | 保温隔热屋面 | 屋面1 90厚挤塑聚苯板保温层(燃烧性能等级为B1级) | m2 | 592.93
67 | 011001003005 | 保温隔热墙面 | 外墙2外保温 1、5厚防水抗裂砂浆(玻纤网格布)分层施工 2、30厚岩棉板(加强锚栓固定),燃烧性能等级A级 | m2 | 1597.87
68 | 011001002002 | 保温隔热天棚 | 底部接触室外空气的架空或外挑楼板岩棉板(80mm) | m2 | 123.78
| 0111 | L 楼地面装饰工程 |  |  | 0
69 | 011102001003 | 石材楼地面 | 一层楼地面 1、150*450*20厚芝麻黑花岗岩烧面 2、30厚1：3干硬水泥砂浆 3、40厚C20细石混凝土, 表面撒1:1水泥砂子随打随抹平 4、水泥浆一道(内掺建筑胶) 5、现浇钢筋混凝土楼板 | m2 | 123.78
本页小计
【表10.2.2-16】
分部分项工程清单与计价表
单位(专业)工程名称:土建和装修工程-4#连廊 | [5 empty] | 标段: |  |  | 第15页 共22页
序号 | 项目编码 | 项目名称 | 项目特征 | 计量 单位 | 工程量 | 金 额 (元) |  |  |  |  | 备注
[6 empty] | 综合单价 | 合价 | 其中
[8 empty] | 人工费 | 机械费 | 暂估价
70 | 011103002003 | 橡胶板卷材楼地面 | PVC地胶板 1、2.0mm同质透心卷材地面,擦上光蜡(专用粘结剂粘贴) 2、3mm厚水泥自流平找平(强度≥C25F7) 3、水泥自流平界面剂 4、45厚C25细石混凝土找平层 5、水泥浆一道(内掺建筑胶) 6、现浇钢筋混凝土结构底板,表面清扫干净 | m2 | 735.90
71 | 011105004003 | 塑料板踢脚线 | 100高PVC地胶板踢脚线 1. 2厚同质透心PVC地板上翻120MM成圆弧状,R=40MM，100高配套铝合金垫条 2. 5厚专用结合层 3. 砖墙(或砼墙面)刷素水泥沙浆一道（另列） | m | 373.10
| 0112 | M 墙、柱面装饰与隔断、幕墙工程 |  |  | 0
72 | 011201001044 | 墙面一般抹灰 | 外墙2铝板墙面(有保温层) 1、铝板外饰面层（另列） 2、钢件及挂件的形式和尺寸,详幕墙图纸（另列） 3、5厚防水抗裂砂浆(玻纤网格布)分层施工（另列） 4、30厚岩棉板(加强锚栓固定),燃烧性能等级A级（另列） 5、5厚干粉类聚合物水泥防水砂浆(兼找平层) | m2 | 1597.87
本页小计
【表10.2.2-16】
分部分项工程清单与计价表
单位(专业)工程名称:土建和装修工程-4#连廊 | [5 empty] | 标段: |  |  | 第16页 共22页
序号 | 项目编码 | 项目名称 | 项目特征 | 计量 单位 | 工程量 | 金 额 (元) |  |  |  |  | 备注
[6 empty] | 综合单价 | 合价 | 其中
[8 empty] | 人工费 | 机械费 | 暂估价
73 | 011201001045 | 墙面一般抹灰 | 内墙外侧面内侧 1、涂料一道（另列） 2、乳液内墙涂料一道（另列） 3、涂封底涂料（另列） 4、满刮耐水腻子、磨平两次（另列） 5.20厚1:2水泥砂浆找平层 6.专用界面剂一道甩毛(甩前喷湿墙面) 7.基层墙体(修补平整) 8、室内墙面、门洞、柱子等阳角做60宽高大于2米的1:2水泥砂浆护角，蒸压加气砼砌块墙体阳角做塑料或钢板网护角 | m2 | 413.80
74 | 011201001046 | 墙面一般抹灰 | 内墙3 无机涂料内墙面(燃烧性能A级) 1、涂料一道（另列） 2、乳液内墙涂料一道（另列） 3、涂封底涂料（另列） 4、满刮耐水腻子、磨平两次（另列） 5、20厚1:2水泥砂浆找平层 6、专用界面剂一道甩毛(甩前喷湿墙面) 7、基层墙体(修补平整) 8、室内墙面、门洞、柱子等阳角做60宽高大于2米的1:2水泥砂浆护角，蒸压加气砼砌块墙体阳角做塑料或钢板网护角 | m2 | 341.87
本页小计
【表10.2.2-16】
分部分项工程清单与计价表
单位(专业)工程名称:土建和装修工程-4#连廊 | [5 empty] | 标段: |  |  | 第17页 共22页
序号 | 项目编码 | 项目名称 | 项目特征 | 计量 单位 | 工程量 | 金 额 (元) |  |  |  |  | 备注
[6 empty] | 综合单价 | 合价 | 其中
[8 empty] | 人工费 | 机械费 | 暂估价
75 | 010607005004 | 砌块墙钢丝网加固 | 不同材料基体交接处的抹灰,应采取在底层砂浆与面层砂浆之间(基层抹灰中部)设置耐碱玻璃纤维网布等加强网防止开裂的措施,加强网与各基层的搭接宽度不应小于250mm,用锚钉固定于结构墙体中 | m2 | 37.03
76 | 011203001001 | 零星项目一般抹灰 | 凡砼表面抹灰,必须对基层采取凿毛或撒1:0.5水泥砂浆(内掺粘结剂)。 | m2 | 583.76
| 0113 | N 天棚工程 |  |  | 0
77 | 011108001004 | 石材零星项目 | 1、25厚意大利灰大理石门槛石 2、30厚1:3干硬性水泥砂浆结合层,表面撒水泥粉 3、水泥浆一道(内掺建筑胶) | m2 | 1.15
78 | 010810002003 | 木窗帘盒 | 窗帘盒 1、16厚石膏板基高性能纤维板 2、10厚石膏板基高性能纤维板外侧封板 3、轻钢龙骨基层、支撑杆 4、涂料面层另列 5、饰施-DT-01节点1 | m | 323.97
79 | 011302002004 | 格栅吊顶 | 天棚 50*150*1.0铝方通 50C型龙骨 φ8吊杆并刷防锈漆(高度超1.5M,需加反支撑φ10加强筋) | m2 | 735.90
| 0114 | P 油漆、涂料、裱糊工程 |  |  | 0
本页小计
【表10.2.2-16】
分部分项工程清单与计价表
单位(专业)工程名称:土建和装修工程-4#连廊 | [5 empty] | 标段: |  |  | 第18页 共22页
序号 | 项目编码 | 项目名称 | 项目特征 | 计量 单位 | 工程量 | 金 额 (元) |  |  |  |  | 备注
[6 empty] | 综合单价 | 合价 | 其中
[8 empty] | 人工费 | 机械费 | 暂估价
80 | 011407001012 | 墙面喷刷涂料 | 内墙3 1、涂料一道 2、乳液内墙涂料一道 3、涂封底涂料 4、满刮耐水腻子、磨平两次 5、原土建墙体找平层清理基层（另列） | m2 | 607.85
81 | 011407001013 | 墙面喷刷涂料 | 走廊内墙外侧面、靠外墙玻璃面-灰色涂料 1、涂料一道 2、乳液内墙涂料一道 3、涂封底涂料 4、满刮耐水腻子、磨平两次 5、原土建墙体找平层清理基层（另列） | m2 | 413.80
82 | 011407002011 | 天棚喷刷涂料 | 天棚灰色涂料 1、刮腻子两遍 2、灰色乳胶漆两遍 | m2 | 735.90
| 0115 | Q 其他装饰工程 |  |  | 0
本页小计
【表10.2.2-16】
分部分项工程清单与计价表
单位(专业)工程名称:土建和装修工程-4#连廊 | [5 empty] | 标段: |  |  | 第19页 共22页
序号 | 项目编码 | 项目名称 | 项目特征 | 计量 单位 | 工程量 | 金 额 (元) |  |  |  |  | 备注
[6 empty] | 综合单价 | 合价 | 其中
[8 empty] | 人工费 | 机械费 | 暂估价
83 | Z010517003001 | 外粘纤维复合材加固 | 新旧混凝土界面 1、对原混凝土构件的结合面进行打磨并凿毛,除去 2-3mm厚表层及浮皮后,用压缩空气除去粉尘,用脱脂棉沾丙酮擦拭表面 2、将界面剂胶按产品说明书配制好后,用滚筒或毛刷,在旧混凝土表面均匀涂刷二道,表面上厚度 1~2mm 3、遇到新旧混凝土界面时,必须采用无溶剂型改性环氧树脂类粘结树脂为界面剂，无论产品本身及施工时都不含和不得掺加任何溶剂 | m2 | 366.34
84 | 010401012002 | 零星砌砖 | 屋面砖砌台阶 | m2 | 4.28
85 | 01B065 | 沉降观测点 | 沉降观测点 | 个 | 12
86 | 011503001006 | 金属扶手、栏杆、栏板 | 不锈钢扶手栏杆H=1000 参图集15J403 B22/B31 | m | 93.73
87 | 011503001007 | 金属扶手、栏杆、栏板 | 不锈钢扶手栏杆H=900 参图集15J403 B22/B31 | m | 78.32
88 | 011503001008 | 金属扶手、栏杆、栏板 | 连廊栏杆 1、型钢栏杆 2、450*450*20厚芝麻黑花岗岩火烧面，内侧倒圆角20mm外侧磨边5mm 3、预埋100*5厚钢板通长 4、φ8长100间距500 5、450*160*20厚芝麻黑花岗岩火烧面钢稍固定侧贴 含制作安装及预埋铁件等一切费用 详见园施-连廊-01 | m | 51.38
本页小计
【表10.2.2-16】
分部分项工程清单与计价表
单位(专业)工程名称:土建和装修工程-4#连廊 | [5 empty] | 标段: |  |  | 第20页 共22页
序号 | 项目编码 | 项目名称 | 项目特征 | 计量 单位 | 工程量 | 金 额 (元) |  |  |  |  | 备注
[6 empty] | 综合单价 | 合价 | 其中
[8 empty] | 人工费 | 机械费 | 暂估价
|  | 4#连廊与老医院连接处 |  |  | 0
89 | 01B066 | 拆除后修补 | 老医院玻璃拆除墙修补、墙饰面、地面、天棚饰面回复修复及其他修补 | 项 | 1
90 | 011610002001 | 金属门窗拆除 | 4#连廊与老医院连接处拆除金属窗户 | m2 | 9.92
91 | 011610002002 | 金属门窗拆除 | 4#连廊与老医院连接处拆除幕墙 | m2 | 9.89
92 | 011602002001 | 钢筋混凝土构件拆除 | 4#连廊与老医院连接处拆除雨蓬 | m2 | 2.62
93 | 01B067 | 拆除窗槛墙 | 4#连廊与老医院连接处拆除窗槛墙及外饰面 | 项 | 1
94 | 01B068 | 修补幕墙 | 4#连廊与老医院连接处修补幕墙 做法参考主楼铝板幕墙 | m2 | 4.08
95 | 01B069 | 垃圾清理及外运 | 4#连廊与老医院连接处垃圾清理及外运 | 项 | 1
96 | 010903004009 | 墙面变形缝 | 屋面及顶棚变形缝参图集14J936 本色拉丝不锈钢沉降缝 | m | 8.00
97 | 010903004010 | 墙面变形缝 | 外墙、内墙变形缝参图集14J936 | m | 7.61
98 | 010903004011 | 墙面变形缝 | 地面变形缝参图集14J936 | m | 3.20
|  | 暖联-烟囱走向修改后增加墙体、防火吊顶（材质及面层暂按与设计描述做法计入） |  |  | 0
本页小计
【表10.2.2-16】
分部分项工程清单与计价表
单位(专业)工程名称:土建和装修工程-4#连廊 | [5 empty] | 标段: |  |  | 第21页 共22页
序号 | 项目编码 | 项目名称 | 项目特征 | 计量 单位 | 工程量 | 金 额 (元) |  |  |  |  | 备注
[6 empty] | 综合单价 | 合价 | 其中
[8 empty] | 人工费 | 机械费 | 暂估价
99 | 010402001017 | 砌块墙 | 部位：±0.000以上其余无防水及无防辐射要求的内墙 类型：蒸压砂加气混凝土砌块B06,砌块强度均采用A5.0级, 容重<7KN/m3 厚度：300mm以内 砂浆：Ma5专用粘结剂砌筑; | m3 | 4.75
100 | 011201001047 | 墙面一般抹灰 | 内墙3 无机涂料内墙面(燃烧性能A级) 1、涂料一道（另列） 2、乳液内墙涂料一道（另列） 3、涂封底涂料（另列） 4、满刮耐水腻子、磨平两次（另列） 5、20厚1:2水泥砂浆找平层 6、专用界面剂一道甩毛(甩前喷湿墙面) 7、基层墙体(修补平整) 8、室内墙面、门洞、柱子等阳角做60宽高大于2米的1:2水泥砂浆护角，蒸压加气砼砌块墙体阳角做塑料或钢板网护角 | m2 | 341.87
101 | 011407001014 | 墙面喷刷涂料 | 内墙3 1、涂料一道 2、乳液内墙涂料一道 3、涂封底涂料 4、满刮耐水腻子、磨平两次 5、原土建墙体找平层清理基层（另列） | m2 | 607.85
本页小计
【表10.2.2-16】
分部分项工程清单与计价表
单位(专业)工程名称:土建和装修工程-4#连廊 | [5 empty] | 标段: |  |  | 第22页 共22页
序号 | 项目编码 | 项目名称 | 项目特征 | 计量 单位 | 工程量 | 金 额 (元) |  |  |  |  | 备注
[6 empty] | 综合单价 | 合价 | 其中
[8 empty] | 人工费 | 机械费 | 暂估价
102 | 011105004004 | 塑料板踢脚线 | 100高PVC地胶板踢脚线 1. 2厚同质透心PVC地板上翻120MM成圆弧状,R=40MM，100高配套铝合金垫条 2. 5厚专用结合层 3. 砖墙(或砼墙面)刷素水泥沙浆一道（另列） | m | 9.44
103 | 011302001041 | 吊顶天棚 | 轻钢龙骨矿棉板吊顶 | m2 | 103.46
104 | 011701006001 | 满堂脚手架 | 加压机房和空气压缩机房吊顶及装饰脚手架 | m2 | 103.46
本页小计
合计

## 11_表10_2_2-16 施工技术措施项目清单与计价表
【表10.2.2-16】
施工技术措施项目清单与计价表
单位(专业)工程名称:土建和装修工程-4#连廊 | [5 empty] | 标段: |  |  | 第1页 共3页
序号 | 项目编码 | 项目名称 | 项目特征 | 计量 单位 | 工程量 | 金 额 (元) |  |  |  |  | 备注
[6 empty] | 综合单价 | 合价 | 其中
[8 empty] | 人工费 | 机械费 | 暂估价
|  | S.1脚手架工程（编码：011701) |  |  | 0
1 | 011701001006 | 综合脚手架 | 混凝土结构综合脚手架 檐高20m以内 ~层高9.5m | m2 | 471.74
2 | 011701001007 | 综合脚手架 | 混凝土结构综合脚手架 檐高20m以内 ~层高6m以内 | m2 | 831.66
3 | 01B070 | 满堂支撑架 | 满堂支撑架 盘扣式钢管支架 层高3.6~5.2m | m3 | 3576.14
4 | Z011702035003 | 超危支撑架 | 一二层无板处超8m的超危支撑架费用 | m3 | 4481.53
5 | 01B071 | 一般支撑架 | 一般支撑架 盘扣式钢管模板支架 地上结构层高（m 以内）5 | m3 | 3576.14
|  | S.2混凝土模板及支架（撑）（编码：011702） |  |  | 0
6 | 011702001006 | 基础 | 建筑物模板 设备基础 单个块体体积5m3以内模板 | m2 | 2.60
7 | 011702001007 | 基础 | 建筑物模板 基础垫层模板 | m2 | 34.11
8 | 011702001008 | 基础 | 建筑物模板 独立基础 模板 | m2 | 70.57
9 | 011702005003 | 基础梁 | 建筑物模板 基础梁 模板 | m2 | 195.12
10 | 011702002018 | 矩形柱 | 建筑物模板 矩形柱模板~支模高度9.5(m) | m2 | 609.63
11 | 011702002019 | 矩形柱 | 建筑物模板 矩形柱模板~支模高度4.3(m) | m2 | 326.30
12 | 011702003004 | 构造柱 | 建筑物模板 构造柱 | m2 | 10.25
本页小计
【表10.2.2-16】
施工技术措施项目清单与计价表
单位(专业)工程名称:土建和装修工程-4#连廊 | [5 empty] | 标段: |  |  | 第2页 共3页
序号 | 项目编码 | 项目名称 | 项目特征 | 计量 单位 | 工程量 | 金 额 (元) |  |  |  |  | 备注
[6 empty] | 综合单价 | 合价 | 其中
[8 empty] | 人工费 | 机械费 | 暂估价
13 | 011702006016 | 矩形梁 | 建筑物模板 矩形梁模板~支模高度9.5(m) | m2 | 616.16
14 | 011702006017 | 矩形梁 | 建筑物模板 矩形梁模板~支模高度4.3(m) | m2 | 1278.11
15 | 011702008007 | 圈梁 | 建筑物模板 直形圈梁模板 | m2 | 31.52
16 | 011702016019 | 平板 | 建筑物模板 板模板~支模高度9.5(m) | m2 | 326.30
17 | 011702016020 | 平板 | 建筑物模板 板模板~支模高度4.3(m) | m2 | 593.95
18 | 011702021004 | 栏板 | 建筑物模板 直形栏板、翻檐模板 | m2 | 1160.20
19 | 011702025004 | 其他现浇构件 | 建筑物模板 小型构件 模板 | m2 | 16.40
|  | S.3垂直运输（编码：011703) |  |  | 0
20 | 011703001014 | 垂直运输 | 混凝土结构建筑物垂直运输 檐高20m内~层高4.3(m) | m2 | 831.66
21 | 011703001015 | 垂直运输 | 混凝土结构建筑物垂直运输 檐高20m内~层高9.5(m) | m2 | 471.74
| 011704 | S.4超高施工增加（编码：011704) |  |  | 0
22 | 011704001019 | 超高施工增加 | 建筑物超高人工降效增加费 檐高30m以内 单层9.5m高 | m2 | 471.74
23 | 011704001020 | 超高施工增加 | 建筑物超高机械降效增加费 檐高30m以内 单层9.5m高 | m2 | 471.74
本页小计
【表10.2.2-16】
施工技术措施项目清单与计价表
单位(专业)工程名称:土建和装修工程-4#连廊 | [5 empty] | 标段: |  |  | 第3页 共3页
序号 | 项目编码 | 项目名称 | 项目特征 | 计量 单位 | 工程量 | 金 额 (元) |  |  |  |  | 备注
[6 empty] | 综合单价 | 合价 | 其中
[8 empty] | 人工费 | 机械费 | 暂估价
合计

## 11_表10_2_2-20 施工组织（总价）措施项目清单
【表10.2.2-20】
施工组织（总价）措施项目清单与计价表
工程名称:4#连廊 |  |  | 标段: | 第1页 共1页
序号 | 项目编号 | 项目名称 | 计算基础 | 费率 (%) | 金额 (元) | 备注
1 | 011707001001 | 安全文明施工费
1.1 | 1.1 | 安全文明施工基本费
2 | Z01110900801 | 提前竣工增加费
3 | 011707004001 | 二次搬运费
4 | 011707005001 | 冬雨季施工增加费
5 | 01B998 | 行车、行人干扰增加费
6 | 01B999 | 其他施工组织措施费
合 计

## 11_表10_2_2-21 其他项目清单与计价汇总表
【表10.2.2-21】
其他项目清单与计价汇总表
工程名称:4#连廊 |  | 标段: | 第1页 共1页
序号 | 项 目 名 称 | 金额(元) | 备注
1 | 暂列金额 | 10937.54 | 明细详见表10.2.2-22
1.1 | 标化工地增加费 | 10937.54 | 明细详见表10.2.2-22
1.2 | 优质工程增加费 | 0 | 明细详见表10.2.2-22
1.3 | 其他暂列金额 | 0 | 明细详见表10.2.2-22
2 | 暂估价 | 0
2.1 | 材料（设备）暂估价 | 0 | 明细详见表10.2.2-23
2.2 | 专业工程暂估价 | 0 | 明细详见表10.2.2-24
2.3 | 专项技术措施暂估价 | 0 | 明细详见表10.2.2-25
3 | 计日工 |  | 明细详见表10.2.2-26
4 | 总承包服务费 |  | 明细详见表10.2.2-27
合 计

## 11_表10_2_2-22 暂列金额明细表
【表10.2.2-22】
暂列金额明细表
工程名称:4#连廊 |  | 标段: |  | 第1页 共1页
序号 | 项 目 名 称 | 计量单位 | 暂定金额(元) | 备注
1 | 标化工地增加费 | 项 | 10937.54
2 | 优质工程增加费 | 项
3 | 其他暂列金额 | 项 |  | 估算比例一般不高于5%
3.1 | 其他暂列金额 | 项
合计 |  |  | 10937.54

## 11_表10_2_2-23 材料（工程设备）暂估单价表
【表10.2.2-23】
材料（工程设备）暂估单价表
单位(专业)工程名称:土建和装修工程-4#连廊 |  |  |  | 标段: | 第1页 共1页
序号 | 材料（工程设备）名称、规格、型号 | 计量 单位 | 数量 | 单价 | 合价 | 备注
合计

## 11_表10_2_2-24 专业工程暂估价表
【表10.2.2-24】
专业工程暂估价表
单位(专业)工程名称:土建和装修工程-4#连廊 |  | 标段: | 第1页 共1页
序号 | 工 程 名 称 | 工程内容 | 暂估金额(元) | 备注
合计

## 11_表10_2_2-25 专项技术措施暂估价表
【表10.2.2-25】
专项技术措施暂估价表
单位(专业)工程名称:土建和装修工程-4#连廊 |  | 标段: | 第1页 共1页
序号 | 工 程 名 称 | 工程内容 | 暂估金额(元) | 备注
合计 |  |  | 0

## 11_表10_2_2-26 计日工表
【表10.2.2-26】
计 日 工 表
单位(专业)工程名称:土建和装修工程-4#连廊 |  | 标段: |  | 第1页 共1页
编号 | 项 目 名 称 | 单位 | 数量 | 综合单价(元) | 合价(元)
一 | 人 工 | 元
1
2
3
4
5
人 工 小 计
二 | 材 料 | 元
1
2
3
4
5
材 料 小 计
三 | 施 工 机 械 | 元
1
2
3
4
5
施工机械小计
总 计

## 11_表10_2_2-27 总承包服务费计价表
【表10.2.2-27】
总承包服务费计价表
单位(专业)工程名称:土建和装修工程-4#连廊 |  |  | 标段: |  | 第1页 共1页
序号 | 项目名称 | 项目价值(元) | 服务内容 | 计算基础 | 费率(%) | 金额(元)
1 | 发包人单独发包的专业工程
1.1 | 专业发包工程管理费
2 | 发包人提供材料(设备)
2.1 | 甲供材料设备保管费
| 合计 | - | - |  | -

## 11_表10_2_2-29 主要工日一览表
【表10.2.2-29】
主要工日一览表
工程名称:4#连廊 |  |  | 标段: |  | 第1页 共1页
序号 | 工日名称（类别） | 单位 | 数量 | 单价(元) | 合价（元） | 备注
1 | 二类人工 | 工日
2 | 一类人工 | 工日
3 | 二类人工 | 工日
4 | 三类人工 | 工日
5 | 人工费 | 元

## 11_表10_2_2-29 主要工日一览表(空表)
【表10.2.2-29】
主要工日一览表
工程名称:4#连廊 |  |  | 标段: |  | 第1页 共1页
序号 | 工日名称（类别） | 单位 | 数量 | 单价(元) | 合价（元） | 备注

## 11_表10_2_2-30 发包人提供材料和设备一览表
【表10.2.2-30】
发包人提供材料和设备一览表
工程名称:4#连廊 |  |  | 标段: |  | 第1页 共1页
序号 | 材料(设备)名称、规格、型号 | 单位 | 数量 | 单价 (元) | 交货 方式 | 送达 地点 | 备注

## 11_表10_2_2-31 主要材料和工程设备一览表
【表10.2.2-31】
主要材料和工程设备一览表
工程名称:4#连廊 |  |  |  | 标段: |  | 第1页 共2页
序号 | 名称、规格、型号 | 单位 | 数量 | 单价(元) | 合价（元） | 备注
1 | 热轧带肋钢筋HRB400综合 | t
2 | 热轧带肋钢筋HRB400φ6 | t
3 | 热轧带肋钢筋HRB400φ8-10 | t
4 | 热轧带肋钢筋HRB400φ12 | t
5 | 热轧带肋钢筋HRB400φ12 | t
6 | 热轧带肋钢筋HRB400φ14带E抗震 | t
7 | 热轧带肋钢筋HRB400φ12带E抗震 | t
8 | 热轧带肋钢筋HRB400φ16~22带E抗震 | t
9 | 热轧带肋钢筋HRB400φ16~22 | t
10 | 热轧带肋钢筋HRB400φ14 | t
11 | 热轧带肋钢筋HRB400φ25 | t
12 | 热轧带肋钢筋HRB400φ25带E抗震 | t
13 | 热轧带肋钢筋HRB400φ16~22 | t
14 | 热轧带肋钢筋HRB400φ16~22带E抗震 | t
15 | 镀锌铁丝φ0.7-1.0 | kg
16 | 热轧光圆钢筋综合 | kg
17 | 热轧光圆钢筋HPB300 φ6 | t
18 | 热轧光圆钢筋HPB300综合 | t
19 | 型钢综合 | t
20 | 中厚钢板综合 | t
21 | 复合硅酸盐水泥PC 32.5R综合 | kg
22 | 普通硅酸盐水泥PO 42.5综合 | kg
23 | 黄砂净砂 | t
24 | 碎石综合 | t
25 | 块石200-500 | t
26 | 混凝土实心砖240×115×53 MU10 | 千块
27 | 蒸压砂加气混凝土砌块B06 A3.5 | m3
28 | 泵送商品混凝土C20 | m3
29 | 泵送商品混凝土C30 | m3
30 | 非泵送商品混凝土C15 | m3
31 | 非泵送商品混凝土-细石C20 | m3
32 | 非泵送商品混凝土C25 | m3
33 | 非泵送商品混凝土-细石C25 | m3
【表10.2.2-31】
主要材料和工程设备一览表
工程名称:4#连廊 |  |  |  | 标段: |  | 第2页 共2页
序号 | 名称、规格、型号 | 单位 | 数量 | 单价(元) | 合价（元） | 备注
34 | 非泵送商品混凝土C35 | m3
35 | 干混地面砂浆DS M15.0 | kg
36 | 干混地面砂浆DS M20.0 | kg
37 | 干混抹灰砂浆DP M15.0 | kg
38 | 干混抹灰砂浆DP M20.0 | kg
39 | 干混砌筑砂浆DM M7.5 | kg
40 | 抗裂抹面砂浆 | kg
41 | 16厚石膏基高性能纤维板基层 | m2
42 | 20mm芝麻黑花岗岩 | m2
43 | 25厚意大利灰大理石 | m2
44 | 铝合金百叶窗1.0厚 | m2
45 | 铝合金断桥隔热固定窗~65系列三钢化夹胶中空玻璃6+1.14PVB+6(Low-E)+12A+6均质 | m2
46 | 铝合金断桥隔热固定窗~65系列6mm中透光Low-E+12氩气+6mm白色透明玻璃 | m2
47 | 铝合金断桥隔热平开窗~65系列6mm中透光Low-E+12氩气+6mm白色透明玻璃 | m2
48 | 铝合金断桥隔热上悬窗~65系列6mm中透光Low-E+12氩气+6mm白色透明玻璃 | m2
49 | 3.0厚高聚物改性沥青防水卷材 | m2
50 | 2.0mm同质透心卷材 | m2
51 | 单组份聚氨酯防水涂料Ⅰ型 | kg
52 | 耐碱玻璃纤维网格布 | m2
53 | 挤塑聚苯板δ90（B1) | m2
54 | 电 | kW·h
55 | 水 | m3
56 | 扣件式钢管(租赁40天) | kg
57 | 钢管扣件(租赁40天) | 个

## 11_表10_2_2-31 主要材料和工程设备一览表（空
【表10.2.2-31】
主要材料和工程设备一览表
工程名称:4#连廊 |  |  |  | 标段: |  | 第1页 共2页
序号 | 名称、规格、型号 | 单位 | 数量 | 单价(元) | 合价（元） | 备注
【表10.2.2-31】
主要材料和工程设备一览表
工程名称:4#连廊 |  |  |  | 标段: |  | 第2页 共2页
序号 | 名称、规格、型号 | 单位 | 数量 | 单价(元) | 合价（元） | 备注

## 11_表10_2_2-32 主要机械台班一览表
【表10.2.2-32】
主要机械台班一览表
工程名称:4#连廊 |  |  | 标段: |  | 第1页 共2页
序号 | 机械名称、规格、型号 | 单位 | 数 量 | 单价(元) | 合价（元） | 备注
1 | 超声波探伤仪0～10000mm | 台班
2 | 其他机械费 | 元
3 | 轮胎式装载机2m3 | 台班
4 | 电动夯实机250N·m | 台班
5 | 汽车式起重机20t | 台班
6 | 汽车式起重机40t | 台班
7 | 门式起重机10t | 台班
8 | 叉式起重机3t | 台班
9 | 叉式起重机5t | 台班
10 | 自升式塔式起重机400kN·m | 台班
11 | 剪板机40×3100 | 台班
12 | 载货汽车4t | 台班
13 | 自卸汽车15t | 台班
14 | 电动卷扬机-单筒快速5kN | 台班
15 | 卷扬机井架30m | 台班
16 | 电动空气压缩机1m3/min | 台班
17 | 灰浆搅拌机200L | 台班
18 | 灰浆搅拌机200L | 台班
19 | 干混砂浆罐式搅拌机20000L | 台班
20 | 干混砂浆罐式搅拌机20000L | 台班
21 | 钢筋调直机14mm | 台班
22 | 钢筋调直机14mm | 台班
23 | 钢筋切断机40mm | 台班
24 | 钢筋切断机40mm | 台班
25 | 钢筋弯曲机40mm | 台班
26 | 钢筋弯曲机40mm | 台班
27 | 木工圆锯机500mm | 台班
28 | 摇臂钻床50mm | 台班
29 | 剪板机40×3100mm | 台班
30 | 刨边机12000mm | 台班
31 | 半自动切割机100mm | 台班
32 | 半自动切割机100mm | 台班
33 | 管子切断机150mm | 台班
34 | 管子切断机150mm | 台班
35 | 型钢剪断机500mm | 台班
36 | 钢筋挤压连接机40mm | 台班
37 | 喷砂除锈机3m3/min | 台班
38 | 喷砂除锈机3m3/min | 台班
【表10.2.2-32】
主要机械台班一览表
工程名称:4#连廊 |  |  | 标段: |  | 第2页 共2页
序号 | 机械名称、规格、型号 | 单位 | 数 量 | 单价(元) | 合价（元） | 备注
39 | 电锤 | 台班
40 | 角向磨光机φ180 | 台班
41 | 交流弧焊机32kV·A | 台班
42 | 交流弧焊机42kV·A | 台班
43 | 交流弧焊机42kV·A | 台班
44 | 直流弧焊机32kW | 台班
45 | 对焊机75kV·A | 台班
46 | 氩弧焊机500A | 台班
47 | 二氧化碳气体保护焊机500A | 台班
48 | 电渣焊机电流 1000A | 台班
49 | 电焊条烘干箱45×35×45cm3 | 台班
50 | 电动空气压缩机0.6m3/min | 台班
51 | 电动空气压缩机0.6m3/min | 台班
52 | 电动空气压缩机10m3/min | 台班
53 | 电动空气压缩机10m3/min | 台班
54 | 气压焊设备 | 台班
55 | 混凝土振捣器平板式 | 台班
56 | 混凝土振捣器插入式 | 台班
57 | 汽车式起重机5t | 台班
58 | 机械费 | 元
59 | 电刨 | 台班

## 11_表10_2_2-32 主要机械台班一览表(空表)
【表10.2.2-32】
主要机械台班一览表
工程名称:4#连廊 |  |  | 标段: |  | 第1页 共2页
序号 | 机械名称、规格、型号 | 单位 | 数 量 | 单价(元) | 合价（元） | 备注
【表10.2.2-32】
主要机械台班一览表
工程名称:4#连廊 |  |  | 标段: |  | 第2页 共2页
序号 | 机械名称、规格、型号 | 单位 | 数 量 | 单价(元) | 合价（元） | 备注

## 12_表10_2_2-16 分部分项工程清单与计价表
【表10.2.2-16】
分部分项工程清单与计价表
单位(专业)工程名称:土建和装修工程-门卫 | [5 empty] | 标段: |  |  | 第1页 共10页
序号 | 项目编码 | 项目名称 | 项目特征 | 计量 单位 | 工程量 | 金 额 (元) |  |  |  |  | 备注
[6 empty] | 综合单价 | 合价 | 其中
[8 empty] | 人工费 | 机械费 | 暂估价
|  | D 砌筑工程 |  |  | 0
1 | 010402001018 | 砌块墙 | 外墙 1、类型：Mu5.0烧结保温砌块 2、厚度：240mm 3、砂浆：M5预拌水泥混合砂浆砌筑 | m3 | 8.71
2 | 010401003008 | 实心砖墙 | 卫生间墙 1、类型：Mu5.0烧结页岩保温砖 2、厚度：120mm 3、砂浆：M5预拌水泥混合砂浆砌筑 | m3 | 1.73
3 | 010402001019 | 砌块墙 | 普通内墙 1、类型：蒸压砂加气混凝土砌块B06,A5.0 2、厚度：120mm 3、砂浆：Ma5专用粘结剂砌筑 | m3 | 0.26
|  | E 混凝土及钢筋混凝土工程 |  |  | 0
4 | 010502001015 | 矩形柱 | 泵送商品砼C30 | m3 | 3.82
5 | 010502002005 | 构造柱 | 非泵送商品砼C25 | m3 | 1.22
6 | 010503002010 | 矩形梁 | 泵送商品砼C30 | m3 | 5.12
7 | 010503004008 | 圈梁 | 非泵送商品砼C25 | m3 | 0.11
8 | 010503005005 | 过梁 | 非泵送商品砼C25 | m3 | 0.04
9 | 010503004009 | 圈梁 | 拉结混凝土带 非泵送商品砼C25 | m3 | 2.82
10 | 010505003012 | 平板 | 泵送商品砼C30 | m3 | 5.81
11 | 010505006005 | 栏板 | 泵送商品砼C30 | m3 | 3.51
本页小计
【表10.2.2-16】
分部分项工程清单与计价表
单位(专业)工程名称:土建和装修工程-门卫 | [5 empty] | 标段: |  |  | 第2页 共10页
序号 | 项目编码 | 项目名称 | 项目特征 | 计量 单位 | 工程量 | 金 额 (元) |  |  |  |  | 备注
[6 empty] | 综合单价 | 合价 | 其中
[8 empty] | 人工费 | 机械费 | 暂估价
12 | 010507005004 | 扶手、压顶 | 非泵送商品混凝土 C25 | m3 | 0.44
13 | 010505008003 | 雨篷、悬挑板、阳台板 | 泵送商品混凝土 C30 | m3 | 0.30
14 | 010507001007 | 散水、坡道 | 散水2 铺花岗石散水(参《工程做法》05J909 SW20页 散7A) 1. 20厚芝麻灰花岗岩板铺面,正、背面及四周边满涂防腐剂,水泥浆灌缝 2. 撒素水泥面(洒适量清水) 3. 30厚1:3干硬性水泥刷浆结合层 4. 水泥浆一道(内掺建筑胶) 5. 60厚C15混凝土 6. 150厚粒径5~32卵石灌M2.5混合砂浆,宽出面层100 7. 素土夯实,向外坡3~5% | m2 | 24.72
15 | 010515001090 | 现浇构件钢筋 | 砌体内加固钢筋 HRB400φ6 | t | 0.102
16 | 010515001091 | 现浇构件钢筋 | 三级钢HRB400φ6 | t | 0.079
17 | 010515001092 | 现浇构件钢筋 | 三级钢HRB400φ8-10 | t | 1.133
18 | 010515001093 | 现浇构件钢筋 | 三级钢HRB400φ12 | t | 0.434
19 | 010515001094 | 现浇构件钢筋 | 三级钢HRB400φ16-18 | t | 0.809
20 | 010515001095 | 现浇构件钢筋 | 三级钢HRB400φ6箍筋 | t | 0.047
21 | 010515001096 | 现浇构件钢筋 | 三级钢HRB400φ8-10箍筋 | t | 0.484
|  | H 门窗工程 |  |  | 0
本页小计
【表10.2.2-16】
分部分项工程清单与计价表
单位(专业)工程名称:土建和装修工程-门卫 | [5 empty] | 标段: |  |  | 第3页 共10页
序号 | 项目编码 | 项目名称 | 项目特征 | 计量 单位 | 工程量 | 金 额 (元) |  |  |  |  | 备注
[6 empty] | 综合单价 | 合价 | 其中
[8 empty] | 人工费 | 机械费 | 暂估价
22 | 010801002014 | 木质门带套 | 木质门0722A 1、尺寸700*2200mm 2、木工板门套基层 3、成品木质门套面层 4、含执手锁、门吸、合页级其他五金配件 | 樘 | 1
23 | 010801002015 | 木质门带套 | 木质门1022 1、尺寸1050*2200mm 2、木工板门套基层 3、成品木质门套面层 4、含执手锁、门吸、合页级其他五金配件 | 樘 | 1
24 | 010802001006 | 金属（塑钢）门 | 门联窗MLC3030 1.100系列断桥铝隔热金属型材多腔密封窗框门联窗（平开门、固定窗） 2.洞口尺寸：门1150*3000窗1890*2000 3.玻璃品种：6mm中透光Low-E+12氩气+6mm白色透明玻璃 4.包括制作、安装、运输、配件等 5.面积大于1.5m的窗玻璃或玻璃底边距离可踏面900以下的落地窗、7层及7层以上建筑物外开窗、倾斜安装的铝合金窗等钢化玻璃必须进行均质处理,具体分格详见图纸 | 樘 | 1
本页小计
【表10.2.2-16】
分部分项工程清单与计价表
单位(专业)工程名称:土建和装修工程-门卫 | [5 empty] | 标段: |  |  | 第4页 共10页
序号 | 项目编码 | 项目名称 | 项目特征 | 计量 单位 | 工程量 | 金 额 (元) |  |  |  |  | 备注
[6 empty] | 综合单价 | 合价 | 其中
[8 empty] | 人工费 | 机械费 | 暂估价
25 | 010807001115 | 金属（塑钢、断桥）窗 | 平开窗C0620 1.65断桥铝隔热金属型材多腔密封窗框 2.洞口尺寸：600*2000mm 3.玻璃品种：6mm中透光Low-E+12氩气+ 6mm白色透明玻璃 4.包括制作、安装、运输、配件等 5.面积大于1.5m的窗玻璃或玻璃底边距离可踏面900以下的落地窗、7层及7层以上建筑物外开窗、倾斜安装的铝合金窗等钢化玻璃必须进行均质处理,具体分格详见图纸 | 樘 | 16
26 | 010807001116 | 金属（塑钢、断桥）窗 | 平开窗C2320 1.65断桥铝隔热金属型材多腔密封窗框 2.洞口尺寸：2360*2000mm 3.玻璃品种：6mm中透光Low-E+12氩气+ 6mm白色透明玻璃 4.包括制作、安装、运输、配件等 5.面积大于1.5m的窗玻璃或玻璃底边距离可踏面900以下的落地窗、7层及7层以上建筑物外开窗、倾斜安装的铝合金窗等钢化玻璃必须进行均质处理,具体分格详见图纸 | 樘 | 4
|  | J 屋面及防水工程 |  |  | 0
本页小计
【表10.2.2-16】
分部分项工程清单与计价表
单位(专业)工程名称:土建和装修工程-门卫 | [5 empty] | 标段: |  |  | 第5页 共10页
序号 | 项目编码 | 项目名称 | 项目特征 | 计量 单位 | 工程量 | 金 额 (元) |  |  |  |  | 备注
[6 empty] | 综合单价 | 合价 | 其中
[8 empty] | 人工费 | 机械费 | 暂估价
27 | 010902003008 | 屋面刚性层 | 屋面1上人/不上人屋面(有保温层) 1. 50厚C20细石混凝土随捣随抹平,内配φ6@100双向钢筋,钢筋网片 绑扎或点焊,设≤6m纵横分仓缝,缝宽20mm,缝内填建筑油膏 2. 10厚低强度等级砂浆隔离层 3. 70厚挤塑聚苯板保温层(燃烧性能等级为B1级)(倒置式,厚度根据节能设计的增加25%)（另列） 4. 3.0厚高聚物改性沥青防水卷材（另列) 5. 2.0厚聚氨酯防水涂料（另列） 6. 20厚1:3水泥砂浆找平层 | m2 | 49.70
28 | 010902001010 | 屋面卷材防水 | 屋面1 3.0厚高聚物改性沥青防水卷材（防水搭接及附加层用量不另行计算，在综合单价中考虑） | m2 | 83.68
29 | 010902002005 | 屋面涂膜防水 | 屋面1 2.0厚聚氨酯防水涂料 | m2 | 58.20
30 | 010904002010 | 楼（地）面涂膜防水 | 地面2 1.5厚JS聚合物水泥防水涂料(Ⅱ型)一道,四周卷起1800高 | m2 | 4.43
31 | 010903002013 | 墙面涂膜防水 | 内墙2 1.5厚聚合物水泥基复合防水涂料防水层 | m2 | 27.07
|  | K 保温、隔热、防腐工程 |  |  | 0
本页小计
【表10.2.2-16】
分部分项工程清单与计价表
单位(专业)工程名称:土建和装修工程-门卫 | [5 empty] | 标段: |  |  | 第6页 共10页
序号 | 项目编码 | 项目名称 | 项目特征 | 计量 单位 | 工程量 | 金 额 (元) |  |  |  |  | 备注
[6 empty] | 综合单价 | 合价 | 其中
[8 empty] | 人工费 | 机械费 | 暂估价
32 | 011001001008 | 保温隔热屋面 | 屋面1 70厚挤塑聚苯板保温层(燃烧性能等级为B1级) | m2 | 24.85
33 | 011001003006 | 保温隔热墙面 | 外墙外保温2 30mm厚岩棉板 5厚防水抗裂砂浆(玻纤网格布)分层施工 | m2 | 122.70
|  | L 楼地面装饰工程 |  |  | 0
34 | 011102003017 | 块料楼地面 | 地面2 防滑地砖地面(有防水层)(燃烧性能A级)h=50 1. 600*600规格10厚防滑地砖,干泥浆擦缝 2. 20厚1:3干硬性水泥砂浆结合层,表面撒水泥粉 3. 1.5厚JS聚合物水泥防水涂料(Ⅱ型)一道,四周卷起1800高（另列） 4. 最薄处20厚1:3水泥砂浆找坡层抹平,坡向地漏 5. 水泥浆一道(内掺建筑胶) 6. 60厚C15混凝土垫层 7.素土回填,分层夯实,压实系数不小于0.94 | m2 | 4.43
本页小计
【表10.2.2-16】
分部分项工程清单与计价表
单位(专业)工程名称:土建和装修工程-门卫 | [5 empty] | 标段: |  |  | 第7页 共10页
序号 | 项目编码 | 项目名称 | 项目特征 | 计量 单位 | 工程量 | 金 额 (元) |  |  |  |  | 备注
[6 empty] | 综合单价 | 合价 | 其中
[8 empty] | 人工费 | 机械费 | 暂估价
35 | 011102003018 | 块料楼地面 | 地面3玻化砖地面(燃烧性能A级) 1. 600*600规格10厚防滑地砖,干泥浆擦缝 2. 20厚1:3干硬性水泥砂浆结合层,表面撒水泥粉 3. 水泥浆一道(内掺建筑胶) 4. 60厚C15混凝土垫层 5.素土回填,分层夯实,压实系数不小于0.94 | m2 | 33.47
36 | 011105003005 | 块料踢脚线 | 踢脚2 地砖踢脚(燃烧性能A级)h=120 1. 8厚地砖踢脚,稀水泥浆擦缝 2. 9厚1:2水泥砂浆粘结层(内掺建筑胶) 3. 界面剂一道(甩前用水喷湿墙面) | m2 | 4.79
|  | M 墙、柱面装饰与隔断、幕墙工程 |  |  | 0
37 | 011201001048 | 墙面一般抹灰 | 内墙1釉面漆内墙面(燃烧性能A级) 1. 釉面漆两遍(湿涂覆比小于0.5kg/m2,且涂层干膜厚度不大于0.2mm)（另列） 2.20厚1:2水泥砂浆找平层 3.刷素水泥浆一道(内掺水重5%的建筑胶) 4. 基层墙体(修补平整) 5、室内墙面、门洞、柱子等阳角做60宽高大于2米的1:2水泥砂浆护角，蒸压加气砼砌块墙体阳角做塑料或钢板网护角 | m2 | 89.82
本页小计
【表10.2.2-16】
分部分项工程清单与计价表
单位(专业)工程名称:土建和装修工程-门卫 | [5 empty] | 标段: |  |  | 第8页 共10页
序号 | 项目编码 | 项目名称 | 项目特征 | 计量 单位 | 工程量 | 金 额 (元) |  |  |  |  | 备注
[6 empty] | 综合单价 | 合价 | 其中
[8 empty] | 人工费 | 机械费 | 暂估价
38 | 011204003004 | 块料墙面 | 内墙2贴面砖防水墙面(燃烧性能A级) 1. 300*600规格8厚釉面砖内墙面,白水泥擦缝(贴前墙砖充分浸湿、防水、吊顶以上100) 2. 4厚强力胶粉泥粘结层,揉挤压实 3. 1.5厚聚合物水泥基复合防水涂料防水层（另列） 3. 20厚1:3水泥砂浆打底扫毛(加5%防水粉,分两遍压实) 4. 刷素水泥浆一道(内掺水泥重5%的建筑胶) 5. 15x15目镀锌钢丝网满布 6. 基层墙体(修补平整) 7、室内墙面、门洞、柱子等阳角做60宽高大于2米的1:2水泥砂浆护角，蒸压加气砼砌块墙体阳角做塑料或钢板网护角 | m2 | 27.07
39 | 011201001049 | 墙面一般抹灰 | 耐碱玻璃纤维网布 | m2 | 27.06
40 | 011201001050 | 墙面一般抹灰 | 外墙2铝板墙面(有保温层) 1. 铝板外饰面层 （另列） 2. 钢件及挂件的形式和尺寸,详幕墙图纸（另列） 3. 5厚防水抗裂砂浆(玻纤网格布)分层施工（另列） 4. 30厚岩棉板(加强锚栓固定),燃烧性能等级A级,厚度详节能设计专篇（另列） 5. 5厚干粉类聚合物水泥防水砂浆(兼找平层) 6. 基层墙体(自保温墙体) | m2 | 105.31
本页小计
【表10.2.2-16】
分部分项工程清单与计价表
单位(专业)工程名称:土建和装修工程-门卫 | [5 empty] | 标段: |  |  | 第9页 共10页
序号 | 项目编码 | 项目名称 | 项目特征 | 计量 单位 | 工程量 | 金 额 (元) |  |  |  |  | 备注
[6 empty] | 综合单价 | 合价 | 其中
[8 empty] | 人工费 | 机械费 | 暂估价
41 | 011210005003 | 成品隔断 | 卫生间成品隔断面板为18mm抗倍特板,颜色以选样为准,不锈钢五金件配套 | m2 | 2.84
|  | N 天棚工程 |  |  | 0
42 | 011302001042 | 吊顶天棚 | 顶棚6铝扣板吊顶(燃烧性能A级) 1.铝单板2.0厚,铝扣板0.8mm厚 2.勾叠龙骨吊码,勾叠副龙骨 3.U60系上人轻钢主龙骨(主龙骨间隔1000mm) 4.钢筋混凝土板顶 | m2 | 4.38
43 | 011301001004 | 天棚抹灰 | 顶棚7防霉无机涂料顶棚(燃烧性能A级) 1.白色防霉无机涂料两度（另列） 2.2厚防霉耐水腻子刮平（另列） 4.5厚1:0.5:3水泥石灰膏浆打底 5.刷素水泥浆一道(内掺建筑胶) 6.钢筋混凝土板顶 | m2 | 33.50
|  | P 油漆、涂料、裱糊工程 |  |  | 0
44 | 011407001015 | 墙面喷刷涂料 | 内墙1(燃烧性能A级) 1.乳胶漆两遍 | m2 | 89.82
45 | 011407002012 | 天棚喷刷涂料 | 顶棚7防霉无机涂料顶棚(燃烧性能A级) 1、涂料一道 2、乳液内墙涂料一道 3、涂封底涂料 4、满刮耐水腻子、磨平两次 5、原土建墙体找平层清理基层/石膏板吊顶完成面/原土建楼板层（另列） | m2 | 33.50
本页小计
【表10.2.2-16】
分部分项工程清单与计价表
单位(专业)工程名称:土建和装修工程-门卫 | [5 empty] | 标段: |  |  | 第10页 共10页
序号 | 项目编码 | 项目名称 | 项目特征 | 计量 单位 | 工程量 | 金 额 (元) |  |  |  |  | 备注
[6 empty] | 综合单价 | 合价 | 其中
[8 empty] | 人工费 | 机械费 | 暂估价
|  | Q 其他装饰工程 |  |  | 0
46 | 011505010001 | 镜面玻璃 | 卫生间台盆镜子 | m2 | 0.88
47 | 011505001007 | 洗漱台 | 卫生间洗手台（投影面） 米黄色人造石 | m2 | 0.66
本页小计
合计

## 12_表10_2_2-16 施工技术措施项目清单与计价表
【表10.2.2-16】
施工技术措施项目清单与计价表
单位(专业)工程名称:土建和装修工程-门卫 | [5 empty] | 标段: |  |  | 第1页 共2页
序号 | 项目编码 | 项目名称 | 项目特征 | 计量 单位 | 工程量 | 金 额 (元) |  |  |  |  | 备注
[6 empty] | 综合单价 | 合价 | 其中
[8 empty] | 人工费 | 机械费 | 暂估价
|  | S.1脚手架工程（编码：011701) |  |  | 0
1 | 011701001008 | 综合脚手架 | 混凝土结构综合脚手架 檐高7m以内 ~层高6m以内 | m2 | 47.92
2 | 01B072 | 一般支撑架 | 一般支撑架 盘扣式钢管模板支架 地上结构层高（m 以内）5 | m3 | 172.51
3 | 01B073 | 满堂支撑架 | 满堂支撑架 盘扣式钢管支架 层高3.6~5.2m | m3 | 172.51
|  | S.2混凝土模板及支架（撑）（编码：011702） |  |  | 0
4 | 011702002020 | 矩形柱 | 建筑物模板 矩形柱模板~支模高度3.6m以内 | m2 | 48.32
5 | 011702003005 | 构造柱 | 建筑物模板 构造柱 | m2 | 23.04
6 | 011702006018 | 矩形梁 | 建筑物模板 矩形梁模板~支模高度3.6m以内 | m2 | 46.11
7 | 011702008008 | 圈梁 | 建筑物模板 直形圈梁模板 | m2 | 0.87
8 | 011702008009 | 圈梁 | 建筑物模板 拉结混凝土带模板 | m2 | 23.49
9 | 011702009004 | 过梁 | 建筑物模板 直形过梁模板 | m2 | 2.42
10 | 011702021005 | 栏板 | 建筑物模板直形栏板、翻檐模板 | m2 | 55.74
11 | 011702016021 | 平板 | 建筑物模板 板模板~支模高度3.6m | m2 | 48.44
12 | 011702023003 | 雨篷、悬挑板、阳台板 | 建筑物模板阳台、雨篷模板 | m2 | 3.00
13 | 011702025005 | 其他现浇构件 | 建筑物模板单独扶手压顶模板 | m2 | 3.66
本页小计
【表10.2.2-16】
施工技术措施项目清单与计价表
单位(专业)工程名称:土建和装修工程-门卫 | [5 empty] | 标段: |  |  | 第2页 共2页
序号 | 项目编码 | 项目名称 | 项目特征 | 计量 单位 | 工程量 | 金 额 (元) |  |  |  |  | 备注
[6 empty] | 综合单价 | 合价 | 其中
[8 empty] | 人工费 | 机械费 | 暂估价
合计

## 12_表10_2_2-20 施工组织（总价）措施项目清单
【表10.2.2-20】
施工组织（总价）措施项目清单与计价表
工程名称:门卫 |  |  | 标段: | 第1页 共1页
序号 | 项目编号 | 项目名称 | 计算基础 | 费率 (%) | 金额 (元) | 备注
1 | 011707001001 | 安全文明施工费
1.1 | 1.1 | 安全文明施工基本费
2 | Z01110900801 | 提前竣工增加费
3 | 011707004001 | 二次搬运费
4 | 011707005001 | 冬雨季施工增加费
5 | 01B998 | 行车、行人干扰增加费
6 | 01B999 | 其他施工组织措施费
合 计

## 12_表10_2_2-21 其他项目清单与计价汇总表
【表10.2.2-21】
其他项目清单与计价汇总表
工程名称:门卫 |  | 标段: | 第1页 共1页
序号 | 项 目 名 称 | 金额(元) | 备注
1 | 暂列金额 | 407.94 | 明细详见表10.2.2-22
1.1 | 标化工地增加费 | 407.94 | 明细详见表10.2.2-22
1.2 | 优质工程增加费 | 0 | 明细详见表10.2.2-22
1.3 | 其他暂列金额 | 0 | 明细详见表10.2.2-22
2 | 暂估价 | 0
2.1 | 材料（设备）暂估价 | 0 | 明细详见表10.2.2-23
2.2 | 专业工程暂估价 | 0 | 明细详见表10.2.2-24
2.3 | 专项技术措施暂估价 | 0 | 明细详见表10.2.2-25
3 | 计日工 |  | 明细详见表10.2.2-26
4 | 总承包服务费 |  | 明细详见表10.2.2-27
合 计

## 12_表10_2_2-22 暂列金额明细表
【表10.2.2-22】
暂列金额明细表
工程名称:门卫 |  | 标段: |  | 第1页 共1页
序号 | 项 目 名 称 | 计量单位 | 暂定金额(元) | 备注
1 | 标化工地增加费 | 项 | 407.94
2 | 优质工程增加费 | 项
3 | 其他暂列金额 | 项 |  | 估算比例一般不高于5%
3.1 | 其他暂列金额 | 项
合计 |  |  | 407.94

## 12_表10_2_2-23 材料（工程设备）暂估单价表
【表10.2.2-23】
材料（工程设备）暂估单价表
单位(专业)工程名称:土建和装修工程-门卫 |  |  |  | 标段: | 第1页 共1页
序号 | 材料（工程设备）名称、规格、型号 | 计量 单位 | 数量 | 单价 | 合价 | 备注
合计

## 12_表10_2_2-24 专业工程暂估价表
【表10.2.2-24】
专业工程暂估价表
单位(专业)工程名称:土建和装修工程-门卫 |  | 标段: | 第1页 共1页
序号 | 工 程 名 称 | 工程内容 | 暂估金额(元) | 备注
合计

## 12_表10_2_2-25 专项技术措施暂估价表
【表10.2.2-25】
专项技术措施暂估价表
单位(专业)工程名称:土建和装修工程-门卫 |  | 标段: | 第1页 共1页
序号 | 工 程 名 称 | 工程内容 | 暂估金额(元) | 备注
合计 |  |  | 0

## 12_表10_2_2-26 计日工表
【表10.2.2-26】
计 日 工 表
单位(专业)工程名称:土建和装修工程-门卫 |  | 标段: |  | 第1页 共1页
编号 | 项 目 名 称 | 单位 | 数量 | 综合单价(元) | 合价(元)
一 | 人 工 | 元
1
2
3
4
5
人 工 小 计
二 | 材 料 | 元
1
2
3
4
5
材 料 小 计
三 | 施 工 机 械 | 元
1
2
3
4
5
施工机械小计
总 计

## 12_表10_2_2-27 总承包服务费计价表
【表10.2.2-27】
总承包服务费计价表
单位(专业)工程名称:土建和装修工程-门卫 |  |  | 标段: |  | 第1页 共1页
序号 | 项目名称 | 项目价值(元) | 服务内容 | 计算基础 | 费率(%) | 金额(元)
1 | 发包人单独发包的专业工程
1.1 | 专业发包工程管理费
2 | 发包人提供材料(设备)
2.1 | 甲供材料设备保管费
| 合计 | - | - |  | -

## 12_表10_2_2-29 主要工日一览表
【表10.2.2-29】
主要工日一览表
工程名称:门卫 |  |  | 标段: |  | 第1页 共1页
序号 | 工日名称（类别） | 单位 | 数量 | 单价(元) | 合价（元） | 备注
1 | 二类人工 | 工日
2 | 三类人工 | 工日

## 12_表10_2_2-29 主要工日一览表(空表)
【表10.2.2-29】
主要工日一览表
工程名称:门卫 |  |  | 标段: |  | 第1页 共1页
序号 | 工日名称（类别） | 单位 | 数量 | 单价(元) | 合价（元） | 备注

## 12_表10_2_2-30 发包人提供材料和设备一览表
【表10.2.2-30】
发包人提供材料和设备一览表
工程名称:门卫 |  |  | 标段: |  | 第1页 共1页
序号 | 材料(设备)名称、规格、型号 | 单位 | 数量 | 单价 (元) | 交货 方式 | 送达 地点 | 备注

## 12_表10_2_2-31 主要材料和工程设备一览表
【表10.2.2-31】
主要材料和工程设备一览表
工程名称:门卫 |  |  |  | 标段: |  | 第1页 共2页
序号 | 名称、规格、型号 | 单位 | 数量 | 单价(元) | 合价（元） | 备注
1 | 热轧带肋钢筋HRB400φ6 | t
2 | 热轧带肋钢筋HRB400φ8-10 | t
3 | 热轧带肋钢筋HRB400φ12 | t
4 | 热轧带肋钢筋HRB400φ16~22 | t
5 | 镀锌铁丝φ0.7-1.0 | kg
6 | 热轧光圆钢筋HPB300 φ6 | t
7 | 热轧光圆钢筋HRB400φ6 | t
8 | 普通硅酸盐水泥PO 42.5综合 | kg
9 | 黄砂净砂 | t
10 | 碎石综合 | t
11 | Mu5.0烧结页岩保温砖240×115×53 | 千块
12 | Mu5.0烧结页岩保温砖 | m3
13 | 蒸压砂加气混凝土砌块B06 A3.5 | m3
14 | 泵送商品混凝土C30 | m3
15 | 非泵送商品混凝土C15 | m3
16 | 非泵送商品混凝土-细石C20 | m3
17 | 非泵送商品混凝土C25 | m3
18 | 干混地面砂浆DS M15.0 | kg
19 | 干混地面砂浆DS M20.0 | kg
20 | 干混抹灰砂浆DP M15.0 | kg
21 | 干混抹灰砂浆DP M20.0 | kg
22 | 干混砌筑砂浆DM M5.0 | kg
23 | 干混砌筑砂浆DM M7.5 | kg
24 | 抗裂抹面砂浆 | kg
25 | 胶合板δ3 | m2
26 | 墙面砖300*600 | m2
27 | 玻化砖600*600 | m2
28 | 防滑地砖600*600 | m2
29 | 毛面芝麻灰100mm | m2
30 | 米黄色人造石台面 | m2
31 | 铝合金断桥隔热平开窗~65系列6mm中透光Low-E+12氩气+6mm白色透明玻璃 | m2
32 | 铝合金断桥隔热平开门~100系列6mm中透光Low-E+12氩气+6mm白色透明玻璃 | m2
【表10.2.2-31】
主要材料和工程设备一览表
工程名称:门卫 |  |  |  | 标段: |  | 第2页 共2页
序号 | 名称、规格、型号 | 单位 | 数量 | 单价(元) | 合价（元） | 备注
33 | 铝合金断桥隔热推拉窗~100系列6mm中透光Low-E+12氩气+6mm白色透明玻璃 | m2
34 | 3.0厚高聚物改性沥青防水卷材 | m2
35 | 单组份聚氨酯防水涂料Ⅰ型 | kg
36 | 水泥基渗透结晶型防水涂料 | kg
37 | 耐碱玻璃纤维网格布 | m2
38 | 挤塑聚苯板δ70（B1) | m2
39 | 电 | kW·h
40 | 水 | m3
41 | 扣件式钢管(租赁40天) | kg
42 | 钢管扣件(租赁40天) | 个

## 12_表10_2_2-31 主要材料和工程设备一览表（空
【表10.2.2-31】
主要材料和工程设备一览表
工程名称:门卫 |  |  |  | 标段: |  | 第1页 共2页
序号 | 名称、规格、型号 | 单位 | 数量 | 单价(元) | 合价（元） | 备注
【表10.2.2-31】
主要材料和工程设备一览表
工程名称:门卫 |  |  |  | 标段: |  | 第2页 共2页
序号 | 名称、规格、型号 | 单位 | 数量 | 单价(元) | 合价（元） | 备注

## 12_表10_2_2-32 主要机械台班一览表
【表10.2.2-32】
主要机械台班一览表
工程名称:门卫 |  |  | 标段: |  | 第1页 共1页
序号 | 机械名称、规格、型号 | 单位 | 数 量 | 单价(元) | 合价（元） | 备注
1 | 电动夯实机250N·m | 台班
2 | 叉式起重机3t | 台班
3 | 载货汽车4t | 台班
4 | 灰浆搅拌机200L | 台班
5 | 干混砂浆罐式搅拌机20000L | 台班
6 | 干混砂浆罐式搅拌机20000L | 台班
7 | 干混砂浆罐式搅拌机20000L | 台班
8 | 钢筋调直机14mm | 台班
9 | 钢筋调直机14mm | 台班
10 | 钢筋切断机40mm | 台班
11 | 钢筋切断机40mm | 台班
12 | 钢筋弯曲机40mm | 台班
13 | 钢筋弯曲机40mm | 台班
14 | 木工圆锯机500mm | 台班
15 | 木工圆锯机500mm | 台班
16 | 直流弧焊机32kW | 台班
17 | 对焊机75kV·A | 台班
18 | 电焊条烘干箱45×35×45cm3 | 台班
19 | 电动空气压缩机0.6m3/min | 台班
20 | 混凝土振捣器平板式 | 台班
21 | 混凝土振捣器插入式 | 台班

## 12_表10_2_2-32 主要机械台班一览表(空表)
【表10.2.2-32】
主要机械台班一览表
工程名称:门卫 |  |  | 标段: |  | 第1页 共1页
序号 | 机械名称、规格、型号 | 单位 | 数 量 | 单价(元) | 合价（元） | 备注

## 13_表10_2_2-16 分部分项工程清单与计价表
【表10.2.2-16】
分部分项工程清单与计价表
单位(专业)工程名称:土建和装修工程-发电机房 | [5 empty] | 标段: |  |  | 第1页 共9页
序号 | 项目编码 | 项目名称 | 项目特征 | 计量 单位 | 工程量 | 金 额 (元) |  |  |  |  | 备注
[6 empty] | 综合单价 | 合价 | 其中
[8 empty] | 人工费 | 机械费 | 暂估价
|  | D 砌筑工程 |  |  | 0
1 | 010402001020 | 砌块墙 | 外墙 1、类型：Mu5.0烧结保温砌块 2、厚度：240mm 3、砂浆：M5预拌水泥混合砂浆砌筑 | m3 | 43.06
2 | 010402001021 | 砌块墙 | 普通内墙 1、类型：蒸压砂加气混凝土砌块B06,A5.0 2、厚度：120mm 3、砂浆：Ma5专用粘结剂砌筑 | m3 | 5.83
|  | E 混凝土及钢筋混凝土工程 |  |  | 0
3 | 010502001016 | 矩形柱 | 泵送商品砼C30 | m3 | 4.42
4 | 010502002006 | 构造柱 | 非泵送商品砼C25 | m3 | 5.42
5 | 010503002011 | 矩形梁 | 泵送商品砼C30 | m3 | 11.07
6 | 010503004010 | 圈梁 | 非泵送商品砼C25 | m3 | 0.52
7 | 010503005006 | 过梁 | 非泵送商品砼C25 | m3 | 0.45
8 | 010503004011 | 圈梁 | 拉结混凝土带 非泵送商品砼C25 | m3 | 9.22
9 | 010504001006 | 直形墙 | 泵送商品砼C30 | m3 | 1.82
10 | 010505003013 | 平板 | 泵送商品砼C30 | m3 | 13.24
11 | 010505008004 | 雨篷、悬挑板、阳台板 | 泵送商品混凝土 C30 | m3 | 0.50
12 | 010505006006 | 栏板 | 泵送商品砼C30 | m3 | 3.85
13 | 010507005005 | 扶手、压顶 | 非泵送商品混凝土 C25 | m3 | 0.77
本页小计
【表10.2.2-16】
分部分项工程清单与计价表
单位(专业)工程名称:土建和装修工程-发电机房 | [5 empty] | 标段: |  |  | 第2页 共9页
序号 | 项目编码 | 项目名称 | 项目特征 | 计量 单位 | 工程量 | 金 额 (元) |  |  |  |  | 备注
[6 empty] | 综合单价 | 合价 | 其中
[8 empty] | 人工费 | 机械费 | 暂估价
14 | 010507001008 | 散水、坡道 | 散水2 铺花岗石散水(参《工程做法》05J909 SW20页 散7A) 1. 20厚芝麻灰花岗岩板铺面,正、背面及四周边满涂防腐剂,水泥浆灌缝 2. 撒素水泥面(洒适量清水) 3. 30厚1:3干硬性水泥刷浆结合层 4. 水泥浆一道(内掺建筑胶) 5. 60厚C15混凝土 6. 150厚粒径5~32卵石灌M2.5混合砂浆,宽出面层100 7. 素土夯实,向外坡3~5% | m2 | 19.85
15 | 010515001097 | 现浇构件钢筋 | 砌体内加固钢筋 HRB400φ6 | t | 0.334
16 | 010515001098 | 现浇构件钢筋 | 三级钢HRB400φ6 | t | 0.158
17 | 010515001099 | 现浇构件钢筋 | 三级钢HRB400φ8-10 | t | 2.311
18 | 010515001100 | 现浇构件钢筋 | 三级钢HRB400φ12 | t | 0.648
19 | 010515001101 | 现浇构件钢筋 | 三级钢HRB400φ14 | t | 0.062
20 | 010515001102 | 现浇构件钢筋 | 三级钢HRB400φ16-18 | t | 0.682
21 | 010515001103 | 现浇构件钢筋 | 三级钢HRB400φ20-22 | t | 1.360
22 | 010515001104 | 现浇构件钢筋 | 三级钢HRB400φ25 | t | 0.184
23 | 010515001105 | 现浇构件钢筋 | 三级钢HRB400φ6箍筋 | t | 0.120
24 | 010515001106 | 现浇构件钢筋 | 三级钢HRB400φ8-10箍筋 | t | 0.803
|  | H 门窗工程 |  |  | 0
本页小计
【表10.2.2-16】
分部分项工程清单与计价表
单位(专业)工程名称:土建和装修工程-发电机房 | [5 empty] | 标段: |  |  | 第3页 共9页
序号 | 项目编码 | 项目名称 | 项目特征 | 计量 单位 | 工程量 | 金 额 (元) |  |  |  |  | 备注
[6 empty] | 综合单价 | 合价 | 其中
[8 empty] | 人工费 | 机械费 | 暂估价
25 | 010801004034 | 木质防火门 | 木制防火门FM甲1020* 1.尺寸：1000*2000 2.成品木制门套线、明装闭门器、顺位器、其他所有五金配件 3.含制作安装油漆等一切费用 4.防火门等级、耐火极限,应满足国家规范要求。 | 樘 | 1
26 | 010801004035 | 木质防火门 | 木制防火门FM甲1522 1.尺寸：1500*2200 2.成品木制门套线、明装闭门器、顺位器、其他所有五金配件 3.含制作安装油漆等一切费用 4.防火门等级、耐火极限,应满足国家规范要求。 | 樘 | 3
27 | 010801004036 | 木质防火门 | 木制防火门FM甲2122 1.尺寸：2100*2200 2.成品木制门套线、明装闭门器、顺位器、其他所有五金配件 3.含制作安装油漆等一切费用 4.防火门等级、耐火极限,应满足国家规范要求。 | 樘 | 1
28 | 010807002010 | 金属防火窗 | 钢质甲级防火固定窗 1.尺寸：1500*2000 2.玻璃品种、厚度：白色透明玻璃 3.参照防火门窗图集12J609 | 樘 | 1
本页小计
【表10.2.2-16】
分部分项工程清单与计价表
单位(专业)工程名称:土建和装修工程-发电机房 | [5 empty] | 标段: |  |  | 第4页 共9页
序号 | 项目编码 | 项目名称 | 项目特征 | 计量 单位 | 工程量 | 金 额 (元) |  |  |  |  | 备注
[6 empty] | 综合单价 | 合价 | 其中
[8 empty] | 人工费 | 机械费 | 暂估价
29 | 010807001117 | 金属（塑钢、断桥）窗 | 固定窗C1813 1.65断桥铝隔热金属型材多腔密封窗框 2.洞口尺寸：1800*1300mm 3.玻璃品种：6mm中透光Low-E+12氩气+6mm白色透明玻璃 4.包括制作、安装、运输、配件等 5.面积大于1.5m的窗玻璃或玻璃底边距离可踏面900以下的落地窗、7层及7层以上建筑物外开窗、倾斜安装的铝合金窗等钢化玻璃必须进行均质处理,具体分格详见图纸 | 樘 | 3
30 | 010807003006 | 金属百叶窗 | 防雨百叶 参照图集05J624-20 | m2 | 52.07
31 | 010807004001 | 金属纱窗 | 机房窗户外侧附加铝合金王，网孔10*10，颜色同窗框 | m2 | 59.09
|  | J 屋面及防水工程 |  |  | 0
本页小计
【表10.2.2-16】
分部分项工程清单与计价表
单位(专业)工程名称:土建和装修工程-发电机房 | [5 empty] | 标段: |  |  | 第5页 共9页
序号 | 项目编码 | 项目名称 | 项目特征 | 计量 单位 | 工程量 | 金 额 (元) |  |  |  |  | 备注
[6 empty] | 综合单价 | 合价 | 其中
[8 empty] | 人工费 | 机械费 | 暂估价
32 | 010902003009 | 屋面刚性层 | 屋面1上人/不上人屋面(有保温层) 1. 50厚C20细石混凝土随捣随抹平,内配φ6@100双向钢筋,钢筋网片 绑扎或点焊,设≤6m纵横分仓缝,缝宽20mm,缝内填建筑油膏 2. 10厚低强度等级砂浆隔离层 3. 70厚挤塑聚苯板保温层(燃烧性能等级为B1级)(倒置式,厚度根据节能设计的增加25%)（另列） 4. 3.0厚高聚物改性沥青防水卷材（另列) 5. 2.0厚聚氨酯防水涂料（另列） 6. 20厚1:3水泥砂浆找平层 | m2 | 128.49
33 | 010902001011 | 屋面卷材防水 | 屋面1 3.0厚高聚物改性沥青防水卷材（防水搭接及附加层用量不另行计算，在综合单价中考虑） | m2 | 148.90
34 | 010902002006 | 屋面涂膜防水 | 屋面1 2.0厚聚氨酯防水涂料 | m2 | 148.90
35 | 010903004012 | 墙面变形缝 | 外墙变形缝参图集14J936-1/AQ5-2/AQ5 | m | 11.00
|  | K 保温、隔热、防腐工程 |  |  | 0
36 | 011001001009 | 保温隔热屋面 | 屋面1 70厚挤塑聚苯板保温层(燃烧性能等级为B1级) | m2 | 128.48
本页小计
【表10.2.2-16】
分部分项工程清单与计价表
单位(专业)工程名称:土建和装修工程-发电机房 | [5 empty] | 标段: |  |  | 第6页 共9页
序号 | 项目编码 | 项目名称 | 项目特征 | 计量 单位 | 工程量 | 金 额 (元) |  |  |  |  | 备注
[6 empty] | 综合单价 | 合价 | 其中
[8 empty] | 人工费 | 机械费 | 暂估价
37 | 010903002014 | 墙面涂膜防水 | 外墙1 5厚抗裂砂浆内置耐碱玻纤网格布,窗洞口刷1.5厚配纤维网格布JS防水涂料,向外墙面阳角翻出宽度250mm,柔性耐水腻子 | m2 | 231.50
|  | L 楼地面装饰工程 |  |  | 0
38 | 011101001004 | 水泥砂浆楼地面 | 楼面1 细石混凝土楼面(燃烧性能A级)h=40 1. 40厚C20细石混凝土, 表面撒1:1水泥砂子随打随抹平 2. 水泥浆一道(内掺建筑胶) | m2 | 87.10
39 | 011106001004 | 石材楼梯面层 | 花岗岩楼梯面 1、20厚600*600白麻花岗岩(面层需防滑处理)面层专业填缝剂填缝背刷纯水泥浆一道 2、30厚1:3干硬性水泥砂浆结合层,表面撒水泥粉 3、水泥浆一道(内掺建筑胶) 4、现浇钢筋混凝土结构底板,表面清扫干净 5、楼梯踏步防滑条做法：50宽10厚铜防滑条、踏步加厚磨圆边，详图集2001浙J43节点16/65； | m2 | 23.73
本页小计
【表10.2.2-16】
分部分项工程清单与计价表
单位(专业)工程名称:土建和装修工程-发电机房 | [5 empty] | 标段: |  |  | 第7页 共9页
序号 | 项目编码 | 项目名称 | 项目特征 | 计量 单位 | 工程量 | 金 额 (元) |  |  |  |  | 备注
[6 empty] | 综合单价 | 合价 | 其中
[8 empty] | 人工费 | 机械费 | 暂估价
40 | 011105001005 | 水泥砂浆踢脚线 | 踢脚1 水泥砂浆踢脚(燃烧性能A级)h=120 1. 6厚1:2.5水泥砂浆抹面压实赶光 2. 素水泥浆一道 3. 12厚粉刷石膏砂浆打底分遍抹平 4. 界面剂一道(甩前用水喷湿墙面) | m2 | 8.51
41 | 011105002004 | 石材踢脚线 | 150高白麻花岗岩踢脚线（建筑踢脚3） 1. 10厚石材板踢脚(板材满铺防污剂),稀水泥浆擦缝 2. 10厚1:2水泥砂浆粘结层(内掺建筑胶) 3. 界面剂一道(甩前用水喷湿墙面) | m2 | 2.84
|  | M 墙、柱面装饰与隔断、幕墙工程 |  |  | 0
42 | 011201001051 | 墙面一般抹灰 | 内墙1乳胶漆内墙面(燃烧性能A级) 1. 白色乳胶漆两遍(湿涂覆比小于0.5kg/m2,且涂层干膜厚度不大于0.2mm)（另列） 2.20厚1:2水泥砂浆找平层 3.刷素水泥浆一道(内掺水重5%的建筑胶) 4. 基层墙体(修补平整) 5、室内墙面、门洞、柱子等阳角做60宽高大于2米的1:2水泥砂浆护角，蒸压加气砼砌块墙体阳角做塑料或钢板网护角 | m2 | 199.91
本页小计
【表10.2.2-16】
分部分项工程清单与计价表
单位(专业)工程名称:土建和装修工程-发电机房 | [5 empty] | 标段: |  |  | 第8页 共9页
序号 | 项目编码 | 项目名称 | 项目特征 | 计量 单位 | 工程量 | 金 额 (元) |  |  |  |  | 备注
[6 empty] | 综合单价 | 合价 | 其中
[8 empty] | 人工费 | 机械费 | 暂估价
43 | 011201001052 | 墙面一般抹灰 | 内墙3无机涂料内墙面(燃烧性能A级) 1. 白色无机涂料(底漆一遍,面漆两遍)（另列） 2. 2厚面层耐水腻子分遍刮平（另列） 3. 20厚1:2水泥砂浆找平层 4. 专用界面剂一道甩毛(甩前喷湿墙面) 5. 基层墙体(修补平整) 6、室内墙面、门洞、柱子等阳角做60宽高大于2米的1:2水泥砂浆护角，蒸压加气砼砌块墙体阳角做塑料或钢板网护角 | m2 | 134.65
44 | 011201001053 | 墙面一般抹灰 | 耐碱玻璃纤维网布 | m2 | 29.00
45 | 011201001054 | 墙面一般抹灰 | 外墙面 20厚1：3水泥砂浆抹灰 | m2 | 231.49
|  | N 天棚工程 |  |  | 0
46 | 011301001005 | 天棚抹灰 | 顶棚7防霉无机涂料顶棚(燃烧性能A级) 1.白色防霉无机涂料两度（另列） 2.2厚防霉耐水腻子刮平（另列） 4.5厚1:0.5:3水泥石灰膏浆打底 5.刷素水泥浆一道(内掺建筑胶) 6.钢筋混凝土板顶 | m2 | 102.70
|  | P 油漆、涂料、裱糊工程 |  |  | 0
47 | 011407001016 | 墙面喷刷涂料 | 内墙1 1.乳胶漆两遍 | m2 | 199.91
本页小计
【表10.2.2-16】
分部分项工程清单与计价表
单位(专业)工程名称:土建和装修工程-发电机房 | [5 empty] | 标段: |  |  | 第9页 共9页
序号 | 项目编码 | 项目名称 | 项目特征 | 计量 单位 | 工程量 | 金 额 (元) |  |  |  |  | 备注
[6 empty] | 综合单价 | 合价 | 其中
[8 empty] | 人工费 | 机械费 | 暂估价
48 | 011407001017 | 墙面喷刷涂料 | 内墙3防霉无机涂料内墙面(燃烧性能A级) 1、涂料一道 2、乳液内墙涂料一道 3、涂封底涂料 4、满刮耐水腻子、磨平两次 5、原土建墙体找平层清理基层/石膏板吊顶完成面/原土建楼板层（另列） | m2 | 134.65
49 | 011407002013 | 天棚喷刷涂料 | 顶棚7防霉无机涂料顶棚(燃烧性能A级) 1、涂料一道 2、乳液内墙涂料一道 3、涂封底涂料 4、满刮耐水腻子、磨平两次 5、原土建墙体找平层清理基层/石膏板吊顶完成面/原土建楼板层（另列） | m2 | 102.70
50 | 011407001018 | 墙面喷刷涂料 | 外墙 仿花岗岩高级外墙多彩涂料面层,底涂、中涂、面涂(6KG/平米)、罩面清漆两道 | m2 | 231.49
| 0115 | Q 其他装饰工程 |  |  | 0
51 | 010507003001 | 电缆沟、地沟 | 油管沟:400x300(h) 1、铸铁盖板 2、两侧预埋角钢L50*5，100长A6钢筋与角钢焊接 3、参照08FJ04,第13页,地沟一断面图 | m | 9.10
本页小计
合计

## 13_表10_2_2-16 施工技术措施项目清单与计价表
【表10.2.2-16】
施工技术措施项目清单与计价表
单位(专业)工程名称:土建和装修工程-发电机房 | [5 empty] | 标段: |  |  | 第1页 共2页
序号 | 项目编码 | 项目名称 | 项目特征 | 计量 单位 | 工程量 | 金 额 (元) |  |  |  |  | 备注
[6 empty] | 综合单价 | 合价 | 其中
[8 empty] | 人工费 | 机械费 | 暂估价
|  | S.1脚手架工程（编码：011701) |  |  | 0
1 | 011701001009 | 综合脚手架 | 混凝土结构综合脚手架 檐高7m以内 ~层高6m以内 | m2 | 128.48
2 | 01B074 | 满堂支撑架 | 满堂支撑架 盘扣式钢管支架 层高3.6~5.2m | m3 | 591.01
3 | 01B075 | 一般支撑架 | 一般支撑架 盘扣式钢管模板支架 地上结构层高（m 以内）5 | m3 | 591.01
|  | S.2混凝土模板及支架（撑）（编码：011702） |  |  | 0
4 | 011702002021 | 矩形柱 | 建筑物模板 矩形柱模板~支模高度4.6(m) | m2 | 41.42
5 | 011702003006 | 构造柱 | 建筑物模板 构造柱 | m2 | 51.84
6 | 011702006019 | 矩形梁 | 建筑物模板 矩形梁模板~支模高度4.6(m) | m2 | 80.38
7 | 011702008010 | 圈梁 | 建筑物模板 直形圈梁模板 | m2 | 3.65
8 | 011702009005 | 过梁 | 建筑物模板 直形过梁模板 | m2 | 5.43
9 | 011702008011 | 圈梁 | 建筑物模板 拉结混凝土带模板 | m2 | 76.87
10 | 011702016022 | 平板 | 建筑物模板 板模板~支模高度4.6(m) | m2 | 113.47
11 | 011702023004 | 雨篷、悬挑板、阳台板 | 建筑物模板阳台、雨篷模板 | m2 | 5.00
12 | 011702021006 | 栏板 | 建筑物模板直形栏板、翻檐模板 | m2 | 64.07
13 | 011702011014 | 直形墙 | 建筑物模板直形墙模板支模高度4.6(m) | m2 | 14.31
本页小计
【表10.2.2-16】
施工技术措施项目清单与计价表
单位(专业)工程名称:土建和装修工程-发电机房 | [5 empty] | 标段: |  |  | 第2页 共2页
序号 | 项目编码 | 项目名称 | 项目特征 | 计量 单位 | 工程量 | 金 额 (元) |  |  |  |  | 备注
[6 empty] | 综合单价 | 合价 | 其中
[8 empty] | 人工费 | 机械费 | 暂估价
14 | 011702025006 | 其他现浇构件 | 建筑物模板单独扶手压顶模板 | m2 | 5.83
本页小计
合计

## 13_表10_2_2-20 施工组织（总价）措施项目清单
【表10.2.2-20】
施工组织（总价）措施项目清单与计价表
工程名称:发电机房 |  |  | 标段: | 第1页 共1页
序号 | 项目编号 | 项目名称 | 计算基础 | 费率 (%) | 金额 (元) | 备注
1 | 011707001001 | 安全文明施工费
1.1 | 1.1 | 安全文明施工基本费
2 | Z01110900801 | 提前竣工增加费
3 | 011707004001 | 二次搬运费
4 | 011707005001 | 冬雨季施工增加费
5 | 01B998 | 行车、行人干扰增加费
6 | 01B999 | 其他施工组织措施费
合 计

## 13_表10_2_2-21 其他项目清单与计价汇总表
【表10.2.2-21】
其他项目清单与计价汇总表
工程名称:发电机房 |  | 标段: | 第1页 共1页
序号 | 项 目 名 称 | 金额(元) | 备注
1 | 暂列金额 | 1018.11 | 明细详见表10.2.2-22
1.1 | 标化工地增加费 | 1018.11 | 明细详见表10.2.2-22
1.2 | 优质工程增加费 | 0 | 明细详见表10.2.2-22
1.3 | 其他暂列金额 | 0 | 明细详见表10.2.2-22
2 | 暂估价 | 0
2.1 | 材料（设备）暂估价 | 0 | 明细详见表10.2.2-23
2.2 | 专业工程暂估价 | 0 | 明细详见表10.2.2-24
2.3 | 专项技术措施暂估价 | 0 | 明细详见表10.2.2-25
3 | 计日工 |  | 明细详见表10.2.2-26
4 | 总承包服务费 |  | 明细详见表10.2.2-27
合 计

## 13_表10_2_2-22 暂列金额明细表
【表10.2.2-22】
暂列金额明细表
工程名称:发电机房 |  | 标段: |  | 第1页 共1页
序号 | 项 目 名 称 | 计量单位 | 暂定金额(元) | 备注
1 | 标化工地增加费 | 项 | 1018.11
2 | 优质工程增加费 | 项
3 | 其他暂列金额 | 项 |  | 估算比例一般不高于5%
3.1 | 其他暂列金额 | 项
合计 |  |  | 1018.11

## 13_表10_2_2-23 材料（工程设备）暂估单价表
【表10.2.2-23】
材料（工程设备）暂估单价表
单位(专业)工程名称:土建和装修工程-发电机房 |  |  |  | 标段: | 第1页 共1页
序号 | 材料（工程设备）名称、规格、型号 | 计量 单位 | 数量 | 单价 | 合价 | 备注
合计

## 13_表10_2_2-24 专业工程暂估价表
【表10.2.2-24】
专业工程暂估价表
单位(专业)工程名称:土建和装修工程-发电机房 |  | 标段: | 第1页 共1页
序号 | 工 程 名 称 | 工程内容 | 暂估金额(元) | 备注
合计

## 13_表10_2_2-25 专项技术措施暂估价表
【表10.2.2-25】
专项技术措施暂估价表
单位(专业)工程名称:土建和装修工程-发电机房 |  | 标段: | 第1页 共1页
序号 | 工 程 名 称 | 工程内容 | 暂估金额(元) | 备注
合计 |  |  | 0

## 13_表10_2_2-26 计日工表
【表10.2.2-26】
计 日 工 表
单位(专业)工程名称:土建和装修工程-发电机房 |  | 标段: |  | 第1页 共1页
编号 | 项 目 名 称 | 单位 | 数量 | 综合单价(元) | 合价(元)
一 | 人 工 | 元
1
2
3
4
5
人 工 小 计
二 | 材 料 | 元
1
2
3
4
5
材 料 小 计
三 | 施 工 机 械 | 元
1
2
3
4
5
施工机械小计
总 计

## 13_表10_2_2-27 总承包服务费计价表
【表10.2.2-27】
总承包服务费计价表
单位(专业)工程名称:土建和装修工程-发电机房 |  |  | 标段: |  | 第1页 共1页
序号 | 项目名称 | 项目价值(元) | 服务内容 | 计算基础 | 费率(%) | 金额(元)
1 | 发包人单独发包的专业工程
1.1 | 专业发包工程管理费
2 | 发包人提供材料(设备)
2.1 | 甲供材料设备保管费
| 合计 | - | - |  | -

## 13_表10_2_2-29 主要工日一览表
【表10.2.2-29】
主要工日一览表
工程名称:发电机房 |  |  | 标段: |  | 第1页 共1页
序号 | 工日名称（类别） | 单位 | 数量 | 单价(元) | 合价（元） | 备注
1 | 二类人工 | 工日
2 | 三类人工 | 工日

## 13_表10_2_2-29 主要工日一览表(空表)
【表10.2.2-29】
主要工日一览表
工程名称:发电机房 |  |  | 标段: |  | 第1页 共1页
序号 | 工日名称（类别） | 单位 | 数量 | 单价(元) | 合价（元） | 备注

## 13_表10_2_2-30 发包人提供材料和设备一览表
【表10.2.2-30】
发包人提供材料和设备一览表
工程名称:发电机房 |  |  | 标段: |  | 第1页 共1页
序号 | 材料(设备)名称、规格、型号 | 单位 | 数量 | 单价 (元) | 交货 方式 | 送达 地点 | 备注

## 13_表10_2_2-31 主要材料和工程设备一览表
【表10.2.2-31】
主要材料和工程设备一览表
工程名称:发电机房 |  |  |  | 标段: |  | 第1页 共2页
序号 | 名称、规格、型号 | 单位 | 数量 | 单价(元) | 合价（元） | 备注
1 | 热轧带肋钢筋HRB400φ6 | t
2 | 热轧带肋钢筋HRB400φ8-10 | t
3 | 热轧带肋钢筋HRB400φ12 | t
4 | 热轧带肋钢筋HRB400φ16~22 | t
5 | 热轧带肋钢筋HRB400φ14 | t
6 | 热轧带肋钢筋HRB400φ25 | t
7 | 热轧带肋钢筋HRB400φ16~22 | t
8 | 镀锌铁丝φ0.7-1.0 | kg
9 | 热轧光圆钢筋HPB300 φ6 | t
10 | 热轧光圆钢筋HRB400φ6 | t
11 | 型钢综合 | t
12 | 中厚钢板综合 | t
13 | 普通硅酸盐水泥PO 42.5综合 | kg
14 | 碎石综合 | t
15 | Mu5.0烧结页岩保温砖 | m3
16 | 蒸压砂加气混凝土砌块B06 A3.5 | m3
17 | 泵送商品混凝土C30 | m3
18 | 非泵送商品混凝土C15 | m3
19 | 非泵送商品混凝土-细石C20 | m3
20 | 非泵送商品混凝土C25 | m3
21 | 干混地面砂浆DS M15.0 | kg
22 | 干混地面砂浆DS M20.0 | kg
23 | 干混抹灰砂浆DP M15.0 | kg
24 | 干混砌筑砂浆DM M5.0 | kg
25 | 干混砌筑砂浆DM M7.5 | kg
26 | 抗裂抹面砂浆 | kg
27 | 10mm白麻花岗岩 | m2
28 | 20mm白麻花岗岩 | m2
29 | 毛面芝麻灰100mm | m2
30 | 铝合金百叶窗1.0厚 | m2
31 | 铝合金断桥隔热固定窗~65系列6mm中透光Low-E+12氩气+6mm白色透明玻璃 | m2
32 | 铝合金推拉纱窗扇 | m2
33 | 甲级木质防火门 | m2
34 | 3.0厚高聚物改性沥青防水卷材 | m2
35 | 单组份聚氨酯防水涂料Ⅰ型 | kg
【表10.2.2-31】
主要材料和工程设备一览表
工程名称:发电机房 |  |  |  | 标段: |  | 第2页 共2页
序号 | 名称、规格、型号 | 单位 | 数量 | 单价(元) | 合价（元） | 备注
36 | 耐碱玻璃纤维网格布 | m2
37 | 挤塑聚苯板δ70（B1) | m2
38 | 电 | kW·h
39 | 水 | m3
40 | 扣件式钢管(租赁40天) | kg
41 | 钢管扣件(租赁40天) | 个

## 13_表10_2_2-31 主要材料和工程设备一览表（空
【表10.2.2-31】
主要材料和工程设备一览表
工程名称:发电机房 |  |  |  | 标段: |  | 第1页 共2页
序号 | 名称、规格、型号 | 单位 | 数量 | 单价(元) | 合价（元） | 备注
【表10.2.2-31】
主要材料和工程设备一览表
工程名称:发电机房 |  |  |  | 标段: |  | 第2页 共2页
序号 | 名称、规格、型号 | 单位 | 数量 | 单价(元) | 合价（元） | 备注

## 13_表10_2_2-32 主要机械台班一览表
【表10.2.2-32】
主要机械台班一览表
工程名称:发电机房 |  |  | 标段: |  | 第1页 共1页
序号 | 机械名称、规格、型号 | 单位 | 数 量 | 单价(元) | 合价（元） | 备注
1 | 电动夯实机250N·m | 台班
2 | 汽车式起重机20t | 台班
3 | 门式起重机10t | 台班
4 | 叉式起重机3t | 台班
5 | 叉式起重机5t | 台班
6 | 载货汽车4t | 台班
7 | 灰浆搅拌机200L | 台班
8 | 干混砂浆罐式搅拌机20000L | 台班
9 | 干混砂浆罐式搅拌机20000L | 台班
10 | 干混砂浆罐式搅拌机20000L | 台班
11 | 钢筋调直机14mm | 台班
12 | 钢筋调直机14mm | 台班
13 | 钢筋切断机40mm | 台班
14 | 钢筋切断机40mm | 台班
15 | 钢筋弯曲机40mm | 台班
16 | 钢筋弯曲机40mm | 台班
17 | 木工圆锯机500mm | 台班
18 | 摇臂钻床50mm | 台班
19 | 半自动切割机100mm | 台班
20 | 型钢剪断机500mm | 台班
21 | 交流弧焊机32kV·A | 台班
22 | 交流弧焊机42kV·A | 台班
23 | 直流弧焊机32kW | 台班
24 | 对焊机75kV·A | 台班
25 | 电焊条烘干箱45×35×45cm3 | 台班
26 | 电动空气压缩机0.6m3/min | 台班
27 | 电动空气压缩机0.6m3/min | 台班
28 | 电动空气压缩机10m3/min | 台班
29 | 混凝土振捣器平板式 | 台班
30 | 混凝土振捣器插入式 | 台班

## 13_表10_2_2-32 主要机械台班一览表(空表)
【表10.2.2-32】
主要机械台班一览表
工程名称:发电机房 |  |  | 标段: |  | 第1页 共1页
序号 | 机械名称、规格、型号 | 单位 | 数 量 | 单价(元) | 合价（元） | 备注

## 14_表10_2_2-16 分部分项工程清单与计价表
【表10.2.2-16】
分部分项工程清单与计价表
单位(专业)工程名称:土建和装修工程-污水池及垃圾处理站 | [5 empty] | 标段: |  |  | 第1页 共8页
序号 | 项目编码 | 项目名称 | 项目特征 | 计量 单位 | 工程量 | 金 额 (元) |  |  |  |  | 备注
[6 empty] | 综合单价 | 合价 | 其中
[8 empty] | 人工费 | 机械费 | 暂估价
|  | A 土石方工程 |  |  | 0
1 | 010101002002 | 挖一般土方 | 污水池挖土方 1、土方类型投标单位根据地勘报告结合现场自行报价 2、挖、运、消纳（运距自行考虑） | m3 | 3303.64
2 | 010103001006 | 回填方 | 基坑周边回填、污水池顶侧壁回填 中砂水冲法回填 | m3 | 1183.93
|  | D 砌筑工程 |  |  | 0
3 | 010402001022 | 砌块墙 | 部位：±0.000以上内墙 类型：蒸压砂加气混凝土砌块B06,砌块强度均采用A5.0级, 容重<7KN/m3 厚度：300mm以内 砂浆：Ma5专用粘结剂砌筑; | m3 | 27.43
4 | 010402001023 | 砌块墙 | 部位：±0.000以上外墙 类型：Mu5.0烧结保温砌块,容重<9KN/m3 厚度：240mm 砂浆：M5预拌水泥混合砂浆砌筑; | m3 | 23.46
5 | 010401001006 | 砖基础 | 部位：±0.000标高以下室内隔墙 类型：MU10非粘土烧结页岩多孔砖容重<14KN/m3 厚度：240mm 砂浆：M5预拌水泥混合砂浆砌筑; | m3 | 8.64
本页小计
【表10.2.2-16】
分部分项工程清单与计价表
单位(专业)工程名称:土建和装修工程-污水池及垃圾处理站 | [5 empty] | 标段: |  |  | 第2页 共8页
序号 | 项目编码 | 项目名称 | 项目特征 | 计量 单位 | 工程量 | 金 额 (元) |  |  |  |  | 备注
[6 empty] | 综合单价 | 合价 | 其中
[8 empty] | 人工费 | 机械费 | 暂估价
6 | 010401001007 | 砖基础 | 部位：水泵房地垄墙 类型：MU10非粘土烧结页岩多孔砖容重<14KN/m3 厚度：240mm 砂浆：M5预拌水泥混合砂浆砌筑; | m3 | 50.64
7 | 010401001008 | 砖基础 | 部位：基础砖胎膜 类型：MU10非粘土烧结页岩多孔砖容重<14KN/m3 厚度：240mm 砂浆：M5预拌水泥混合砂浆砌筑; | m3 | 28.03
8 | 010507004005 | 台阶 | 砖砌台阶 | m2 | 3.14
9 | 010404001002 | 垫层 | 150厚片石灌砂层 | m3 | 77.92
|  | E 混凝土及钢筋混凝土工程 |  |  | 0
10 | 010501001005 | 垫层 | 非泵送商品混凝土 C20 | m3 | 77.92
11 | 010501005001 | 桩承台基础 | 泵送防水商品混凝土 C40/P8 | m3 | 23.38
12 | 010501004004 | 满堂基础 | 泵送防水商品混凝土 C40/P8 | m3 | 173.83
13 | 010502001017 | 矩形柱 | 泵送防水商品混凝土 C40/P8 | m3 | 2.14
14 | 010502001018 | 矩形柱 | 泵送商品混凝土 C30 | m3 | 5.12
15 | 010503002012 | 矩形梁 | 泵送商品砼C30 | m3 | 18.23
16 | 010503002013 | 矩形梁 | 泵送防水商品混凝土 C40/P8 | m3 | 14.96
17 | 010502002007 | 构造柱 | 非泵送商品砼C25 | m3 | 3.59
18 | 010503005007 | 过梁 | 非泵送商品砼C25 | m3 | 1.35
本页小计
【表10.2.2-16】
分部分项工程清单与计价表
单位(专业)工程名称:土建和装修工程-污水池及垃圾处理站 | [5 empty] | 标段: |  |  | 第3页 共8页
序号 | 项目编码 | 项目名称 | 项目特征 | 计量 单位 | 工程量 | 金 额 (元) |  |  |  |  | 备注
[6 empty] | 综合单价 | 合价 | 其中
[8 empty] | 人工费 | 机械费 | 暂估价
19 | 010503004012 | 圈梁 | 拉结混凝土带 非泵送商品砼C25 | m3 | 9.82
20 | 010505003014 | 平板 | 泵送商品砼C30 | m3 | 20.14
21 | 010505003015 | 平板 | 泵送防水商品混凝土 C40/P8 | m3 | 91.20
22 | 010504001007 | 直形墙 | 泵送防水商品混凝土 C40/P8 | m3 | 282.40
23 | 010505006007 | 栏板 | 泵送商品砼C30 | m3 | 4.56
24 | 010505008005 | 雨篷、悬挑板、阳台板 | 泵送商品砼C30 | m3 | 0.30
25 | 010506001006 | 直形楼梯 | 泵送商品砼C30 | m2 | 11.87
26 | 010507001009 | 散水、坡道 | 非泵送商品砼C25 | m2 | 17.98
27 | 010507005006 | 扶手、压顶 | 非泵送商品混凝土 C25 | m3 | 0.42
28 | 010515001107 | 现浇构件钢筋 | 砌体内加固钢筋 HRB400φ6 | t | 0.356
29 | 010515001108 | 现浇构件钢筋 | 三级钢HRB400φ6 | t | 1.219
30 | 010515001109 | 现浇构件钢筋 | 三级钢HRB400φ8-10 | t | 4.685
31 | 010515001110 | 现浇构件钢筋 | 三级钢HRB400φ12 | t | 37.380
32 | 010515001111 | 现浇构件钢筋 | 三级钢HRB400φ14 | t | 21.117
33 | 010515001112 | 现浇构件钢筋 | 三级钢HRB400φ16-18 | t | 14.282
34 | 010515001113 | 现浇构件钢筋 | 三级钢HRB400φ20-22 | t | 7.282
35 | 010515001114 | 现浇构件钢筋 | 三级钢HRB400φ25 | t | 0.636
36 | 010515001115 | 现浇构件钢筋 | 三级钢HRB400φ6箍筋 | t | 0.081
37 | 010515001116 | 现浇构件钢筋 | 三级钢HRB400φ8-10箍筋 | t | 4.033
本页小计
【表10.2.2-16】
分部分项工程清单与计价表
单位(专业)工程名称:土建和装修工程-污水池及垃圾处理站 | [5 empty] | 标段: |  |  | 第4页 共8页
序号 | 项目编码 | 项目名称 | 项目特征 | 计量 单位 | 工程量 | 金 额 (元) |  |  |  |  | 备注
[6 empty] | 综合单价 | 合价 | 其中
[8 empty] | 人工费 | 机械费 | 暂估价
38 | 010515001117 | 现浇构件钢筋 | 三级钢HRB400φ12箍筋 | t | 0.244
39 | Z010515011022 | 钢筋连接 | 垂直电渣焊32以内 | 个 | 80
40 | Z010515011023 | 钢筋连接 | 水平气压焊20以内 | 个 | 80
|  | H 门窗工程 |  |  | 0
41 | 010807001118 | 金属（塑钢、断桥）窗 | 推拉窗C1513 1.90系列断桥铝隔热金属型材多腔密封窗框 2.洞口尺寸：1500*1300mm 3.玻璃品种：6mm中透光Low-E+12氩气+6mm白色透明玻璃 4.包括制作、安装、运输、配件等 5.面积大于1.5m的窗玻璃或玻璃底边距离可踏面900以下的落地窗、7层及7层以上建筑物外开窗、倾斜安装的铝合金窗等钢化玻璃必须进行均质处理,具体分格详见图纸 | 樘 | 9
42 | 010802004004 | 防盗门 | 钢制防盗门GM1122 尺寸1100*2200 含运输安装等一切费用 | 樘 | 8
43 | 010802004005 | 防盗门 | 钢制防盗门GM2122 尺寸2100*2200 含运输安装等一切费用 | 樘 | 1
|  | J 屋面及防水工程 |  |  | 0
本页小计
【表10.2.2-16】
分部分项工程清单与计价表
单位(专业)工程名称:土建和装修工程-污水池及垃圾处理站 | [5 empty] | 标段: |  |  | 第5页 共8页
序号 | 项目编码 | 项目名称 | 项目特征 | 计量 单位 | 工程量 | 金 额 (元) |  |  |  |  | 备注
[6 empty] | 综合单价 | 合价 | 其中
[8 empty] | 人工费 | 机械费 | 暂估价
44 | 010902003010 | 屋面刚性层 | 屋面1上人/不上人屋面(有保温层)结构找坡 1. 50厚C20细石混凝土随捣随抹平,内配φ6@100双向钢筋,钢筋网片 绑扎或点焊,设≤6m纵横分仓缝,缝宽20mm,缝内填建筑油膏 2. 10厚低强度等级砂浆隔离层 3. 3.0厚高聚物改性沥青防水卷材（另列) 4. 2.0厚聚氨酯防水涂料（另列） 5. 20厚1:3水泥砂浆找平层 | m2 | 151.13
45 | 010902001012 | 屋面卷材防水 | 3.0厚高聚物改性沥青防水卷材（防水搭接及附加层用量不另行计算，在综合单价中考虑） | m2 | 168.06
46 | 010902002007 | 屋面涂膜防水 | 2.0厚聚氨酯防水涂料 | m2 | 168.06
47 | 010902002008 | 屋面涂膜防水 | 2厚聚合物乳液防水涂料 | m2 | 440.79
48 | 010903002015 | 墙面涂膜防水 | 2厚聚合物乳液防水涂料 | m2 | 1162.83
49 | 010904002011 | 楼（地）面涂膜防水 | 2厚聚合物乳液防水涂料 | m2 | 390.47
|  | L 楼地面装饰工程 |  |  | 0
50 | 010103001007 | 回填方 | 建筑与结构高差处均以C15轻质素砼填实，容重小于12KN/m³ | m3 | 130.36
51 | 011101001005 | 水泥砂浆楼地面 | 20厚1：3水泥砂浆面 | m2 | 128.46
52 | 011106004001 | 水泥砂浆楼梯面层 | 20厚1：3水泥砂浆面 | m2 | 4.20
本页小计
【表10.2.2-16】
分部分项工程清单与计价表
单位(专业)工程名称:土建和装修工程-污水池及垃圾处理站 | [5 empty] | 标段: |  |  | 第6页 共8页
序号 | 项目编码 | 项目名称 | 项目特征 | 计量 单位 | 工程量 | 金 额 (元) |  |  |  |  | 备注
[6 empty] | 综合单价 | 合价 | 其中
[8 empty] | 人工费 | 机械费 | 暂估价
53 | 011101001006 | 水泥砂浆楼地面 | 1.均匀涂刷901瓷釉防霉防腐防菌涂料（另列） 2.15厚M15聚合物水泥砂浆找平 3.刷基层处理剂一道 4.2厚聚合物乳液防水涂料（另列） | m2 | 390.47
|  | M 墙、柱面装饰与隔断、幕墙工程 |  |  | 0
54 | 011201001055 | 墙面一般抹灰 | 20厚1：3水泥砂浆抹灰 室内墙面、门洞、柱子等阳角做60宽高大于2米的1:2水泥砂浆护角，蒸压加气砼砌块墙体阳角做塑料或钢板网护角 | m2 | 881.68
55 | 011201001056 | 墙面一般抹灰 | 外侧壁 5厚聚合物水泥砂浆粉刷外侧池壁 | m2 | 410.09
56 | 011201001057 | 墙面一般抹灰 | 1.均匀涂刷901瓷釉防霉防腐防菌涂料（另列） 2.15厚M15聚合物水泥砂浆找平 3.刷基层处理剂一道 4.2厚聚合物乳液防水涂料（另列） | m2 | 1162.83
57 | 011201001058 | 墙面一般抹灰 | 外墙面 20厚1：3水泥砂浆抹灰 | m2 | 195.20
58 | 011201001059 | 墙面一般抹灰 | 墙面贴玻璃纤维网格布 | m2 | 62.95
|  | N 天棚工程 |  |  | 0
本页小计
【表10.2.2-16】
分部分项工程清单与计价表
单位(专业)工程名称:土建和装修工程-污水池及垃圾处理站 | [5 empty] | 标段: |  |  | 第7页 共8页
序号 | 项目编码 | 项目名称 | 项目特征 | 计量 单位 | 工程量 | 金 额 (元) |  |  |  |  | 备注
[6 empty] | 综合单价 | 合价 | 其中
[8 empty] | 人工费 | 机械费 | 暂估价
59 | 011301001006 | 天棚抹灰 | 池顶 1.15厚M15抹灰砂浆随手抹光 2.2厚聚合物乳液防水涂料（另列） | m2 | 440.79
|  | P 油漆、涂料、裱糊工程 |  |  | 0
60 | 011407002014 | 天棚喷刷涂料 | 垃圾房防霉无机涂料 1、涂料一道 2、乳液内墙涂料一道 3、涂封底涂料 4、满刮耐水腻子、磨平两次 5、原土建墙体找平层清理基层/石膏板吊顶完成面/原土建楼板层（另列） | m2 | 167.47
61 | 011407001019 | 墙面喷刷涂料 | 墙面、地面 均匀涂刷901瓷釉防霉防腐防菌涂料 | m2 | 1553.30
62 | 011407001020 | 墙面喷刷涂料 | 垃圾房内墙 1、涂料一道 2、乳液内墙涂料一道 3、涂封底涂料 4、满刮耐水腻子、磨平两次 5、原土建墙体找平层清理基层/石膏板吊顶完成面/原土建楼板层（另列） | m2 | 460.05
63 | 011407001021 | 墙面喷刷涂料 | 外墙 仿花岗岩高级外墙多彩涂料面层,底涂、中涂、面涂(6KG/平米)、罩面清漆两道 | m2 | 276.44
|  | Q 其他装饰工程 |  |  | 0
本页小计
【表10.2.2-16】
分部分项工程清单与计价表
单位(专业)工程名称:土建和装修工程-污水池及垃圾处理站 | [5 empty] | 标段: |  |  | 第8页 共8页
序号 | 项目编码 | 项目名称 | 项目特征 | 计量 单位 | 工程量 | 金 额 (元) |  |  |  |  | 备注
[6 empty] | 综合单价 | 合价 | 其中
[8 empty] | 人工费 | 机械费 | 暂估价
64 | 011503001009 | 金属扶手、栏杆、栏板 | 不锈钢扶手楼梯栏杆H=1000mm 参15J403 B31/B22 | m | 14.37
65 | 010512008001 | 沟盖板、井盖板、井圈 | φ1000铸铁普通型井盖 | 块 | 11
66 | 010512008002 | 沟盖板、井盖板、井圈 | 格栅盖板 | 块 | 1
67 | 040201022001 | 排水沟、截水沟 | 砼排水沟300*400 | m | 19.10
68 | 010507003002 | 电缆沟、地沟 | 砖砌电缆沟600*400mm 内侧20厚1：3水泥砂浆粉刷 | m | 13.42
本页小计
合计

## 14_表10_2_2-16 施工技术措施项目清单与计价表
【表10.2.2-16】
施工技术措施项目清单与计价表
单位(专业)工程名称:土建和装修工程-污水池及垃圾处理站 | [5 empty] | 标段: |  |  | 第1页 共2页
序号 | 项目编码 | 项目名称 | 项目特征 | 计量 单位 | 工程量 | 金 额 (元) |  |  |  |  | 备注
[6 empty] | 综合单价 | 合价 | 其中
[8 empty] | 人工费 | 机械费 | 暂估价
|  | S.1脚手架工程（编码：011701) |  |  | 0
1 | 011701001010 | 综合脚手架 | 混凝土结构综合脚手架 檐高7m以内 ~层高6m以内 | m2 | 151.13
2 | 011701001011 | 综合脚手架 | 一层地下室综合脚手架 | m2 | 460.20
3 | 01B076 | 满堂支撑架 | 满堂支撑架 盘扣式钢管支架 层高3.6~5.2m | m3 | 3204.65
4 | 01B077 | 一般支撑架 | 一般支撑架 盘扣式钢管模板支架 地上结构层高（m 以内）5 | m3 | 604.52
5 | 01B078 | 一般支撑架 | 一般支撑架 盘扣式钢管模板支架 地下结构层高（m 以内）5.5 | m3 | 2600.13
|  | S.2混凝土模板及支架（撑）（编码：011702） |  |  | 0
6 | 011702001009 | 基础 | 建筑物模板模板 基础垫层模板 | m2 | 22.69
7 | 011702002022 | 矩形柱 | 建筑物模板 矩形柱模板~支模高度3.6m以内 | m2 | 53.42
8 | 011702002023 | 矩形柱 | 建筑物模板 矩形柱模板~支模高度5.6m | m2 | 28.76
9 | 011702003007 | 构造柱 | 建筑物模板 构造柱 | m2 | 28.29
10 | 011702006020 | 矩形梁 | 建筑物模板 矩形梁 模板~支模高度3.6m | m2 | 96.02
11 | 011702006021 | 矩形梁 | 建筑物模板 矩形梁 模板~支模高度5.6m | m2 | 144.03
本页小计
【表10.2.2-16】
施工技术措施项目清单与计价表
单位(专业)工程名称:土建和装修工程-污水池及垃圾处理站 | [5 empty] | 标段: |  |  | 第2页 共2页
序号 | 项目编码 | 项目名称 | 项目特征 | 计量 单位 | 工程量 | 金 额 (元) |  |  |  |  | 备注
[6 empty] | 综合单价 | 合价 | 其中
[8 empty] | 人工费 | 机械费 | 暂估价
12 | 011702009006 | 过梁 | 建筑物模板 直形圈过梁模板 | m2 | 17.01
13 | 011702011015 | 直形墙 | 建筑物模板直形墙 模板~支模高度5.65m | m2 | 1619.38
14 | 011702008012 | 圈梁 | 建筑物模板 拉结混凝土带模板 | m2 | 81.82
15 | 011702016023 | 平板 | 建筑物模板 板模板~支模高度3.6m | m2 | 107.32
16 | 011702016024 | 平板 | 建筑物模板 板模板~支模高度5.6m | m2 | 429.27
17 | 011702021007 | 栏板 | 建筑物模板直形栏板、翻檐模板 | m2 | 127.60
18 | 011702023005 | 雨篷、悬挑板、阳台板 | 建筑物模板阳台、雨篷模板 | m2 | 2.52
19 | 011702024005 | 楼梯 | 建筑物模板直形楼梯 模板 | m2 | 11.87
20 | 011702025007 | 其他现浇构件 | 建筑物模板单独扶手压顶模板 | m2 | 3.50
| 011703 | S.3垂直运输（编码：011703) |  |  | 0
21 | 011703001016 | 垂直运输 | 一层地下室垂直运输 | m2 | 460.20
| 011706 | S.6施工排水、降水（编码：011706) |  |  | 0
22 | 011706002002 | 排水、降水 | 湿土排水 | m3 | 1984.10
| 011707 | S.7安全文明施工及其他措施项目（编码：011707) |  |  | 0
23 | 011707003002 | 非夜间施工照明 | 洞库照明费 | m2 | 460.20
本页小计
合计

## 14_表10_2_2-20 施工组织（总价）措施项目清单
【表10.2.2-20】
施工组织（总价）措施项目清单与计价表
工程名称:污水池及垃圾处理站 |  |  | 标段: | 第1页 共1页
序号 | 项目编号 | 项目名称 | 计算基础 | 费率 (%) | 金额 (元) | 备注
1 | 011707001001 | 安全文明施工费
1.1 | 1.1 | 安全文明施工基本费
2 | Z01110900801 | 提前竣工增加费
3 | 011707004001 | 二次搬运费
4 | 011707005001 | 冬雨季施工增加费
5 | 01B998 | 行车、行人干扰增加费
6 | 01B999 | 其他施工组织措施费
合 计

## 14_表10_2_2-21 其他项目清单与计价汇总表
【表10.2.2-21】
其他项目清单与计价汇总表
工程名称:污水池及垃圾处理站 |  | 标段: | 第1页 共1页
序号 | 项 目 名 称 | 金额(元) | 备注
1 | 暂列金额 | 5921.33 | 明细详见表10.2.2-22
1.1 | 标化工地增加费 | 5921.33 | 明细详见表10.2.2-22
1.2 | 优质工程增加费 | 0 | 明细详见表10.2.2-22
1.3 | 其他暂列金额 | 0 | 明细详见表10.2.2-22
2 | 暂估价 | 0
2.1 | 材料（设备）暂估价 | 0 | 明细详见表10.2.2-23
2.2 | 专业工程暂估价 | 0 | 明细详见表10.2.2-24
2.3 | 专项技术措施暂估价 | 0 | 明细详见表10.2.2-25
3 | 计日工 |  | 明细详见表10.2.2-26
4 | 总承包服务费 |  | 明细详见表10.2.2-27
合 计

## 14_表10_2_2-22 暂列金额明细表
【表10.2.2-22】
暂列金额明细表
工程名称:污水池及垃圾处理站 |  | 标段: |  | 第1页 共1页
序号 | 项 目 名 称 | 计量单位 | 暂定金额(元) | 备注
1 | 标化工地增加费 | 项 | 5921.33
2 | 优质工程增加费 | 项
3 | 其他暂列金额 | 项 |  | 估算比例一般不高于5%
3.1 | 其他暂列金额 | 项
合计 |  |  | 5921.33

## 14_表10_2_2-23 材料（工程设备）暂估单价表
【表10.2.2-23】
材料（工程设备）暂估单价表
单位(专业)工程名称:土建和装修工程-污水池及垃圾处理站 |  |  |  | 标段: | 第1页 共1页
序号 | 材料（工程设备）名称、规格、型号 | 计量 单位 | 数量 | 单价 | 合价 | 备注
合计

## 14_表10_2_2-24 专业工程暂估价表
【表10.2.2-24】
专业工程暂估价表
单位(专业)工程名称:土建和装修工程-污水池及垃圾处理站 |  | 标段: | 第1页 共1页
序号 | 工 程 名 称 | 工程内容 | 暂估金额(元) | 备注
合计

## 14_表10_2_2-25 专项技术措施暂估价表
【表10.2.2-25】
专项技术措施暂估价表
单位(专业)工程名称:土建和装修工程-污水池及垃圾处理站 |  | 标段: | 第1页 共1页
序号 | 工 程 名 称 | 工程内容 | 暂估金额(元) | 备注
合计 |  |  | 0

## 14_表10_2_2-26 计日工表
【表10.2.2-26】
计 日 工 表
单位(专业)工程名称:土建和装修工程-污水池及垃圾处理站 |  | 标段: |  | 第1页 共1页
编号 | 项 目 名 称 | 单位 | 数量 | 综合单价(元) | 合价(元)
一 | 人 工 | 元
1
2
3
4
5
人 工 小 计
二 | 材 料 | 元
1
2
3
4
5
材 料 小 计
三 | 施 工 机 械 | 元
1
2
3
4
5
施工机械小计
总 计

## 14_表10_2_2-27 总承包服务费计价表
【表10.2.2-27】
总承包服务费计价表
单位(专业)工程名称:土建和装修工程-污水池及垃圾处理站 |  |  | 标段: |  | 第1页 共1页
序号 | 项目名称 | 项目价值(元) | 服务内容 | 计算基础 | 费率(%) | 金额(元)
1 | 发包人单独发包的专业工程
1.1 | 专业发包工程管理费
2 | 发包人提供材料(设备)
2.1 | 甲供材料设备保管费
| 合计 | - | - |  | -

## 14_表10_2_2-29 主要工日一览表
【表10.2.2-29】
主要工日一览表
工程名称:污水池及垃圾处理站 |  |  | 标段: |  | 第1页 共1页
序号 | 工日名称（类别） | 单位 | 数量 | 单价(元) | 合价（元） | 备注
1 | 一类人工 | 工日
2 | 二类人工 | 工日
3 | 三类人工 | 工日

## 14_表10_2_2-29 主要工日一览表(空表)
【表10.2.2-29】
主要工日一览表
工程名称:污水池及垃圾处理站 |  |  | 标段: |  | 第1页 共1页
序号 | 工日名称（类别） | 单位 | 数量 | 单价(元) | 合价（元） | 备注

## 14_表10_2_2-30 发包人提供材料和设备一览表
【表10.2.2-30】
发包人提供材料和设备一览表
工程名称:污水池及垃圾处理站 |  |  | 标段: |  | 第1页 共1页
序号 | 材料(设备)名称、规格、型号 | 单位 | 数量 | 单价 (元) | 交货 方式 | 送达 地点 | 备注

## 14_表10_2_2-31 主要材料和工程设备一览表
【表10.2.2-31】
主要材料和工程设备一览表
工程名称:污水池及垃圾处理站 |  |  |  | 标段: |  | 第1页 共2页
序号 | 名称、规格、型号 | 单位 | 数量 | 单价(元) | 合价（元） | 备注
1 | 热轧带肋钢筋HRB400φ6 | t
2 | 热轧带肋钢筋HRB400φ8-10 | t
3 | 热轧带肋钢筋HRB400φ12 | t
4 | 热轧带肋钢筋HRB400φ12 | t
5 | 热轧带肋钢筋HRB400φ16~22 | t
6 | 热轧带肋钢筋HRB400φ14 | t
7 | 热轧带肋钢筋HRB400φ25 | t
8 | 热轧带肋钢筋HRB400φ16~22 | t
9 | 镀锌铁丝φ0.7-1.0 | kg
10 | 热轧光圆钢筋HPB300 φ6 | t
11 | 热轧光圆钢筋HRB400φ6 | t
12 | 复合硅酸盐水泥PC 32.5R综合 | kg
13 | 普通硅酸盐水泥PO 42.5综合 | kg
14 | 黄砂净砂 | t
15 | 碎石综合 | t
16 | 块石200-500 | t
17 | 非粘土烧结页岩多孔砖240×115×90 | 千块
18 | 混凝土实心砖240×115×53 MU10 | 千块
19 | Mu5.0烧结页岩保温砖 | m3
20 | 蒸压砂加气混凝土砌块B06 A5.0 | m3
21 | 泵送商品混凝土C30 | m3
22 | 泵送防水商品混凝土C40/P8 | m3
23 | 非泵送商品混凝土C15 | m3
24 | 非泵送商品混凝土C20 | m3
25 | 非泵送商品混凝土-细石C20 | m3
26 | 非泵送商品混凝土C25 | m3
27 | 干混地面砂浆DS M15.0 | kg
28 | 干混地面砂浆DS M20.0 | kg
29 | 干混抹灰砂浆DP M15.0 | kg
30 | 干混抹灰砂浆DP M20.0 | kg
31 | 干混砌筑砂浆DM M5.0 | kg
32 | 干混砌筑砂浆DM M7.5 | kg
33 | 铝合金断桥隔热推拉窗~90系列6mm中透光Low-E+12氩气+6mm白色透明玻璃 | m2
34 | 3.0厚高聚物改性沥青防水卷材 | m2
【表10.2.2-31】
主要材料和工程设备一览表
工程名称:污水池及垃圾处理站 |  |  |  | 标段: |  | 第2页 共2页
序号 | 名称、规格、型号 | 单位 | 数量 | 单价(元) | 合价（元） | 备注
35 | 单组份聚氨酯防水涂料Ⅰ型 | kg
36 | 耐碱玻璃纤维网格布 | m2
37 | 电 | kW·h
38 | 水 | m3
39 | 扣件式钢管(租赁40天) | kg
40 | 钢管扣件(租赁40天) | 个

## 14_表10_2_2-31 主要材料和工程设备一览表（空
【表10.2.2-31】
主要材料和工程设备一览表
工程名称:污水池及垃圾处理站 |  |  |  | 标段: |  | 第1页 共2页
序号 | 名称、规格、型号 | 单位 | 数量 | 单价(元) | 合价（元） | 备注
【表10.2.2-31】
主要材料和工程设备一览表
工程名称:污水池及垃圾处理站 |  |  |  | 标段: |  | 第2页 共2页
序号 | 名称、规格、型号 | 单位 | 数量 | 单价(元) | 合价（元） | 备注

## 14_表10_2_2-32 主要机械台班一览表
【表10.2.2-32】
主要机械台班一览表
工程名称:污水池及垃圾处理站 |  |  | 标段: |  | 第1页 共1页
序号 | 机械名称、规格、型号 | 单位 | 数 量 | 单价(元) | 合价（元） | 备注
1 | 履带式推土机90kW | 台班
2 | 履带式单斗液压挖掘机1m3 | 台班
3 | 电动夯实机250N·m | 台班
4 | 叉式起重机3t | 台班
5 | 自升式塔式起重机800kN·m | 台班
6 | 载货汽车4t | 台班
7 | 自卸汽车15t | 台班
8 | 涡浆式混凝土搅拌机500L | 台班
9 | 干混砂浆罐式搅拌机20000L | 台班
10 | 干混砂浆罐式搅拌机20000L | 台班
11 | 干混砂浆罐式搅拌机20000L | 台班
12 | 钢筋调直机14mm | 台班
13 | 钢筋调直机14mm | 台班
14 | 钢筋切断机40mm | 台班
15 | 钢筋切断机40mm | 台班
16 | 钢筋弯曲机40mm | 台班
17 | 钢筋弯曲机40mm | 台班
18 | 木工圆锯机500mm | 台班
19 | 木工圆锯机500mm | 台班
20 | 木工圆锯机500mm | 台班
21 | 管子切断机150mm | 台班
22 | 污水泵70mm | 台班
23 | 交流弧焊机21kV·A | 台班
24 | 直流弧焊机32kW | 台班
25 | 对焊机75kV·A | 台班
26 | 氩弧焊机500A | 台班
27 | 电渣焊机电流 1000A | 台班
28 | 电焊条烘干箱45×35×45cm3 | 台班
29 | 电动空气压缩机0.6m3/min | 台班
30 | 气压焊设备 | 台班
31 | 混凝土振捣器平板式 | 台班
32 | 混凝土振捣器插入式 | 台班

## 14_表10_2_2-32 主要机械台班一览表(空表)
【表10.2.2-32】
主要机械台班一览表
工程名称:污水池及垃圾处理站 |  |  | 标段: |  | 第1页 共1页
序号 | 机械名称、规格、型号 | 单位 | 数 量 | 单价(元) | 合价（元） | 备注

## 15_表10_2_2-16 分部分项工程清单与计价表
【表10.2.2-16】
分部分项工程清单与计价表
单位(专业)工程名称:土建和装修工程-预处理池及衰变池 | [5 empty] | 标段: |  |  | 第1页 共3页
序号 | 项目编码 | 项目名称 | 项目特征 | 计量 单位 | 工程量 | 金 额 (元) |  |  |  |  | 备注
[6 empty] | 综合单价 | 合价 | 其中
[8 empty] | 人工费 | 机械费 | 暂估价
|  | A 土石方工程 |  |  | 0
1 | 010101002003 | 挖一般土方 | 挖土方 1、土方类型投标单位根据地勘报告结合现场自行报价 2、挖、运、消纳（运距自行考虑） | m3 | 589.83
2 | 010103001008 | 回填方 | 基坑周边回填、污水池顶侧壁回填 中砂水冲法回填 | m3 | 293.24
|  | D 砌筑工程 |  |  | 0
3 | 010401001009 | 砖基础 | 部位：基础砖胎膜 类型：MU10非粘土烧结页岩多孔砖容重<14KN/m3 厚度：240mm 砂浆：M5预拌水泥混合砂浆砌筑; | m3 | 5.99
|  | E 混凝土及钢筋混凝土工程 |  |  | 0
4 | 010501001006 | 垫层 | 非泵送商品混凝土 C20 | m3 | 13.09
5 | 010404001003 | 垫层 | 150厚片石灌砂层 | m3 | 13.09
6 | 010501005002 | 桩承台基础 | 泵送防水商品混凝土 C40/P8 | m3 | 3.53
7 | 010501004005 | 满堂基础 | 泵送防水商品混凝土 C40/P8 | m3 | 28.24
8 | 010503004013 | 圈梁 | 非泵送商品砼C25 | m3 | 0.20
9 | 010505003016 | 平板 | 泵送防水商品混凝土 C40/P8 | m3 | 11.32
10 | 010505006008 | 栏板 | 泵送商品砼C30 | m3 | 3.45
11 | 010504001008 | 直形墙 | 泵送防水商品混凝土 C40/P8 | m3 | 88.23
12 | 010515001118 | 现浇构件钢筋 | 三级钢HRB400φ6 | t | 0.291
本页小计
【表10.2.2-16】
分部分项工程清单与计价表
单位(专业)工程名称:土建和装修工程-预处理池及衰变池 | [5 empty] | 标段: |  |  | 第2页 共3页
序号 | 项目编码 | 项目名称 | 项目特征 | 计量 单位 | 工程量 | 金 额 (元) |  |  |  |  | 备注
[6 empty] | 综合单价 | 合价 | 其中
[8 empty] | 人工费 | 机械费 | 暂估价
13 | 010515001119 | 现浇构件钢筋 | 三级钢HRB400φ8-10 | t | 0.821
14 | 010515001120 | 现浇构件钢筋 | 三级钢HRB400φ12 | t | 10.669
15 | 010515001121 | 现浇构件钢筋 | 三级钢HRB400φ14 | t | 1.485
16 | 010515001122 | 现浇构件钢筋 | 三级钢HRB400φ16-18 | t | 3.944
17 | 010515001123 | 现浇构件钢筋 | 三级钢HRB400φ20-22 | t | 1.121
18 | 010515001124 | 现浇构件钢筋 | 三级钢HRB400φ8-10箍筋 | t | 0.564
19 | 010515001125 | 现浇构件钢筋 | 三级钢HRB400φ12箍筋 | t | 0.040
|  | J 屋面及防水工程 |  |  | 0
20 | 010902002009 | 屋面涂膜防水 | 2厚聚合物乳液防水涂料 | m2 | 45.28
21 | 010903002016 | 墙面涂膜防水 | 2厚聚合物乳液防水涂料 | m2 | 336.43
22 | 010904002012 | 楼（地）面涂膜防水 | 2厚聚合物乳液防水涂料 | m2 | 48.32
|  | L 楼地面装饰工程 |  |  | 0
23 | 011101001007 | 水泥砂浆楼地面 | 1.均匀涂刷901瓷釉防霉防腐防菌涂料（另列） 2.15厚M15聚合物水泥砂浆找平 3.刷基层处理剂一道 4.2厚聚合物乳液防水涂料（另列） | m2 | 48.32
|  | M 墙、柱面装饰与隔断、幕墙工程 |  |  | 0
24 | 011201001060 | 墙面一般抹灰 | 外侧壁 5厚聚合物水泥砂浆粉刷外侧池壁 | m2 | 164.68
本页小计
【表10.2.2-16】
分部分项工程清单与计价表
单位(专业)工程名称:土建和装修工程-预处理池及衰变池 | [5 empty] | 标段: |  |  | 第3页 共3页
序号 | 项目编码 | 项目名称 | 项目特征 | 计量 单位 | 工程量 | 金 额 (元) |  |  |  |  | 备注
[6 empty] | 综合单价 | 合价 | 其中
[8 empty] | 人工费 | 机械费 | 暂估价
25 | 011201001061 | 墙面一般抹灰 | 1.均匀涂刷901瓷釉防霉防腐防菌涂料（另列） 2.15厚M15聚合物水泥砂浆找平 3.刷基层处理剂一道 4.2厚聚合物乳液防水涂料（另列） | m2 | 336.42
|  | N 天棚工程 |  |  | 0
26 | 011301001007 | 天棚抹灰 | 1.15厚M15抹灰砂浆随手抹光 2.2厚聚合物乳液防水涂料（另列） | m2 | 45.28
|  | P 油漆、涂料、裱糊工程 |  |  | 0
27 | 011407001022 | 墙面喷刷涂料 | 墙面、地面 均匀涂刷901瓷釉防霉防腐防菌涂料 | m2 | 384.74
|  | Q 其他装饰工程 |  |  | 0
28 | 010512008003 | 沟盖板、井盖板、井圈 | φ1000铸铁普通型井盖 | 块 | 6
29 | 010512008004 | 沟盖板、井盖板、井圈 | 1040*1040铸铁普通型井盖 | 块 | 3
30 | 010606008001 | 钢梯 | 进人孔钢爬梯 | 座 | 1
本页小计
合计

## 15_表10_2_2-16 施工技术措施项目清单与计价表
【表10.2.2-16】
施工技术措施项目清单与计价表
单位(专业)工程名称:土建和装修工程-预处理池及衰变池 | [5 empty] | 标段: |  |  | 第1页 共2页
序号 | 项目编码 | 项目名称 | 项目特征 | 计量 单位 | 工程量 | 金 额 (元) |  |  |  |  | 备注
[6 empty] | 综合单价 | 合价 | 其中
[8 empty] | 人工费 | 机械费 | 暂估价
|  | S.1脚手架工程（编码：011701) |  |  | 0
1 | 011701001012 | 综合脚手架 | 一层地下室综合脚手架 | m2 | 67.50
2 | 01B079 | 满堂支撑架 | 满堂支撑架 盘扣式钢管支架 层高3.6~5.2m | m3 | 381.38
3 | 01B080 | 一般支撑架 | 一般支撑架 盘扣式钢管模板支架 地下结构层高（m 以内）5.5 | m3 | 381.38
|  | S.2混凝土模板及支架（撑）（编码：011702） |  |  | 0
4 | 011702001010 | 基础 | 建筑物模板 基础垫层模板 | m2 | 6.78
5 | 011702011016 | 直形墙 | 建筑物模板直形墙 模板~支模高度5m | m2 | 501.10
6 | 011702016025 | 平板 | 建筑物模板 板模板~支模高度3.6m | m2 | 47.90
7 | 011702008013 | 圈梁 | 建筑物模板 直形圈过梁模板 | m2 | 1.20
8 | 011702021008 | 栏板 | 建筑物模板直形栏板、翻檐模板 | m2 | 46.00
| 011703 | S.3垂直运输（编码：011703) |  |  | 0
9 | 011703001017 | 垂直运输 | 一层地下室垂直运输 | m2 | 67.50
| 011706 | S.6施工排水、降水（编码：011706) |  |  | 0
10 | 011706002003 | 排水、降水 | 湿土排水 | m3 | 354.24
本页小计
【表10.2.2-16】
施工技术措施项目清单与计价表
单位(专业)工程名称:土建和装修工程-预处理池及衰变池 | [5 empty] | 标段: |  |  | 第2页 共2页
序号 | 项目编码 | 项目名称 | 项目特征 | 计量 单位 | 工程量 | 金 额 (元) |  |  |  |  | 备注
[6 empty] | 综合单价 | 合价 | 其中
[8 empty] | 人工费 | 机械费 | 暂估价
| 011707 | S.7安全文明施工及其他措施项目（编码：011707) |  |  | 0
11 | 011707003003 | 非夜间施工照明 | 洞库照明费 | m2 | 67.50
本页小计
合计

## 15_表10_2_2-20 施工组织（总价）措施项目清单
【表10.2.2-20】
施工组织（总价）措施项目清单与计价表
工程名称:预处理池及衰变池 |  |  | 标段: | 第1页 共1页
序号 | 项目编号 | 项目名称 | 计算基础 | 费率 (%) | 金额 (元) | 备注
1 | 011707001001 | 安全文明施工费
1.1 | 1.1 | 安全文明施工基本费
2 | Z01110900801 | 提前竣工增加费
3 | 011707004001 | 二次搬运费
4 | 011707005001 | 冬雨季施工增加费
5 | 01B998 | 行车、行人干扰增加费
6 | 01B999 | 其他施工组织措施费
合 计

## 15_表10_2_2-21 其他项目清单与计价汇总表
【表10.2.2-21】
其他项目清单与计价汇总表
工程名称:预处理池及衰变池 |  | 标段: | 第1页 共1页
序号 | 项 目 名 称 | 金额(元) | 备注
1 | 暂列金额 | 985.13 | 明细详见表10.2.2-22
1.1 | 标化工地增加费 | 985.13 | 明细详见表10.2.2-22
1.2 | 优质工程增加费 | 0 | 明细详见表10.2.2-22
1.3 | 其他暂列金额 | 0 | 明细详见表10.2.2-22
2 | 暂估价 | 0
2.1 | 材料（设备）暂估价 | 0 | 明细详见表10.2.2-23
2.2 | 专业工程暂估价 | 0 | 明细详见表10.2.2-24
2.3 | 专项技术措施暂估价 | 0 | 明细详见表10.2.2-25
3 | 计日工 |  | 明细详见表10.2.2-26
4 | 总承包服务费 |  | 明细详见表10.2.2-27
合 计

## 15_表10_2_2-22 暂列金额明细表
【表10.2.2-22】
暂列金额明细表
工程名称:预处理池及衰变池 |  | 标段: |  | 第1页 共1页
序号 | 项 目 名 称 | 计量单位 | 暂定金额(元) | 备注
1 | 标化工地增加费 | 项 | 985.13
2 | 优质工程增加费 | 项
3 | 其他暂列金额 | 项 |  | 估算比例一般不高于5%
3.1 | 其他暂列金额 | 项
合计 |  |  | 985.13

## 15_表10_2_2-23 材料（工程设备）暂估单价表
【表10.2.2-23】
材料（工程设备）暂估单价表
单位(专业)工程名称:土建和装修工程-预处理池及衰变池 |  |  |  | 标段: | 第1页 共1页
序号 | 材料（工程设备）名称、规格、型号 | 计量 单位 | 数量 | 单价 | 合价 | 备注
合计

## 15_表10_2_2-24 专业工程暂估价表
【表10.2.2-24】
专业工程暂估价表
单位(专业)工程名称:土建和装修工程-预处理池及衰变池 |  | 标段: | 第1页 共1页
序号 | 工 程 名 称 | 工程内容 | 暂估金额(元) | 备注
合计

## 15_表10_2_2-25 专项技术措施暂估价表
【表10.2.2-25】
专项技术措施暂估价表
单位(专业)工程名称:土建和装修工程-预处理池及衰变池 |  | 标段: | 第1页 共1页
序号 | 工 程 名 称 | 工程内容 | 暂估金额(元) | 备注
合计 |  |  | 0

## 15_表10_2_2-26 计日工表
【表10.2.2-26】
计 日 工 表
单位(专业)工程名称:土建和装修工程-预处理池及衰变池 |  | 标段: |  | 第1页 共1页
编号 | 项 目 名 称 | 单位 | 数量 | 综合单价(元) | 合价(元)
一 | 人 工 | 元
1
2
3
4
5
人 工 小 计
二 | 材 料 | 元
1
2
3
4
5
材 料 小 计
三 | 施 工 机 械 | 元
1
2
3
4
5
施工机械小计
总 计

## 15_表10_2_2-27 总承包服务费计价表
【表10.2.2-27】
总承包服务费计价表
单位(专业)工程名称:土建和装修工程-预处理池及衰变池 |  |  | 标段: |  | 第1页 共1页
序号 | 项目名称 | 项目价值(元) | 服务内容 | 计算基础 | 费率(%) | 金额(元)
1 | 发包人单独发包的专业工程
1.1 | 专业发包工程管理费
2 | 发包人提供材料(设备)
2.1 | 甲供材料设备保管费
| 合计 | - | - |  | -

## 15_表10_2_2-29 主要工日一览表
【表10.2.2-29】
主要工日一览表
工程名称:预处理池及衰变池 |  |  | 标段: |  | 第1页 共1页
序号 | 工日名称（类别） | 单位 | 数量 | 单价(元) | 合价（元） | 备注
1 | 一类人工 | 工日
2 | 二类人工 | 工日
3 | 三类人工 | 工日

## 15_表10_2_2-29 主要工日一览表(空表)
【表10.2.2-29】
主要工日一览表
工程名称:预处理池及衰变池 |  |  | 标段: |  | 第1页 共1页
序号 | 工日名称（类别） | 单位 | 数量 | 单价(元) | 合价（元） | 备注

## 15_表10_2_2-30 发包人提供材料和设备一览表
【表10.2.2-30】
发包人提供材料和设备一览表
工程名称:预处理池及衰变池 |  |  | 标段: |  | 第1页 共1页
序号 | 材料(设备)名称、规格、型号 | 单位 | 数量 | 单价 (元) | 交货 方式 | 送达 地点 | 备注

## 15_表10_2_2-31 主要材料和工程设备一览表
【表10.2.2-31】
主要材料和工程设备一览表
工程名称:预处理池及衰变池 |  |  |  | 标段: |  | 第1页 共1页
序号 | 名称、规格、型号 | 单位 | 数量 | 单价(元) | 合价（元） | 备注
1 | 热轧带肋钢筋HRB400φ6 | t
2 | 热轧带肋钢筋HRB400φ8-10 | t
3 | 热轧带肋钢筋HRB400φ12 | t
4 | 热轧带肋钢筋HRB400φ12 | t
5 | 热轧带肋钢筋HRB400φ16~22 | t
6 | 热轧带肋钢筋HRB400φ14 | t
7 | 热轧带肋钢筋HRB400φ16~22 | t
8 | 镀锌铁丝φ0.7-1.0 | kg
9 | 复合硅酸盐水泥PC 32.5R综合 | kg
10 | 普通硅酸盐水泥PO 42.5综合 | kg
11 | 黄砂净砂 | t
12 | 碎石综合 | t
13 | 块石200-500 | t
14 | 混凝土实心砖240×115×53 MU10 | 千块
15 | 泵送商品混凝土C30 | m3
16 | 泵送防水商品混凝土C40/P8 | m3
17 | 非泵送商品混凝土C20 | m3
18 | 非泵送商品混凝土C25 | m3
19 | 干混地面砂浆DS M15.0 | kg
20 | 干混地面砂浆DS M20.0 | kg
21 | 干混抹灰砂浆DP M15.0 | kg
22 | 干混抹灰砂浆DP M20.0 | kg
23 | 干混砌筑砂浆DM M5.0 | kg
24 | 水 | m3
25 | 扣件式钢管(租赁40天) | kg
26 | 钢管扣件(租赁40天) | 个

## 15_表10_2_2-31 主要材料和工程设备一览表（空
【表10.2.2-31】
主要材料和工程设备一览表
工程名称:预处理池及衰变池 |  |  |  | 标段: |  | 第1页 共1页
序号 | 名称、规格、型号 | 单位 | 数量 | 单价(元) | 合价（元） | 备注

## 15_表10_2_2-32 主要机械台班一览表
【表10.2.2-32】
主要机械台班一览表
工程名称:预处理池及衰变池 |  |  | 标段: |  | 第1页 共1页
序号 | 机械名称、规格、型号 | 单位 | 数 量 | 单价(元) | 合价（元） | 备注
1 | 履带式推土机90kW | 台班
2 | 履带式单斗液压挖掘机1m3 | 台班
3 | 电动夯实机250N·m | 台班
4 | 叉式起重机3t | 台班
5 | 自升式塔式起重机800kN·m | 台班
6 | 载货汽车4t | 台班
7 | 自卸汽车15t | 台班
8 | 干混砂浆罐式搅拌机20000L | 台班
9 | 干混砂浆罐式搅拌机20000L | 台班
10 | 钢筋调直机14mm | 台班
11 | 钢筋切断机40mm | 台班
12 | 钢筋弯曲机40mm | 台班
13 | 木工圆锯机500mm | 台班
14 | 木工圆锯机500mm | 台班
15 | 污水泵70mm | 台班
16 | 直流弧焊机32kW | 台班
17 | 对焊机75kV·A | 台班
18 | 电焊条烘干箱45×35×45cm3 | 台班
19 | 电动空气压缩机0.6m3/min | 台班
20 | 混凝土振捣器平板式 | 台班
21 | 混凝土振捣器插入式 | 台班

## 15_表10_2_2-32 主要机械台班一览表(空表)
【表10.2.2-32】
主要机械台班一览表
工程名称:预处理池及衰变池 |  |  | 标段: |  | 第1页 共1页
序号 | 机械名称、规格、型号 | 单位 | 数 量 | 单价(元) | 合价（元） | 备注

## 16_表10_2_2-16 分部分项工程清单与计价表
【表10.2.2-16】
分部分项工程清单与计价表
单位(专业)工程名称:安装工程-地下室 | [5 empty] | 标段: |  |  | 第1页 共106页
序号 | 项目编码 | 项目名称 | 项目特征 | 计量 单位 | 工程量 | 金 额 (元) |  |  |  |  | 备注
[6 empty] | 综合单价 | 合价 | 其中
[8 empty] | 人工费 | 机械费 | 暂估价
|  | 强电 |  |  | 0
1 | 030404017001 | 配电箱 | 落地式成套配电箱B2-X-APE6-1 包括基础槽钢制作安装、除锈、刷油按设计及规范要求（规格型号元器件详见系统图） | 台 | 1
2 | 030404017002 | 配电箱 | 落地式成套配电箱XHSK 包括基础槽钢制作安装、除锈、刷油按设计及规范要求（规格型号元器件详见系统图） | 台 | 1
3 | 030404017003 | 配电箱 | 落地式成套配电箱B2-X-APE6-2 包括基础槽钢制作安装、除锈、刷油按设计及规范要求（规格型号元器件详见系统图） | 台 | 1
4 | 030404017004 | 配电箱 | 落地式成套配电箱PLK 包括基础槽钢制作安装、除锈、刷油按设计及规范要求（规格型号元器件详见系统图） | 台 | 1
5 | 030404017005 | 配电箱 | 落地式成套配电箱B1-X-APE包括基础槽钢制作安装、除锈、刷油按设计及规范要求（规格型号元器件详见系统图） | 台 | 1
6 | 030404017006 | 配电箱 | 落地式成套配电箱SW-XHSK 包括基础槽钢制作安装、除锈、刷油按设计及规范要求（规格型号元器件详见系统图） | 台 | 1
7 | 030404017007 | 配电箱 | 落地式成套配电箱B1-ZXJS-APE1 包括基础槽钢制作安装、除锈、刷油按设计及规范要求（规格型号元器件详见系统图） | 台 | 1
本页小计
【表10.2.2-16】
分部分项工程清单与计价表
单位(专业)工程名称:安装工程-地下室 | [5 empty] | 标段: |  |  | 第2页 共106页
序号 | 项目编码 | 项目名称 | 项目特征 | 计量 单位 | 工程量 | 金 额 (元) |  |  |  |  | 备注
[6 empty] | 综合单价 | 合价 | 其中
[8 empty] | 人工费 | 机械费 | 暂估价
8 | 030404017008 | 配电箱 | 落地式成套配电箱B1-ZXJS-APE2 包括基础槽钢制作安装、除锈、刷油按设计及规范要求（规格型号元器件详见系统图） | 台 | 1
9 | 030404017009 | 配电箱 | 落地式成套配电箱B1-FS-AP1~3 包括基础槽钢制作安装、除锈、刷油按设计及规范要求（规格型号元器件详见系统图） | 台 | 3
10 | 030404017010 | 配电箱 | 落地式成套配电箱B1-FS-APE 包括基础槽钢制作安装、除锈、刷油按设计及规范要求（规格型号元器件详见系统图） | 台 | 1
11 | 030404017011 | 配电箱 | 落地式成套配电箱B2-ALE7 包括基础槽钢制作安装、除锈、刷油按设计及规范要求（规格型号元器件详见系统图） | 台 | 1
12 | 030404017012 | 配电箱 | 落地式成套配电箱B1-KCZ-AP1~4 包括基础槽钢制作安装、除锈、刷油按设计及规范要求（规格型号元器件详见系统图） | 台 | 4
13 | 030404017013 | 配电箱 | 落地式成套配电箱B1-MCZ-AP1~3、B2-MCZ-AP1~5( 包括基础槽钢制作安装、除锈、刷油按设计及规范要求（规格型号元器件详见系统图） | 台 | 8
14 | 030404017014 | 配电箱 | 落地式成套配电箱B1-KT-AP7( 包括基础槽钢制作安装、除锈、刷油按设计及规范要求（规格型号元器件详见系统图） | 台 | 1
本页小计
【表10.2.2-16】
分部分项工程清单与计价表
单位(专业)工程名称:安装工程-地下室 | [5 empty] | 标段: |  |  | 第3页 共106页
序号 | 项目编码 | 项目名称 | 项目特征 | 计量 单位 | 工程量 | 金 额 (元) |  |  |  |  | 备注
[6 empty] | 综合单价 | 合价 | 其中
[8 empty] | 人工费 | 机械费 | 暂估价
15 | 030404017015 | 配电箱 | 落地式成套配电箱B1-KT-AP4( 包括基础槽钢制作安装、除锈、刷油按设计及规范要求（规格型号元器件详见系统图） | 台 | 1
16 | 030404017016 | 配电箱 | 机械应急启泵装置 包括基础槽钢制作安装、除锈、刷油按设计及规范要求 | 台 | 3
17 | 030404017017 | 配电箱 | 悬挂嵌入式成套配电箱WYK （规格型号元器件详见系统图） | 台 | 1
18 | 030404017018 | 配电箱 | 悬挂嵌入式成套配电箱PWK-A （规格型号元器件详见系统图） | 台 | 51
19 | 030404017019 | 配电箱 | 悬挂嵌入式成套配电箱PWK-B（规格型号元器件详见系统图） | 台 | 7
20 | 030404017020 | 配电箱 | 悬挂嵌入式成套配电箱PWK-C （规格型号元器件详见系统图） | 台 | 6
21 | 030404017021 | 配电箱 | 悬挂嵌入式成套配电箱PWK-D （规格型号元器件详见系统图） | 台 | 7
22 | 030404017022 | 配电箱 | 悬挂嵌入式成套配电箱PWK-E （规格型号元器件详见系统图） | 台 | 1
23 | 030404017023 | 配电箱 | 悬挂嵌入式成套配电箱X-PWK-D （规格型号元器件详见系统图） | 台 | 2
24 | 030404017024 | 配电箱 | 悬挂嵌入式成套配电箱B1-SH-APE （规格型号元器件详见系统图） | 台 | 1
25 | 030404017025 | 配电箱 | 悬挂嵌入式成套配电箱SHBK1 （规格型号元器件详见系统图） | 台 | 1
本页小计
【表10.2.2-16】
分部分项工程清单与计价表
单位(专业)工程名称:安装工程-地下室 | [5 empty] | 标段: |  |  | 第4页 共106页
序号 | 项目编码 | 项目名称 | 项目特征 | 计量 单位 | 工程量 | 金 额 (元) |  |  |  |  | 备注
[6 empty] | 综合单价 | 合价 | 其中
[8 empty] | 人工费 | 机械费 | 暂估价
26 | 030404017026 | 配电箱 | 悬挂嵌入式成套配电箱SHBK2 （规格型号元器件详见系统图） | 台 | 1
27 | 030404017027 | 配电箱 | 悬挂嵌入式成套配电箱B1-RS-AP7 （规格型号元器件详见系统图） | 台 | 1
28 | 030404017028 | 配电箱 | 悬挂嵌入式成套配电箱BK-A（规格型号元器件详见系统图） | 台 | 1
29 | 030404017029 | 配电箱 | 悬挂嵌入式成套配电箱BK-B（规格型号元器件详见系统图） | 台 | 1
30 | 030404017030 | 配电箱 | 悬挂嵌入式成套配电箱B1-FS-ALE（规格型号元器件详见系统图） | 台 | 1
31 | 030404017031 | 配电箱 | 悬挂嵌入式成套配电箱B1-FT-APE（规格型号元器件详见系统图） | 台 | 1
32 | 030404017032 | 配电箱 | 悬挂嵌入式成套配电箱B1-5G-ALE,B1-RD-ALE（规格型号元器件详见系统图） | 台 | 2
33 | 030404017033 | 配电箱 | 悬挂嵌入式成套配电箱B1-Q-AL1-1（规格型号元器件详见系统图） | 台 | 1
34 | 030404017034 | 配电箱 | 悬挂嵌入式成套配电箱B1-ALE9（规格型号元器件详见系统图） | 台 | 1
35 | 030404017035 | 配电箱 | 悬挂嵌入式成套配电箱B1-FJK4/5（规格型号元器件详见系统图） | 台 | 2
36 | 030404017036 | 配电箱 | 悬挂嵌入式成套配电箱B1-Q-AL2（规格型号元器件详见系统图） | 台 | 1
37 | 030404017037 | 配电箱 | 悬挂嵌入式成套配电箱B1-Q-AL1-2（规格型号元器件详见系统图） | 台 | 1
本页小计
【表10.2.2-16】
分部分项工程清单与计价表
单位(专业)工程名称:安装工程-地下室 | [5 empty] | 标段: |  |  | 第5页 共106页
序号 | 项目编码 | 项目名称 | 项目特征 | 计量 单位 | 工程量 | 金 额 (元) |  |  |  |  | 备注
[6 empty] | 综合单价 | 合价 | 其中
[8 empty] | 人工费 | 机械费 | 暂估价
38 | 030404017038 | 配电箱 | 悬挂嵌入式成套配电箱B1-Q-AL3-1（规格型号元器件详见系统图） | 台 | 1
39 | 030404017039 | 配电箱 | 悬挂嵌入式成套配电箱B1-Q-AL6-1（规格型号元器件详见系统图） | 台 | 1
40 | 030404017040 | 配电箱 | 悬挂嵌入式成套配电箱B1-Q-AL6-2（规格型号元器件详见系统图） | 台 | 1
41 | 030404017041 | 配电箱 | 悬挂嵌入式成套配电箱B2-Q-AL1-1（规格型号元器件详见系统图） | 台 | 1
42 | 030404017042 | 配电箱 | 悬挂嵌入式成套配电箱B2-Q-AL1-2（规格型号元器件详见系统图） | 台 | 1
43 | 030404017043 | 配电箱 | 悬挂嵌入式成套配电箱B2-Q-AL2-2（规格型号元器件详见系统图） | 台 | 1
44 | 030404017044 | 配电箱 | 悬挂嵌入式成套配电箱B2-Q-AL2-1（规格型号元器件详见系统图） | 台 | 1
45 | 030404017045 | 配电箱 | 悬挂嵌入式成套配电箱B2-Q-AL3-2（规格型号元器件详见系统图） | 台 | 1
46 | 030404017046 | 配电箱 | 悬挂嵌入式成套配电箱B2-Q-AL3-1（规格型号元器件详见系统图） | 台 | 1
47 | 030404017047 | 配电箱 | 悬挂嵌入式成套配电箱B2-Q-AL4-1（规格型号元器件详见系统图） | 台 | 1
48 | 030404017048 | 配电箱 | 悬挂嵌入式成套配电箱B2-Q-AL4-2（规格型号元器件详见系统图） | 台 | 1
49 | 030404017049 | 配电箱 | 悬挂嵌入式成套配电箱B2-Q-AL8（规格型号元器件详见系统图） | 台 | 1
本页小计
【表10.2.2-16】
分部分项工程清单与计价表
单位(专业)工程名称:安装工程-地下室 | [5 empty] | 标段: |  |  | 第6页 共106页
序号 | 项目编码 | 项目名称 | 项目特征 | 计量 单位 | 工程量 | 金 额 (元) |  |  |  |  | 备注
[6 empty] | 综合单价 | 合价 | 其中
[8 empty] | 人工费 | 机械费 | 暂估价
50 | 030404017050 | 配电箱 | 悬挂嵌入式成套配电箱B2-APE7（规格型号元器件详见系统图） | 台 | 1
51 | 030404017051 | 配电箱 | 悬挂嵌入式成套配电箱B2-FJK5（规格型号元器件详见系统图） | 台 | 1
52 | 030404017052 | 配电箱 | 悬挂嵌入式成套配电箱B2-FJK6-2（规格型号元器件详见系统图） | 台 | 1
53 | 030404017053 | 配电箱 | 悬挂嵌入式成套配电箱B2-FJK6-1（规格型号元器件详见系统图） | 台 | 1
54 | 030404017054 | 配电箱 | 悬挂嵌入式成套配电箱B2-FJK7（规格型号元器件详见系统图） | 台 | 1
55 | 030404017055 | 配电箱 | 悬挂嵌入式成套配电箱B2-X-AP1-1/2（规格型号元器件详见系统图） | 台 | 2
56 | 030404017056 | 配电箱 | 悬挂嵌入式成套配电箱B2-X-ALE1、B2-X-ALE2（规格型号元器件详见系统图） | 台 | 2
57 | 030404017057 | 配电箱 | 悬挂嵌入式成套配电箱B2-X-BFK1、B2-X-BFK2（规格型号元器件详见系统图） | 台 | 2
58 | 030404017058 | 配电箱 | 悬挂嵌入式成套配电箱B2-PWK-APE1（规格型号元器件详见系统图） | 台 | 1
59 | 030404017059 | 配电箱 | 悬挂嵌入式成套配电箱B2-X-PYK1、B2-X-PYK2（规格型号元器件详见系统图） | 台 | 2
60 | 030404017060 | 配电箱 | 悬挂嵌入式成套配电箱B2-X-AP2-1/2（规格型号元器件详见系统图） | 台 | 2
本页小计
【表10.2.2-16】
分部分项工程清单与计价表
单位(专业)工程名称:安装工程-地下室 | [5 empty] | 标段: |  |  | 第7页 共106页
序号 | 项目编码 | 项目名称 | 项目特征 | 计量 单位 | 工程量 | 金 额 (元) |  |  |  |  | 备注
[6 empty] | 综合单价 | 合价 | 其中
[8 empty] | 人工费 | 机械费 | 暂估价
61 | 030404017061 | 配电箱 | 悬挂嵌入式成套配电箱B2-PWK-APE2（规格型号元器件详见系统图） | 台 | 1
62 | 030404017062 | 配电箱 | 悬挂嵌入式成套配电箱B2-X-AP3-1/2（规格型号元器件详见系统图） | 台 | 2
63 | 030404017063 | 配电箱 | 悬挂嵌入式成套配电箱B2-X-ALE3（规格型号元器件详见系统图） | 台 | 1
64 | 030404017064 | 配电箱 | 悬挂嵌入式成套配电箱B2-X-BFK3（规格型号元器件详见系统图） | 台 | 1
65 | 030404017065 | 配电箱 | 悬挂嵌入式成套配电箱B2-X-PYK3-1/2（规格型号元器件详见系统图） | 台 | 2
66 | 030404017066 | 配电箱 | 悬挂嵌入式成套配电箱B2-PWK-APE3（规格型号元器件详见系统图） | 台 | 1
67 | 030404017067 | 配电箱 | 悬挂嵌入式成套配电箱B2-X-AP4-1/2（规格型号元器件详见系统图） | 台 | 2
68 | 030404017068 | 配电箱 | 悬挂嵌入式成套配电箱B2-X-ALE4（规格型号元器件详见系统图） | 台 | 1
69 | 030404017069 | 配电箱 | 悬挂嵌入式成套配电箱B2-X-BFK4-1（规格型号元器件详见系统图） | 台 | 1
70 | 030404017070 | 配电箱 | 悬挂嵌入式成套配电箱B2-X-PYK4-1~2（规格型号元器件详见系统图） | 台 | 2
71 | 030404017071 | 配电箱 | 悬挂嵌入式成套配电箱B2-PWK-APE4（规格型号元器件详见系统图） | 台 | 1
72 | 030404017072 | 配电箱 | 悬挂嵌入式成套配电箱B2-X-BFK4-2（规格型号元器件详见系统图） | 台 | 1
本页小计
【表10.2.2-16】
分部分项工程清单与计价表
单位(专业)工程名称:安装工程-地下室 | [5 empty] | 标段: |  |  | 第8页 共106页
序号 | 项目编码 | 项目名称 | 项目特征 | 计量 单位 | 工程量 | 金 额 (元) |  |  |  |  | 备注
[6 empty] | 综合单价 | 合价 | 其中
[8 empty] | 人工费 | 机械费 | 暂估价
73 | 030404017073 | 配电箱 | 悬挂嵌入式成套配电箱B2-X-AP8-1/2（规格型号元器件详见系统图） | 台 | 2
74 | 030404017074 | 配电箱 | 悬挂嵌入式成套配电箱B2-X-ALE8（规格型号元器件详见系统图） | 台 | 1
75 | 030404017075 | 配电箱 | 悬挂嵌入式成套配电箱B2-X-PYK8（规格型号元器件详见系统图） | 台 | 1
76 | 030404017076 | 配电箱 | 悬挂嵌入式成套配电箱B2-PWK-APE8（规格型号元器件详见系统图） | 台 | 1
77 | 030404017077 | 配电箱 | 悬挂嵌入式成套配电箱B2-X-AP7-1/2（规格型号元器件详见系统图） | 台 | 2
78 | 030404017078 | 配电箱 | 悬挂嵌入式成套配电箱B2-X-BFK5~7（规格型号元器件详见系统图） | 台 | 3
79 | 030404017079 | 配电箱 | 悬挂嵌入式成套配电箱B2-X-SFK6~7(规格型号元器件详见系统图） | 台 | 2
80 | 030404017080 | 配电箱 | 悬挂嵌入式成套配电箱B2-X-SFK6~7(规格型号元器件详见系统图） | 台 | 2
81 | 030404017081 | 配电箱 | 悬挂嵌入式成套配电箱B1-X-AP1-1/2(规格型号元器件详见系统图） | 台 | 2
82 | 030404017082 | 配电箱 | 悬挂嵌入式成套配电箱B1-X-ALE1（规格型号元器件详见系统图） | 台 | 1
83 | 030404017083 | 配电箱 | 悬挂嵌入式成套配电箱B1-X-PYK1~2、B1-X-PYK6（规格型号元器件详见系统图） | 台 | 3
本页小计
【表10.2.2-16】
分部分项工程清单与计价表
单位(专业)工程名称:安装工程-地下室 | [5 empty] | 标段: |  |  | 第9页 共106页
序号 | 项目编码 | 项目名称 | 项目特征 | 计量 单位 | 工程量 | 金 额 (元) |  |  |  |  | 备注
[6 empty] | 综合单价 | 合价 | 其中
[8 empty] | 人工费 | 机械费 | 暂估价
84 | 030404017084 | 配电箱 | 悬挂嵌入式成套配电箱B1-PWK-APE1、B1-PWK-APE3（规格型号元器件详见系统图） | 台 | 2
85 | 030404017085 | 配电箱 | 悬挂嵌入式成套配电箱B1-X-AP2-1/2（规格型号元器件详见系统图） | 台 | 2
86 | 030404017086 | 配电箱 | 悬挂嵌入式成套配电箱B1-X-ALE2（规格型号元器件详见系统图） | 台 | 1
87 | 030404017087 | 配电箱 | 悬挂嵌入式成套配电箱B1-YS-AP、B1-XY-AP(规格型号元器件详见系统图） | 台 | 2
88 | 030404017088 | 配电箱 | 悬挂嵌入式成套配电箱B1-X-BFK2（规格型号元器件详见系统图） | 台 | 1
89 | 030404017089 | 配电箱 | 悬挂嵌入式成套配电箱B1-X-PYK3-1（规格型号元器件详见系统图） | 台 | 1
90 | 030404017090 | 配电箱 | 悬挂嵌入式成套配电箱B1-X-AP3-1/2（规格型号元器件详见系统图） | 台 | 2
91 | 030404017091 | 配电箱 | 悬挂嵌入式成套配电箱B1-X-ALE3（规格型号元器件详见系统图） | 台 | 1
92 | 030404017092 | 配电箱 | 悬挂嵌入式成套配电箱B1-X-PYK3-2（规格型号元器件详见系统图） | 台 | 1
93 | 030404017093 | 配电箱 | 悬挂嵌入式成套配电箱B1-X-BFK3（规格型号元器件详见系统图） | 台 | 1
94 | 030404017094 | 配电箱 | 悬挂嵌入式成套配电箱B1-X-AP4-1/2（规格型号元器件详见系统图） | 台 | 2
本页小计
【表10.2.2-16】
分部分项工程清单与计价表
单位(专业)工程名称:安装工程-地下室 | [5 empty] | 标段: |  |  | 第10页 共106页
序号 | 项目编码 | 项目名称 | 项目特征 | 计量 单位 | 工程量 | 金 额 (元) |  |  |  |  | 备注
[6 empty] | 综合单价 | 合价 | 其中
[8 empty] | 人工费 | 机械费 | 暂估价
95 | 030404017095 | 配电箱 | 悬挂嵌入式成套配电箱B1-X-BFK4/5（规格型号元器件详见系统图） | 台 | 2
96 | 030404017096 | 配电箱 | 悬挂嵌入式成套配电箱B1-X-PYK5（规格型号元器件详见系统图） | 台 | 1
97 | 030404017097 | 配电箱 | 悬挂嵌入式成套配电箱B1-X-ALE4（规格型号元器件详见系统图） | 台 | 1
98 | 030404017098 | 配电箱 | 悬挂嵌入式成套配电箱B1-X-AP6-1/2（规格型号元器件详见系统图） | 台 | 2
99 | 030404017099 | 配电箱 | 悬挂嵌入式成套配电箱B1-X-ALE6（规格型号元器件详见系统图） | 台 | 1
100 | 030404017100 | 配电箱 | 悬挂嵌入式成套配电箱B1-PWK-APE6（规格型号元器件详见系统图） | 台 | 1
101 | 030404017101 | 配电箱 | 悬挂嵌入式成套配电箱B1-X-AP9-1/2（规格型号元器件详见系统图） | 台 | 2
102 | 030404017102 | 配电箱 | 悬挂嵌入式成套配电箱B1-X-ALE9（规格型号元器件详见系统图） | 台 | 1
103 | 030404017103 | 配电箱 | 悬挂嵌入式成套配电箱B1-X-BFK8（规格型号元器件详见系统图） | 台 | 1
104 | 030404017104 | 配电箱 | 悬挂嵌入式成套配电箱B1-X-BFK9（规格型号元器件详见系统图） | 台 | 1
105 | 030404017105 | 配电箱 | 悬挂嵌入式成套配电箱B1-X-SFK7（规格型号元器件详见系统图） | 台 | 1
106 | 030404017106 | 配电箱 | 悬挂嵌入式成套配电箱Z1-X-AP2-1/2（规格型号元器件详见系统图） | 台 | 2
本页小计
【表10.2.2-16】
分部分项工程清单与计价表
单位(专业)工程名称:安装工程-地下室 | [5 empty] | 标段: |  |  | 第11页 共106页
序号 | 项目编码 | 项目名称 | 项目特征 | 计量 单位 | 工程量 | 金 额 (元) |  |  |  |  | 备注
[6 empty] | 综合单价 | 合价 | 其中
[8 empty] | 人工费 | 机械费 | 暂估价
107 | 030404017107 | 配电箱 | 悬挂嵌入式成套配电箱Z1-X-ALE2（规格型号元器件详见系统图） | 台 | 1
108 | 030404017108 | 配电箱 | 悬挂嵌入式成套配电箱KTK-A（规格型号元器件详见系统图） | 台 | 1
109 | 030404017109 | 配电箱 | 悬挂嵌入式成套配电箱KTK-C（规格型号元器件详见系统图） | 台 | 3
110 | 030404017110 | 配电箱 | 悬挂嵌入式成套配电箱KTK-DD（规格型号元器件详见系统图） | 台 | 1
111 | 030404017111 | 配电箱 | 悬挂嵌入式成套配电箱KTK-BCD（规格型号元器件详见系统图） | 台 | 1
112 | 030404017112 | 配电箱 | 悬挂嵌入式成套配电箱B1-FJK7-1（规格型号元器件详见系统图） | 台 | 1
113 | 030404017113 | 配电箱 | 悬挂嵌入式成套配电箱B1-FJK7-2(规格型号元器件详见系统图） | 台 | 1
114 | 030404017114 | 配电箱 | 悬挂嵌入式成套配电箱B1-FJK8-1、B1-FJK9-1（规格型号元器件详见系统图） | 台 | 2
115 | 030404017115 | 配电箱 | 悬挂嵌入式成套配电箱B1-FJK6-1、B1-FJK6-2、B1-FJK8-2、B1-FJK9-2（规格型号元器件详见系统图） | 台 | 4
116 | 030404017116 | 配电箱 | 悬挂嵌入式成套配电箱B2-AL5/6（规格型号元器件详见系统图） | 台 | 2
117 | 030404017117 | 配电箱 | 悬挂嵌入式成套配电箱B2-AL7（规格型号元器件详见系统图） | 台 | 1
本页小计
【表10.2.2-16】
分部分项工程清单与计价表
单位(专业)工程名称:安装工程-地下室 | [5 empty] | 标段: |  |  | 第12页 共106页
序号 | 项目编码 | 项目名称 | 项目特征 | 计量 单位 | 工程量 | 金 额 (元) |  |  |  |  | 备注
[6 empty] | 综合单价 | 合价 | 其中
[8 empty] | 人工费 | 机械费 | 暂估价
118 | 030404017118 | 配电箱 | 悬挂嵌入式成套配电箱B1-AL1-1（规格型号元器件详见系统图） | 台 | 1
119 | 030404017119 | 配电箱 | 悬挂嵌入式成套配电箱B1-AL1-2（规格型号元器件详见系统图） | 台 | 1
120 | 030404017120 | 配电箱 | 悬挂嵌入式成套配电箱B1-AL1-3（规格型号元器件详见系统图） | 台 | 1
121 | 030404017121 | 配电箱 | 悬挂嵌入式成套配电箱B1-AL1-4（规格型号元器件详见系统图） | 台 | 1
122 | 030404017122 | 配电箱 | 悬挂嵌入式成套配电箱B1-AL1-5（规格型号元器件详见系统图） | 台 | 1
123 | 030404017123 | 配电箱 | 悬挂嵌入式成套配电箱B1-P-ALE4（规格型号元器件详见系统图） | 台 | 1
124 | 030404017124 | 配电箱 | 悬挂嵌入式成套配电箱B1-FS-AL2（规格型号元器件详见系统图） | 台 | 1
125 | 030404017125 | 配电箱 | 悬挂嵌入式成套配电箱B1-FS-AL1（规格型号元器件详见系统图） | 台 | 1
126 | 030404017126 | 配电箱 | 悬挂嵌入式成套配电箱B1-FS-AL3（规格型号元器件详见系统图） | 台 | 1
127 | 030411003001 | 桥架 | 喷塑热镀锌钢制电缆桥架 50×50 含桥架穿墙防火封堵、接地 | m | 237.51
128 | 030411003002 | 桥架 | 喷塑热镀锌钢制电缆桥架 100×100 含桥架穿墙防火封堵、接地 | m | 426.49
129 | 030411003003 | 桥架 | 喷塑热镀锌钢制电缆桥架 200×100 含桥架穿墙防火封堵、接地 | m | 63.47
本页小计
【表10.2.2-16】
分部分项工程清单与计价表
单位(专业)工程名称:安装工程-地下室 | [5 empty] | 标段: |  |  | 第13页 共106页
序号 | 项目编码 | 项目名称 | 项目特征 | 计量 单位 | 工程量 | 金 额 (元) |  |  |  |  | 备注
[6 empty] | 综合单价 | 合价 | 其中
[8 empty] | 人工费 | 机械费 | 暂估价
130 | 030411003004 | 桥架 | 喷塑热镀锌钢制电缆桥架 200×150 含桥架穿墙防火封堵、接地 | m | 9.90
131 | 030411003005 | 桥架 | 喷塑热镀锌钢制电缆桥架 200×200 含桥架穿墙防火封堵、接地 | m | 389.98
132 | 030411003006 | 桥架 | 喷塑热镀锌钢制电缆桥架 300×100 含桥架穿墙防火封堵、接地 | m | 184.98
133 | 030411003007 | 桥架 | 喷塑热镀锌钢制电缆桥架 300×150 含桥架穿墙防火封堵、接地 | m | 0.68
134 | 030411003008 | 桥架 | 喷塑热镀锌钢制电缆桥架 300×200 含桥架穿墙防火封堵、接地 | m | 133.45
135 | 030411003009 | 桥架 | 喷塑热镀锌钢制电缆桥架 400×100 含桥架穿墙防火封堵、接地 | m | 17.63
136 | 030411003010 | 桥架 | 喷塑热镀锌钢制电缆桥架 400×150 含桥架穿墙防火封堵、接地 | m | 3.52
137 | 030411003011 | 桥架 | 喷塑热镀锌钢制电缆桥架 400×200 含桥架穿墙防火封堵、接地 | m | 182.97
138 | 030411003012 | 桥架 | 喷塑热镀锌钢制电缆桥架 600×100 含桥架穿墙防火封堵、接地 | m | 2.87
139 | 030411003013 | 桥架 | 喷塑热镀锌钢制电缆桥架 600×200 含桥架穿墙防火封堵、接地 | m | 494.20
140 | 030411003014 | 桥架 | 喷塑热镀锌钢制电缆桥架 800×200 含桥架穿墙防火封堵、接地 | m | 7.46
141 | 030411003015 | 桥架 | 喷塑热镀锌钢制梯式桥架 600×200 含桥架穿墙防火封堵、接地 | m | 58.80
本页小计
【表10.2.2-16】
分部分项工程清单与计价表
单位(专业)工程名称:安装工程-地下室 | [5 empty] | 标段: |  |  | 第14页 共106页
序号 | 项目编码 | 项目名称 | 项目特征 | 计量 单位 | 工程量 | 金 额 (元) |  |  |  |  | 备注
[6 empty] | 综合单价 | 合价 | 其中
[8 empty] | 人工费 | 机械费 | 暂估价
142 | 030411003016 | 桥架 | 喷塑热镀锌钢制梯式桥架 800×200 含桥架穿墙防火封堵、接地 | m | 19.60
143 | 030411003017 | 桥架 | 喷塑热镀锌钢制防火桥架 50×50 含桥架穿墙防火封堵、接地 | m | 706.76
144 | 030411003018 | 桥架 | 喷塑热镀锌钢制防火桥架 100×50 含桥架穿墙防火封堵、接地 | m | 109.56
145 | 030411003019 | 桥架 | 喷塑热镀锌钢制防火桥架 100×100 含桥架穿墙防火封堵、接地 | m | 109.89
146 | 030411003020 | 桥架 | 喷塑热镀锌钢制防火桥架 100×150 含桥架穿墙防火封堵、接地 | m | 9.50
147 | 030411003021 | 桥架 | 喷塑热镀锌钢制防火桥架 200×100 含桥架穿墙防火封堵、接地 | m | 61.44
148 | 030411003022 | 桥架 | 喷塑热镀锌钢制防火桥架 200×150 含桥架穿墙防火封堵、接地 | m | 153.80
149 | 030411003023 | 桥架 | 喷塑热镀锌钢制防火桥架 200×200 含桥架穿墙防火封堵、接地 | m | 380.71
150 | 030411003024 | 桥架 | 喷塑热镀锌钢制防火桥架 300×150 含桥架穿墙防火封堵、接地 | m | 82.40
151 | 030411003025 | 桥架 | 喷塑热镀锌钢制防火桥架 300×200 含桥架穿墙防火封堵、接 | m | 243.06
152 | 030411003026 | 桥架 | 喷塑热镀锌钢制防火桥架 400×100 含桥架穿墙防火封堵、接 | m | 5.53
153 | 030411003027 | 桥架 | 喷塑热镀锌钢制防火桥架 400×150 含桥架穿墙防火封堵、接地 | m | 89.30
本页小计
【表10.2.2-16】
分部分项工程清单与计价表
单位(专业)工程名称:安装工程-地下室 | [5 empty] | 标段: |  |  | 第15页 共106页
序号 | 项目编码 | 项目名称 | 项目特征 | 计量 单位 | 工程量 | 金 额 (元) |  |  |  |  | 备注
[6 empty] | 综合单价 | 合价 | 其中
[8 empty] | 人工费 | 机械费 | 暂估价
154 | 030411003028 | 桥架 | 喷塑热镀锌钢制防火桥架 400×200 含桥架穿墙防火封堵、接地 | m | 405.44
155 | 030411003029 | 桥架 | 喷塑热镀锌钢制防火桥架 600×200 含桥架穿墙防火封堵、接地 | m | 352.61
156 | 030411003030 | 桥架 | 喷塑热镀锌钢制防火桥架 800×200 含桥架穿墙防火封堵、接地 | m | 52.24
157 | 030413001001 | 铁构件 | 桥架支架制作安装 | kg | 7500.00
158 | 031201003001 | 金属结构刷油 | 桥架支架除锈、刷油按设计要求 | kg | 7500.00
159 | 030403006001 | 低压封闭式插接母线槽 | 密集型封闭铜母线槽 :KFB-M-2500B(5芯,IP54) | m | 84.75
160 | 030413001002 | 铁构件 | 母线支架制作安装 | kg | 200.00
161 | 031201003002 | 金属结构刷油 | 母线支架除锈、刷油按设计要求 | kg | 200.00
162 | 030411001001 | 配管 | 砖、混凝土结构暗配镀锌钢管SC50 | m | 203.63
163 | 030411001002 | 配管 | 砖、混凝土结构暗配镀锌钢管SC32 | m | 1396.46
164 | 030411001003 | 配管 | 砖、混凝土结构暗配镀锌钢管SC25 | m | 2523.76
165 | 030411001004 | 配管 | 砖、混凝土结构暗配镀锌钢管SC20 | m | 1151.65
166 | 030411001005 | 配管 | 砖、混凝土结构暗配电线管 JDG50 | m | 85.13
167 | 030411001006 | 配管 | 砖、混凝土结构暗配电线管 JDG40 | m | 21.02
168 | 030411001007 | 配管 | 砖、混凝土结构暗配电线管 JDG32 | m | 124.51
169 | 030411001008 | 配管 | 砖、混凝土结构暗配电线管 JDG25 | m | 2905.03
170 | 030411001009 | 配管 | 砖、混凝土结构暗配电线管 JDG20 | m | 17226.30
本页小计
【表10.2.2-16】
分部分项工程清单与计价表
单位(专业)工程名称:安装工程-地下室 | [5 empty] | 标段: |  |  | 第16页 共106页
序号 | 项目编码 | 项目名称 | 项目特征 | 计量 单位 | 工程量 | 金 额 (元) |  |  |  |  | 备注
[6 empty] | 综合单价 | 合价 | 其中
[8 empty] | 人工费 | 机械费 | 暂估价
171 | 030411001010 | 配管 | 砖、混凝土结构暗配刚性阻燃管PVC20 | m | 42.06
172 | 030411001011 | 配管 | 砖、混凝土结构暗配刚性阻燃管PVC25 | m | 206.77
173 | 030411001012 | 配管 | 砖、混凝土结构暗配刚性阻燃管PVC150 | m | 55.37
174 | 030408001001 | 电力电缆 | 矿物绝缘电缆 NG-A(BTLY)-0.6/1KV-5X4 | m | 250.12
175 | 030408001002 | 电力电缆 | 矿物绝缘电缆 NG-A(BTLY)-0.6/1KV-5X6 | m | 1417.34
176 | 030408001003 | 电力电缆 | 矿物绝缘电缆 NG-A(BTLY)-0.6/1KV-5X10 | m | 263.28
177 | 030408001004 | 电力电缆 | 矿物绝缘电缆 NG-A(BTLY)-0.6/1KV-5X16 | m | 117.88
178 | 030408001005 | 电力电缆 | 矿物绝缘电缆 NG-A(BTLY)-0.6/1KV-4X25+1X16 | m | 784.86
179 | 030408001006 | 电力电缆 | 矿物绝缘电缆 NG-A(BTLY)-0.6/1KV-3X35 | m | 32.98
180 | 030408001007 | 电力电缆 | 矿物绝缘电缆 NG-A(BTLY)-0.6/1KV-3X35+1X16 | m | 32.98
181 | 030408001008 | 电力电缆 | 矿物绝缘电缆 NG-A(BTLY)-0.6/1KV-4X35+1X16 | m | 22.82
182 | 030408001009 | 电力电缆 | 矿物绝缘电缆 NG-A(BTLY)-0.6/1KV-4X50+1X25 | m | 805.25
183 | 030408001010 | 电力电缆 | 矿物绝缘电缆 NG-A(BTLY)-0.6/1KV-3X70 | m | 48.76
本页小计
【表10.2.2-16】
分部分项工程清单与计价表
单位(专业)工程名称:安装工程-地下室 | [5 empty] | 标段: |  |  | 第17页 共106页
序号 | 项目编码 | 项目名称 | 项目特征 | 计量 单位 | 工程量 | 金 额 (元) |  |  |  |  | 备注
[6 empty] | 综合单价 | 合价 | 其中
[8 empty] | 人工费 | 机械费 | 暂估价
184 | 030408001011 | 电力电缆 | 矿物绝缘电缆 NG-A(BTLY)-0.6/1KV-3X70+1X35 | m | 48.76
185 | 030408001012 | 电力电缆 | 矿物绝缘电缆 NG-A(BTLY)-0.6/1kV-4X70+1X35 | m | 107.79
186 | 030408001013 | 电力电缆 | 矿物绝缘电缆 NG-A(BTLY)-0.6/1KV-3X95 | m | 37.63
187 | 030408001014 | 电力电缆 | 矿物绝缘电缆 NG-A(BTLY)-0.6/1KV-3X95+1X50 | m | 37.63
188 | 030408001015 | 电力电缆 | 电力电缆 JHS-450/750V-4X4 | m | 215.25
189 | 030408001016 | 电力电缆 | 电力电缆 JHS-450/750V-4X2.5 | m | 846.65
190 | 030408001017 | 电力电缆 | 电力电缆 WDZA-YJY-0.6/1KV-5X4 | m | 533.00
191 | 030408001018 | 电力电缆 | 电力电缆 WDZA-YJY-0.6/1KV-5X6 | m | 1873.30
192 | 030408001019 | 电力电缆 | 电力电缆 WDZA-YJY-0.6/1KV-5X10 | m | 114.24
193 | 030408001020 | 电力电缆 | 电力电缆 WDZA-YJY-0.6/1KV-5X16 | m | 32.98
194 | 030408001021 | 电力电缆 | 电力电缆 WDZA-YJY-0.6/1KV-4X25+1X16 | m | 27.16
195 | 030408001022 | 电力电缆 | 电力电缆 WDZA-YJY-0.6/1kV-4x35+1x16 | m | 78.64
196 | 030408001023 | 电力电缆 | 电力电缆 WDZAN-YJY-0.6/1kV-5X4 | m | 106.33
197 | 030408001024 | 电力电缆 | 电力电缆 WDZAN-YJY-0.6/1kV-5X6 | m | 667.20
198 | 030408001025 | 电力电缆 | 电力电缆 WDZAN-YJY-0.6/1kV-5X16 | m | 112.86
199 | 030408001026 | 电力电缆 | 电力电缆 WDZB-YJY-0.6/1kV-3X10 | m | 7311.56
本页小计
【表10.2.2-16】
分部分项工程清单与计价表
单位(专业)工程名称:安装工程-地下室 | [5 empty] | 标段: |  |  | 第18页 共106页
序号 | 项目编码 | 项目名称 | 项目特征 | 计量 单位 | 工程量 | 金 额 (元) |  |  |  |  | 备注
[6 empty] | 综合单价 | 合价 | 其中
[8 empty] | 人工费 | 机械费 | 暂估价
200 | 030408001027 | 电力电缆 | 电力电缆 WDZB-YJY-0.6/1kV-4X35+1X16 | m | 915.91
201 | 030408001028 | 电力电缆 | 电力电缆 WDZBN-YJY-0.6/1kV-4X2.5 | m | 95.53
202 | 030408001029 | 电力电缆 | 电力电缆 WDZBN-YJY-0.6/1KV-3X4 | m | 127.88
203 | 030408001030 | 电力电缆 | 电力电缆 WDZBN-YJY-0.6/1KV-5X4 | m | 1507.52
204 | 030408001031 | 电力电缆 | 电力电缆 WDZC-YJY-0.6/1kV-3X2.5 | m | 792.26
205 | 030408001032 | 电力电缆 | 电力电缆 WDZC-YJY-0.6/1kV-4X2.5 | m | 441.85
206 | 030408001033 | 电力电缆 | 电力电缆 WDZC-YJY-0.6/1kV-5X2.5 | m | 1032.54
207 | 030408001034 | 电力电缆 | 电力电缆 WDZC-YJY-0.6/1kV-5X4 | m | 668.84
208 | 030408001035 | 电力电缆 | 电力电缆 WDZC-YJY-0.6/1kV-5X6 | m | 302.27
209 | 030408001036 | 电力电缆 | 电力电缆 WDZC-YJY-0.6/1kV-5X10 | m | 30.00
210 | 030408001037 | 电力电缆 | 电力电缆 WDZC-YJY-0.6/1kV-5X16 | m | 355.59
211 | 030408001038 | 电力电缆 | 电力电缆 WDZC-YJY-0.6/1KV-4X95+1X50 | m | 203.37
212 | 030408001039 | 电力电缆 | 电力电缆 WDZCN-YJY-0.6/1KV-3X2.5 | m | 179.77
213 | 030408001040 | 电力电缆 | 电力电缆 WDZCN-YJY-0.6/1KV-3X4 | m | 78.80
214 | 030408001041 | 电力电缆 | 电力电缆 WDZCN-YJY-0.6/1kV-4X4 | m | 1293.31
215 | 030408001042 | 电力电缆 | 电力电缆 WDZCN-YJY-0.6/1KV-5X4 | m | 2752.85
216 | 030408001043 | 电力电缆 | 电力电缆 WDZCN-YJY-0.6/1KV-3X6 | m | 260.88
217 | 030408001044 | 电力电缆 | 电力电缆 WDZCN-YJY-0.6/1KV-4X16 | m | 18.56
本页小计
【表10.2.2-16】
分部分项工程清单与计价表
单位(专业)工程名称:安装工程-地下室 | [5 empty] | 标段: |  |  | 第19页 共106页
序号 | 项目编码 | 项目名称 | 项目特征 | 计量 单位 | 工程量 | 金 额 (元) |  |  |  |  | 备注
[6 empty] | 综合单价 | 合价 | 其中
[8 empty] | 人工费 | 机械费 | 暂估价
218 | 030408001045 | 电力电缆 | 电力电缆 WDZCN-YJY-0.6/1KV-3X25+1x16 | m | 260.88
219 | 030408002001 | 控制电缆 | 控制电缆 WDZC-KYJY-4X1.5 | m | 211.33
220 | 030408002002 | 控制电缆 | 控制电缆 WDZCN-KYJY-4X1.5 | m | 1059.58
221 | 030408002003 | 控制电缆 | 控制电缆 WDZBN-KYJY-4X1.5 | m | 530.95
222 | 030408007001 | 控制电缆头 | 控制电缆头制作、安装 终端头（芯以下）6 | 个 | 124
223 | 030408006001 | 电力电缆头 | 矿物绝缘电缆终端头多芯 截面积4mm2以下 | 个 | 8
224 | 030408006002 | 电力电缆头 | 矿物绝缘电缆终端头多芯 截面积6mm2以下 | 个 | 50
225 | 030408006003 | 电力电缆头 | 矿物绝缘电缆终端头多芯 截面积10mm2以下 | 个 | 8
226 | 030408006004 | 电力电缆头 | 矿物绝缘电缆终端头多芯 截面积16mm2以下 | 个 | 8
227 | 030408006005 | 电力电缆头 | 矿物绝缘电缆终端头多芯 截面积25mm2以下 | 个 | 20
228 | 030408006006 | 电力电缆头 | 矿物绝缘电缆终端头多芯 截面积35mm2以下 | 个 | 4
229 | 030408006007 | 电力电缆头 | 矿物绝缘电缆终端头多芯 截面积50mm2以下 | 个 | 32
230 | 030408006008 | 电力电缆头 | 矿物绝缘电缆终端头多芯 截面积70mm2以下 | 个 | 12
本页小计
【表10.2.2-16】
分部分项工程清单与计价表
单位(专业)工程名称:安装工程-地下室 | [5 empty] | 标段: |  |  | 第20页 共106页
序号 | 项目编码 | 项目名称 | 项目特征 | 计量 单位 | 工程量 | 金 额 (元) |  |  |  |  | 备注
[6 empty] | 综合单价 | 合价 | 其中
[8 empty] | 人工费 | 机械费 | 暂估价
231 | 030408006009 | 电力电缆头 | 矿物绝缘电缆终端头多芯 截面积95mm2以下 | 个 | 8
232 | 030408006010 | 电力电缆头 | 电缆头截面10mm2及以下 | 个 | 1168
233 | 030408006011 | 电力电缆头 | 电缆头截面25mm2及以下 | 个 | 66
234 | 030408006012 | 电力电缆头 | 电缆头截面35mm2及以下 | 个 | 44
235 | 030408006013 | 电力电缆头 | 电缆头截面120mm2及以下 | 个 | 26
236 | 030411004001 | 配线 | 管内穿线 WDZC-BYJ-1.5 | m | 259.46
237 | 030411004002 | 配线 | 管内穿线 WDZC-BYJ-2.5 | m | 37768.96
238 | 030411004003 | 配线 | 管内穿线 BYJR-2.5 | m | 17909.15
239 | 030411004004 | 配线 | 管内穿线 WDZC-BYJ-4 | m | 1845.76
240 | 030411004005 | 配线 | 管内穿线 BYJR-4 | m | 922.88
241 | 030412002001 | 工厂灯 | 防水灯 | 套 | 18
242 | 030412001001 | 普通灯具 | 普通吸顶灯 LED光源 18W/4000K | 套 | 40
243 | 030412001002 | 普通灯具 | 自带声光控开关的吸顶灯 LED光源 18W/4000K | 套 | 49
244 | 030412004001 | 装饰灯 | LED筒灯（带保护罩） LED 12W /4000K | 套 | 297
245 | 030412004002 | 装饰灯 | LED筒灯（防水防潮） LED 15W /4000K | 套 | 19
246 | 030412005001 | 荧光灯 | 单管壁装荧光灯 T5三基色荧光灯管 1×28W/840/4000K | 套 | 35
本页小计
【表10.2.2-16】
分部分项工程清单与计价表
单位(专业)工程名称:安装工程-地下室 | [5 empty] | 标段: |  |  | 第21页 共106页
序号 | 项目编码 | 项目名称 | 项目特征 | 计量 单位 | 工程量 | 金 额 (元) |  |  |  |  | 备注
[6 empty] | 综合单价 | 合价 | 其中
[8 empty] | 人工费 | 机械费 | 暂估价
247 | 030412005002 | 荧光灯 | 高效节能单管荧光灯 LED光源 1×15W/4000K | 套 | 1662
248 | 030412005003 | 荧光灯 | 双管高效节能荧光灯 T5三基色荧光灯管 2×28W/8400 | 套 | 14
249 | 030412005004 | 荧光灯 | 300*300平板灯 防水防潮 LED 12W /4000K（无危险类灯具） | 套 | 18
250 | 030412005005 | 荧光灯 | 600*300平板灯 LED 24W /4000K（无危险类灯具） | 套 | 189
251 | 030412005006 | 荧光灯 | 600*600平板灯 LED 30W /4000K（无危险类灯具） | 套 | 25
252 | 030412005007 | 荧光灯 | 600*600平板灯 LED 40W /4000K（无危险类灯具） | 套 | 198
253 | 030412005008 | 荧光灯 | 600*600平板灯 LED 40W /4000K（无危险类灯具） （应急时间 T≥30min） | 套 | 19
254 | 030412005009 | 荧光灯 | 1800*200胶片灯 LED 18W /4000K | 套 | 180
255 | 030412004003 | 装饰灯 | LED低压灯带 LED 7w/m /4000K | m | 230.49
256 | 030412004004 | 装饰灯 | 集成带 LED 10W/米 /4000K | m | 122.20
257 | 030404034001 | 照明开关 | 就地按钮 | 个 | 65
258 | 030404034002 | 照明开关 | 暗装单极开关 E86K1-10 | 个 | 157
259 | 030404034003 | 照明开关 | 暗装双极开关 E86K2-10 | 个 | 84
260 | 030404034004 | 照明开关 | 暗装三极开关 E86K3-10 | 个 | 35
本页小计
【表10.2.2-16】
分部分项工程清单与计价表
单位(专业)工程名称:安装工程-地下室 | [5 empty] | 标段: |  |  | 第22页 共106页
序号 | 项目编码 | 项目名称 | 项目特征 | 计量 单位 | 工程量 | 金 额 (元) |  |  |  |  | 备注
[6 empty] | 综合单价 | 合价 | 其中
[8 empty] | 人工费 | 机械费 | 暂估价
261 | 030404034005 | 照明开关 | 暗装四极开关 E86K4-10 | 个 | 3
262 | 030904003001 | 按钮 | 求助呼唤按钮 24V | 个 | 4
263 | 030404031001 | 小电器 | 报警扬声器 24V | 个 | 2
264 | 030404035001 | 插座 | 二、三孔暗装插座 10A/86型 | 个 | 264
265 | 030404035002 | 插座 | 安全型二、三孔暗装插座 10A/86型 | 个 | 78
266 | 030404035003 | 插座 | 带接地插孔暗装三相插座 16A/86型 | 个 | 5
267 | 030404035004 | 插座 | 洗衣机防溅水、带开关插座 10A/86型 | 个 | 17
268 | 030404035005 | 插座 | 防溅水二、三孔暗装插座 16A/86型 | 个 | 4
269 | 030411006001 | 接线盒 | 接线盒 钢制 | 个 | 2828
270 | 030411006002 | 接线盒 | 开关盒 钢制 | 个 | 653
271 | 030409003001 | 避雷引下线 | 避雷引下线敷设 断接卡子制作安装 | 套 | 28
272 | 030409004001 | 均压环 | 接地网焊接 | m | 5498.85
273 | 030409002001 | 接地母线 | 户内接地母线敷设-40×4镀锌扁钢 | m | 1276.00
274 | 030409002002 | 接地母线 | 户内接地母线敷设-25×4镀锌扁钢 | m | 198.00
275 | 030411004006 | 配线 | 管内穿线BVR35 含铜端子 | m | 473.00
276 | 030411001013 | 配管 | 砖、混凝土结构暗配刚性阻燃管PC32 | m | 473.00
277 | 030409008001 | 等电位端子箱、 测试板 | 接地预埋件150×60×6mm | 块 | 18
278 | 030409008002 | 等电位端子箱、 测试板 | 总等电位箱MEB，等电位箱内接线 | 块 | 31
本页小计
【表10.2.2-16】
分部分项工程清单与计价表
单位(专业)工程名称:安装工程-地下室 | [5 empty] | 标段: |  |  | 第23页 共106页
序号 | 项目编码 | 项目名称 | 项目特征 | 计量 单位 | 工程量 | 金 额 (元) |  |  |  |  | 备注
[6 empty] | 综合单价 | 合价 | 其中
[8 empty] | 人工费 | 机械费 | 暂估价
279 | 030409008003 | 等电位端子箱、 测试板 | 等电位箱LEB，等电位箱内接线 | 块 | 62
280 | 030414002001 | 送配电装置系统 | 1kV以下交流供电系统调试 (综合) | 系统 | 53
281 | 030414011001 | 接地装置 | 独立接地装置6根接地极以内 | 系统 | 28
282 | 030414004001 | 自动投入装置 | 自动投入装置调试 备用电源自投装置 | 系统 | 62
283 | 030406006001 | 低压交流异步电动机 | 小型交流异步电机检查接线 3kW以下 电磁控制调试 | 台 | 132
284 | 030406006002 | 低压交流异步电动机 | 小型交流异步电机检查接线 13kW以下 电磁控制调试 | 台 | 62
285 | 030406006003 | 低压交流异步电动机 | 小型交流异步电机检查接线 30kW以下 电磁控制调试 | 台 | 24
286 | 030406006004 | 低压交流异步电动机 | 小型交流异步电机检查接线 100kW以下 电磁控制调试 | 台 | 4
287 | 030404036001 | 其他电器 | 风机盘管检查接线 | 台 | 65
288 | 030404036002 | 其他电器 | 自动冲洗感应器接线 | 台 | 50
289 | 03B001 | 防火封堵 | 地下室防火封堵 | 项 | 1
|  | 配电房引出低压电缆 |  |  | 0
290 | 030408001046 | 电力电缆 | 矿物绝缘电缆 NG-A(BTLY)-0.6/1kV-5X16 | m | 99.85
291 | 030408001047 | 电力电缆 | 矿物绝缘电缆 NG-A(BTLY)-0.6/1KV-4X35+1X16 | m | 241.51
292 | 030408001048 | 电力电缆 | 矿物绝缘电缆 NG-A(BTLY)-0.6/1KV-4X50+1X25 | m | 545.03
本页小计
【表10.2.2-16】
分部分项工程清单与计价表
单位(专业)工程名称:安装工程-地下室 | [5 empty] | 标段: |  |  | 第24页 共106页
序号 | 项目编码 | 项目名称 | 项目特征 | 计量 单位 | 工程量 | 金 额 (元) |  |  |  |  | 备注
[6 empty] | 综合单价 | 合价 | 其中
[8 empty] | 人工费 | 机械费 | 暂估价
293 | 030408001049 | 电力电缆 | 矿物绝缘电缆 NG-A(BTLY)-0.6/1kV-4X70+1X35 | m | 889.92
294 | 030408001050 | 电力电缆 | 矿物绝缘电缆 NG-A(BTLY)-0.6/1kV-4X95+1X50 | m | 1119.13
295 | 030408001051 | 电力电缆 | 矿物绝缘电缆 NG-A(BTLY)-0.6/1kV-4X120+1X70 | m | 149.27
296 | 030408001052 | 电力电缆 | 矿物绝缘电缆 NG-A(BTLY)-0.6/1kV-4X150+1X70 | m | 248.84
297 | 030408001053 | 电力电缆 | 电力电缆 WDZA-YJY-0.6/1KV-5X16 | m | 632.10
298 | 030408001054 | 电力电缆 | 电力电缆 WDZA-YJY-0.6/1kV-4x35+1x16 | m | 554.20
299 | 030408001055 | 电力电缆 | 电力电缆 WDZA-YJY-0.6/1kV-4x50+1x25 | m | 774.20
300 | 030408001056 | 电力电缆 | 电力电缆 WDZA-YJY-0.6/1kV-4X70+1X35 | m | 88.68
301 | 030408001057 | 电力电缆 | 电力电缆 WDZA-YJY-0.6/1kV-4x95+1x50 | m | 720.40
302 | 030408001058 | 电力电缆 | 电力电缆 WDZA-YJY-0.6/1kV-4x120+1x70 | m | 1526.37
303 | 030408001059 | 电力电缆 | 电力电缆 WDZA-YJY-0.6/1kV-4X185+1X95 | m | 1041.50
304 | 030408006014 | 电力电缆头 | 矿物绝缘电缆终端头多芯 截面积16mm2以下 | 个 | 4
305 | 030408006015 | 电力电缆头 | 矿物绝缘电缆终端头多芯 截面积35mm2以下 | 个 | 4
本页小计
【表10.2.2-16】
分部分项工程清单与计价表
单位(专业)工程名称:安装工程-地下室 | [5 empty] | 标段: |  |  | 第25页 共106页
序号 | 项目编码 | 项目名称 | 项目特征 | 计量 单位 | 工程量 | 金 额 (元) |  |  |  |  | 备注
[6 empty] | 综合单价 | 合价 | 其中
[8 empty] | 人工费 | 机械费 | 暂估价
306 | 030408006016 | 电力电缆头 | 矿物绝缘电缆终端头多芯 截面积50mm2以下 | 个 | 8
307 | 030408006017 | 电力电缆头 | 矿物绝缘电缆终端头多芯 截面积70mm2以下 | 个 | 12
308 | 030408006018 | 电力电缆头 | 矿物绝缘电缆终端头多芯 截面积95mm2以下 | 个 | 20
309 | 030408006019 | 电力电缆头 | 矿物绝缘电缆终端头多芯 截面积120mm2以下 | 个 | 4
310 | 030408006020 | 电力电缆头 | 矿物绝缘电缆终端头多芯 截面积120mm2以下 | 个 | 4
311 | 030408006021 | 电力电缆头 | 电缆头截面25mm2及以下 | 个 | 8
312 | 030408006022 | 电力电缆头 | 电缆头截面35mm2及以下 | 个 | 10
313 | 030408006023 | 电力电缆头 | 电缆头截面120mm2及以下 | 个 | 52
314 | 030408006024 | 电力电缆头 | 电缆头截面240mm2及以下 | 个 | 20
|  | 应急照明 |  |  | 0
315 | 030411001014 | 配管 | 砖、混凝土结构暗配镀锌钢管SC20 | m | 10208.02
316 | 030411004007 | 配线 | 铜芯多股绝缘电线 WDZN-RYJS-2x2.5 | m | 10322.02
317 | 030412004005 | 装饰灯 | 单面方向标志灯（疏散单向不可调） TY-BLJC系列 LED/1W/36V | 套 | 279
318 | 030412004006 | 装饰灯 | 双面方向标志灯（疏散单向不可调） TY-BLJC系列 LED/1W/36V | 套 | 10
319 | 030412004007 | 装饰灯 | 楼层指示标志灯 TY-BLJC系列 LED/1W/36V | 套 | 29
本页小计
【表10.2.2-16】
分部分项工程清单与计价表
单位(专业)工程名称:安装工程-地下室 | [5 empty] | 标段: |  |  | 第26页 共106页
序号 | 项目编码 | 项目名称 | 项目特征 | 计量 单位 | 工程量 | 金 额 (元) |  |  |  |  | 备注
[6 empty] | 综合单价 | 合价 | 其中
[8 empty] | 人工费 | 机械费 | 暂估价
320 | 030412004008 | 装饰灯 | 多信息复合标志灯 TY-BLJC系列 LED/1W/36V | 套 | 36
321 | 030412004009 | 装饰灯 | 安全出口标志灯 TY-BLJC系列 LED/1W/36V | 套 | 1
322 | 030412004010 | 装饰灯 | 疏散出口标志灯 TY-BLJC系列 LED/1W/36V | 套 | 122
323 | 030412004011 | 装饰灯 | 房间功能标志灯[常亮状态] TY-BLJC系列 LED/1W/36V | 套 | 41
324 | 030412004012 | 装饰灯 | 3W消防应急照明灯具 TY-ZFJC系列 LED/3W/36V | 套 | 15
325 | 030412004013 | 装饰灯 | 6W消防应急照明灯具 TY-ZFJC系列 LED/6W/36V | 套 | 462
326 | 030412004014 | 装饰灯 | 3W消防应急照明灯具 壁挂 TY-ZFJC系列 LED/3W/36V | 套 | 5
327 | 030411006003 | 接线盒 | 接线盒 钢制 | 个 | 1000
328 | 030404017127 | 配电箱 | 分布式应急照明集中电源 TY-D-0.28KVA/36V | 台 | 4
329 | 030404017128 | 配电箱 | 分布式应急照明集中电源 TY-D-0.6KVA/36V | 台 | 7
330 | 030404017129 | 配电箱 | 分布式应急照明集中电源 TY-D-1KVA/36V | 台 | 3
|  | 消电 |  |  | 0
331 | 030904008001 | 模块(模块箱） | 端子箱 | 个 | 12
332 | 030904008002 | 模块(模块箱） | 模块箱 | 个 | 67
本页小计
【表10.2.2-16】
分部分项工程清单与计价表
单位(专业)工程名称:安装工程-地下室 | [5 empty] | 标段: |  |  | 第27页 共106页
序号 | 项目编码 | 项目名称 | 项目特征 | 计量 单位 | 工程量 | 金 额 (元) |  |  |  |  | 备注
[6 empty] | 综合单价 | 合价 | 其中
[8 empty] | 人工费 | 机械费 | 暂估价
333 | 030904008003 | 模块(模块箱） | 短路隔离器HJ-1751 | 个 | 10
334 | 030904001001 | 点型探测器 | 烟感探测器(带地址)JTY-GD-3002B 含底座 | 个 | 1000
335 | 030904001002 | 点型探测器 | 温感探测器(带地址)JTW-BCD-3005 含底座 | 个 | 150
336 | 030904003002 | 按钮 | 手动报警按钮(带电话插孔)J-SAP-M-03 | 个 | 84
337 | 030904003003 | 按钮 | 消火栓启动按钮J-XAPD-02A | 个 | 130
338 | 030904003004 | 按钮 | 现场启停按钮 | 个 | 2
339 | 030904009001 | 区域报警控制箱 | 楼层显示器JB-YX-252 | 台 | 16
340 | 030904007001 | 消防广播(扬声器） | 吸顶式消防广播YB-2608 | 个 | 179
341 | 030904005001 | 声光报警器 | 信号警示灯 | 个 | 3
342 | 030904005002 | 声光报警器 | 火灾声光警报器YA9204 | 个 | 213
343 | 030904005003 | 声光报警器 | 火灾警铃 | 个 | 3
344 | 030904006001 | 消防报警电话插孔(电话) | 消防电话分机HY5716B | 部 | 40
345 | 030904008004 | 模块(模块箱） | 输入模块HJ-1750 | 个 | 262
346 | 030904008005 | 模块(模块箱） | 输入输出模块HJ-1825 | 个 | 215
347 | 030904008006 | 模块(模块箱） | 消防电源监控模块 | 个 | 52
348 | 030904008007 | 模块(模块箱） | 电气火灾监控模块 | 个 | 28
349 | 030904008008 | 模块(模块箱） | 防火门监控模块 含门磁 | 个 | 103
350 | 030904009002 | 区域报警控制箱 | 气体灭火控制盘 | 台 | 2
本页小计
【表10.2.2-16】
分部分项工程清单与计价表
单位(专业)工程名称:安装工程-地下室 | [5 empty] | 标段: |  |  | 第28页 共106页
序号 | 项目编码 | 项目名称 | 项目特征 | 计量 单位 | 工程量 | 金 额 (元) |  |  |  |  | 备注
[6 empty] | 综合单价 | 合价 | 其中
[8 empty] | 人工费 | 机械费 | 暂估价
351 | 030904009003 | 区域报警控制箱 | 液位显示器 | 台 | 2
352 | 030411003031 | 桥架 | 喷塑热镀锌钢制防火桥架 100×50 含桥架穿墙防火封堵、接地 | m | 587.88
353 | 030411003032 | 桥架 | 喷塑热镀锌钢制防火桥架 100×100 含桥架穿墙防火封堵、接地 | m | 219.82
354 | 030411003033 | 桥架 | 喷塑热镀锌钢制防火桥架 100×150 含桥架穿墙防火封堵、接地 | m | 50.90
355 | 030411003034 | 桥架 | 喷塑热镀锌钢制防火桥架 200×100 含桥架穿墙防火封堵、接地 | m | 40.55
356 | 030411003035 | 桥架 | 喷塑热镀锌钢制防火桥架 400×100 含桥架穿墙防火封堵、接 | m | 125.42
357 | 030411003036 | 桥架 | 喷塑热镀锌钢制防火桥架 600×100 含桥架穿墙防火封堵、接地 | m | 48.25
358 | 030413001003 | 铁构件 | 桥架支架制作安装 | kg | 1500.00
359 | 031201003003 | 金属结构刷油 | 桥架支架除锈、刷油按设计要求 | kg | 1500.00
360 | 030411001015 | 配管 | 砖、混凝土结构暗配镀锌钢管SC25 | m | 5728.04
361 | 030411001016 | 配管 | 砖、混凝土结构暗配镀锌钢管SC20 | m | 12562.33
362 | 030411001017 | 配管 | 砖、混凝土结构暗配电线管 JDG25 | m | 7481.93
363 | 030411004008 | 配线 | 穿照明线 WDZN-BYJ-2.5 | m | 13671.64
364 | 030411004009 | 配线 | 穿照明线 WDZN-BYJR-2.5 | m | 3181.82
本页小计
【表10.2.2-16】
分部分项工程清单与计价表
单位(专业)工程名称:安装工程-地下室 | [5 empty] | 标段: |  |  | 第29页 共106页
序号 | 项目编码 | 项目名称 | 项目特征 | 计量 单位 | 工程量 | 金 额 (元) |  |  |  |  | 备注
[6 empty] | 综合单价 | 合价 | 其中
[8 empty] | 人工费 | 机械费 | 暂估价
365 | 030411004010 | 配线 | 线槽配线 WDZN-BYJ-2.5 | m | 2111.92
366 | 030411004011 | 配线 | 线槽配线 WDZN-BYJR-2.5 | m | 1071.08
367 | 030411004012 | 配线 | 铜芯多股绝缘电线 WDZN-RYJRS-2X1.5 | m | 2097.80
368 | 030411004013 | 配线 | 铜芯多股绝缘电线 WDZN-RYYP-2X1.5 | m | 5977.50
369 | 030411004014 | 配线 | 铜芯多股绝缘电线 WDZN-RYS-2x1.5 | m | 21411.34
370 | 030411004015 | 配线 | 线槽配线 WDZN-RYS-2x1.5 | m | 3376.00
371 | 030411004016 | 配线 | 线槽配线 WDZN-RYSP-2x1.5 | m | 1050.00
372 | 030408002004 | 控制电缆 | 控制电缆 WDZN-KYJY-3X1.5 | m | 3384.83
373 | 030408002005 | 控制电缆 | 控制电缆 WDZN-KYJYR-4X1.5 | m | 166.69
374 | 030408007002 | 控制电缆头 | 控制电缆头制作、安装 终端头（芯以下）6 | 个 | 114
375 | 030408001060 | 电力电缆 | 电力电缆 WDZN-YJYR-2X1.5 | m | 3411.84
376 | 030408001061 | 电力电缆 | 电力电缆 WDZN-YJYR-2X2.5 | m | 2097.80
377 | 030411006004 | 接线盒 | 接线盒暗装 | 个 | 2494
378 | 030905001001 | 自动报警系统调试 | 广播喇叭及音箱、电话插孔调试 | 系统 | 263
379 | 030905001002 | 自动报警系统调试 | 通信分机调试 | 系统 | 40
380 | 030905003001 | 防火控制装置调试 | 防火卷帘门调试 | 个 | 29
381 | 030905003002 | 防火控制装置调试 | 电动防火阀、电动排烟阀、电动正压送风阀调试 | 个 | 22
本页小计
【表10.2.2-16】
分部分项工程清单与计价表
单位(专业)工程名称:安装工程-地下室 | [5 empty] | 标段: |  |  | 第30页 共106页
序号 | 项目编码 | 项目名称 | 项目特征 | 计量 单位 | 工程量 | 金 额 (元) |  |  |  |  | 备注
[6 empty] | 综合单价 | 合价 | 其中
[8 empty] | 人工费 | 机械费 | 暂估价
382 | 030905003003 | 防火控制装置调试 | 切断非消防电源调试 | 个 | 27
383 | 030905003004 | 防火控制装置调试 | 消防风机调试 | 个 | 66
384 | 030905003005 | 防火控制装置调试 | 消防水泵调试 | 个 | 6
|  | 智能化 |  |  | 0
385 | 030411003037 | 桥架 | 喷塑热镀锌钢制电缆桥架 100×50 含桥架穿墙防火封堵、接地 | m | 1828.47
386 | 030411003038 | 桥架 | 喷塑热镀锌钢制电缆桥架 200×100 含桥架穿墙防火封堵、接地 | m | 1471.58
387 | 030411003039 | 桥架 | 喷塑热镀锌钢制电缆桥架 300×100 含桥架穿墙防火封堵、接地 | m | 283.87
388 | 030413001004 | 铁构件 | 桥架支架制作安装 | kg | 5100.00
389 | 031201003004 | 金属结构刷油 | 桥架支架除锈、刷油按设计要求 | kg | 5100.00
390 | 030411001018 | 配管 | 砖、混凝土结构暗配镀锌钢管SC25 | m | 85.65
391 | 030411001019 | 配管 | 砖、混凝土结构暗配镀锌钢管SC20 | m | 7983.15
392 | 030411006005 | 接线盒 | 接线盒 钢制 | 个 | 1141
393 | 031002003001 | 套管 | 刚性防水套管DN100制安 | 个 | 12
394 | 031002003002 | 套管 | 刚性防水套管DN50制安 | 个 | 6
|  | 平时压力排水 |  |  | 0
395 | 030901002001 | 消火栓钢管 | 室内内外壁热镀锌钢管安装(螺纹连接)DN70 | m | 1159.74
396 | 030901002002 | 消火栓钢管 | 室内内外壁热镀锌钢管安装(螺纹连接)DN80 | m | 107.40
本页小计
【表10.2.2-16】
分部分项工程清单与计价表
单位(专业)工程名称:安装工程-地下室 | [5 empty] | 标段: |  |  | 第31页 共106页
序号 | 项目编码 | 项目名称 | 项目特征 | 计量 单位 | 工程量 | 金 额 (元) |  |  |  |  | 备注
[6 empty] | 综合单价 | 合价 | 其中
[8 empty] | 人工费 | 机械费 | 暂估价
397 | 030901002003 | 消火栓钢管 | 室内内外壁热镀锌钢管安装(沟槽连接) DN100 包括沟槽管件 | m | 223.42
398 | 030901002004 | 消火栓钢管 | 室内内外壁热镀锌钢管安装(沟槽连接) DN125 包括沟槽管件 | m | 65.33
399 | 030601002001 | 压力仪表 | 压力表 | 台 | 116
400 | 031003001001 | 螺纹阀门 | 大小头 DN65 | 个 | 90
401 | 031003001002 | 螺纹阀门 | 大小头 DN80 | 个 | 20
402 | 031003003001 | 焊接法兰阀门 | 大小头 DN100 含沟槽法兰 | 个 | 6
403 | 031003001003 | 螺纹阀门 | 橡胶软接头 DN65 | 个 | 90
404 | 031003001004 | 螺纹阀门 | 橡胶软接头 DN80 | 个 | 20
405 | 031003003002 | 焊接法兰阀门 | 橡胶软接头 DN100 含沟槽法兰 | 个 | 6
406 | 031003001005 | 螺纹阀门 | 止回阀 DN65 | 个 | 90
407 | 031003001006 | 螺纹阀门 | 止回阀 DN80 | 个 | 20
408 | 031003003003 | 焊接法兰阀门 | 法兰止回阀 DN100 含沟槽法兰 | 个 | 6
409 | 031003001007 | 螺纹阀门 | 闸阀 DN65 | 个 | 90
410 | 031003001008 | 螺纹阀门 | 闸阀 DN80 | 个 | 20
411 | 031003003004 | 焊接法兰阀门 | 法兰闸阀 DN100 含沟槽法兰 | 个 | 6
412 | 030109011001 | 潜水泵 | 潜污泵 Q=10m{3}/h,H=20m,N=1.5KW，n=2900r/min 含液位控制器 | 台 | 90
413 | 030109011002 | 潜水泵 | 潜污泵 Q=20m{3}/h,H=20m,N=3.0KW，n=2900r/min 含液位控制器 | 台 | 10
本页小计
【表10.2.2-16】
分部分项工程清单与计价表
单位(专业)工程名称:安装工程-地下室 | [5 empty] | 标段: |  |  | 第32页 共106页
序号 | 项目编码 | 项目名称 | 项目特征 | 计量 单位 | 工程量 | 金 额 (元) |  |  |  |  | 备注
[6 empty] | 综合单价 | 合价 | 其中
[8 empty] | 人工费 | 机械费 | 暂估价
414 | 030109011003 | 潜水泵 | 潜污泵 Q=30m{3}/h,H=15m，N=4.0KW，n=2900r/min 含液位控制器 | 台 | 2
415 | 030109011004 | 潜水泵 | 潜污泵 Q=40m{3}/h,H=15m，N=4.0KW，n=2900r/min 含液位控制器 | 台 | 16
416 | 030109011005 | 潜水泵 | 潜污泵 Q=40m{3}/h,H=20m,N=4.0KW，n=2900r/min 含液位控制器 | 台 | 4
417 | 030109011006 | 潜水泵 | 潜污泵 Q=40m{3}/h,H=20m，N=7.5KW，n=2900r/min 含液位控制器 | 台 | 2
418 | 031002003003 | 套管 | 刚性防水套管DN125制安 | 个 | 3
419 | 031002003004 | 套管 | 刚性防水套管DN100制安 | 个 | 14
420 | 031002003005 | 套管 | 刚性防水套管DN65制安 | 个 | 45
421 | 031002001001 | 管道支吊架 | 管道支吊架制作 | Kg | 550.00
422 | 031201003005 | 金属结构刷油 | 管支架除锈刷漆按设计要求 | kg | 550.00
423 | 031201001001 | 管道刷油 | 管道刷油 按设计要求 | m2 | 143.12
|  | 喷淋 |  |  | 0
424 | 030901001001 | 水喷淋钢管 | 室内内外壁热镀锌钢管安装(沟槽连接) DN200 包括沟槽管件、管网水冲洗 | m | 8.20
425 | 030901001002 | 水喷淋钢管 | 室内内外壁热镀锌钢管安装(沟槽连接) DN150 包括沟槽管件、管网水冲洗 | m | 2009.62
426 | 030901001003 | 水喷淋钢管 | 室内内外壁热镀锌钢管安装(沟槽连接) DN100 包括沟槽管件、管网水冲洗 | m | 499.05
427 | 030901001004 | 水喷淋钢管 | 室内内外壁热镀锌钢管安装(沟槽连接) DN80 包括沟槽管件、管网水冲洗 | m | 742.60
本页小计
【表10.2.2-16】
分部分项工程清单与计价表
单位(专业)工程名称:安装工程-地下室 | [5 empty] | 标段: |  |  | 第33页 共106页
序号 | 项目编码 | 项目名称 | 项目特征 | 计量 单位 | 工程量 | 金 额 (元) |  |  |  |  | 备注
[6 empty] | 综合单价 | 合价 | 其中
[8 empty] | 人工费 | 机械费 | 暂估价
428 | 030901001005 | 水喷淋钢管 | 室内内外壁热镀锌钢管安装(沟槽连接) DN70 包括沟槽管件、管网水冲洗 | m | 346.60
429 | 030901001006 | 水喷淋钢管 | 室内内外壁热镀锌钢管安装(螺纹连接) DN50、管网水冲洗 | m | 952.17
430 | 030901001007 | 水喷淋钢管 | 室内内外壁热镀锌钢管安装(螺纹连接) DN40、管网水冲洗 | m | 995.14
431 | 030901001008 | 水喷淋钢管 | 室内内外壁热镀锌钢管安装(螺纹连接) DN32、管网水冲洗 | m | 4378.74
432 | 030901001009 | 水喷淋钢管 | 室内内外壁热镀锌钢管安装(螺纹连接) DN25、管网水冲洗 | m | 7363.70
433 | 031003001009 | 螺纹阀门 | 微量自动排气阀DN25 | 个 | 3
434 | 031003001010 | 螺纹阀门 | 螺纹截止阀 DN25 | 个 | 3
435 | 031003001011 | 螺纹阀门 | 试水阀 DN25 阀门加锁 | 个 | 3
436 | 031003001012 | 螺纹阀门 | 橡胶软接头 DN50 | 个 | 2
437 | 031003003005 | 焊接法兰阀门 | 橡胶软接头 DN150 含沟槽法兰 | 个 | 2
438 | 031003003006 | 焊接法兰阀门 | 橡胶软接头 DN200 含沟槽法兰 | 个 | 2
439 | 031003001013 | 螺纹阀门 | 闸阀 带锁具阀门 DN50 | 个 | 19
440 | 031003003007 | 焊接法兰阀门 | 闸阀 带锁具阀门 DN80 含沟槽法兰 | 个 | 2
441 | 031003003008 | 焊接法兰阀门 | 闸阀 带锁具阀门 DN150 含沟槽法兰 | 个 | 30
442 | 031003003009 | 焊接法兰阀门 | 闸阀 带锁具阀门 DN200 含沟槽法兰 | 个 | 2
443 | 031003003010 | 焊接法兰阀门 | 过滤器 DN150 含沟槽法兰 | 个 | 2
444 | 031003003011 | 焊接法兰阀门 | 过滤器 DN200 含沟槽法兰 | 个 | 2
本页小计
【表10.2.2-16】
分部分项工程清单与计价表
单位(专业)工程名称:安装工程-地下室 | [5 empty] | 标段: |  |  | 第34页 共106页
序号 | 项目编码 | 项目名称 | 项目特征 | 计量 单位 | 工程量 | 金 额 (元) |  |  |  |  | 备注
[6 empty] | 综合单价 | 合价 | 其中
[8 empty] | 人工费 | 机械费 | 暂估价
445 | 080902007001 | 流量计 | 转子流量计 DN100 | 台 | 2
446 | 080902007002 | 流量计 | 转子流量计 DN150 | 台 | 1
447 | 031003003012 | 焊接法兰阀门 | 喇叭口 DN200 含沟槽法兰 | 个 | 2
448 | 031003003013 | 焊接法兰阀门 | 大小头 DN200 含沟槽法兰 | 个 | 2
449 | 031003003014 | 焊接法兰阀门 | 大小头 DN150 含沟槽法兰 | 个 | 2
450 | 031003003015 | 焊接法兰阀门 | 泄压阀 DN150 含沟槽法兰 | 个 | 1
451 | 031003003016 | 焊接法兰阀门 | 缓闭止回阀 DN150 含沟槽法兰 | 个 | 2
452 | Z031003022001 | 水锤消除器 | 水锤消除器 DN150 含沟槽法兰 | 个 | 2
453 | 031003003017 | 焊接法兰阀门 | 信号蝶阀DN150含沟槽法兰、检查接线 | 个 | 59
454 | 030901006001 | 水流指示器 | 水流指示器DN150含沟槽法兰、检查接线 | 个 | 15
455 | 030901006002 | 水流指示器 | 水流指示器DN100含沟槽法兰、检查接线 | 个 | 2
456 | 030901007001 | 减压孔板 | 减压孔板DN150 | 个 | 15
457 | 030901007002 | 减压孔板 | 减压孔板DN100 | 个 | 2
458 | 031003003018 | 焊接法兰阀门 | 信号蝶阀DN100含沟槽法兰、检查接线 | 个 | 2
459 | 030601002002 | 压力仪表 | 压力表 | 台 | 7
460 | 030901008001 | 末端试水装置 | 末端试水装置DN25 阀门加锁 | 组 | 1
461 | 030901004001 | 报警装置 | 湿式报警装置 公称直径（mm以内）150 | 组 | 18
本页小计
【表10.2.2-16】
分部分项工程清单与计价表
单位(专业)工程名称:安装工程-地下室 | [5 empty] | 标段: |  |  | 第35页 共106页
序号 | 项目编码 | 项目名称 | 项目特征 | 计量 单位 | 工程量 | 金 额 (元) |  |  |  |  | 备注
[6 empty] | 综合单价 | 合价 | 其中
[8 empty] | 人工费 | 机械费 | 暂估价
462 | 030901003001 | 水喷淋(雾)喷头 | ZSTX(Z)-15(普通响应型)，喷头动作温度:68℃ | 个 | 3379
463 | 030901003002 | 水喷淋(雾)喷头 | ZSTX(Z)-15(普通响应型)，喷头动作温度:79℃ | 个 | 95
464 | 030901003003 | 水喷淋(雾)喷头 | ZSTX(Z)-15(普通响应型)，喷头动作温度:93℃ | 个 | 19
465 | 030901003004 | 水喷淋(雾)喷头 | ZSTX(Z)-15(快速响应型)，喷头动作温度:68℃ | 个 | 729
466 | 031006002001 | 稳压给水设备 | 喷淋增稳压设备XW（Ⅱ）-1.5-75-ADL 配泵ADL4-12，Q=1.5L/s,H=74m,N=2.2KW 一用一备 含基础 | 套 | 1
467 | 030109001001 | 离心式泵 | 喷淋泵XBD10.7/45G-FLG N=90KW 一用一备 含基础、减震 | 台 | 2
468 | 031002003006 | 套管 | 刚性防水套管DN150制安 | 个 | 3
469 | 031002003007 | 套管 | 柔性防水套管DN50制安 | 个 | 1
470 | 031002003008 | 套管 | 柔性防水套管DN200制安 | 个 | 2
471 | 031002001002 | 管道支吊架 | 管道支吊架制作 | Kg | 8632.11
472 | 031201003006 | 金属结构刷油 | 管支架除锈刷漆按设计要求 | kg | 8632.11
473 | 031201001002 | 管道刷油 | 管道刷油 按设计要求 | m2 | 3200.13
474 | 030905002001 | 水灭火控制装置调试 | 自动喷水灭火系统调试 | 点 | 17
|  | 消火栓 |  |  | 0
本页小计
【表10.2.2-16】
分部分项工程清单与计价表
单位(专业)工程名称:安装工程-地下室 | [5 empty] | 标段: |  |  | 第36页 共106页
序号 | 项目编码 | 项目名称 | 项目特征 | 计量 单位 | 工程量 | 金 额 (元) |  |  |  |  | 备注
[6 empty] | 综合单价 | 合价 | 其中
[8 empty] | 人工费 | 机械费 | 暂估价
475 | 030901001010 | 水喷淋钢管 | 室内内外壁热镀锌钢管安装(沟槽连接) DN200 包括沟槽管件、管网水冲洗 | m | 8.24
476 | 030901001011 | 水喷淋钢管 | 室内内外壁热镀锌钢管安装(沟槽连接) DN150 包括沟槽管件、管网水冲洗 | m | 1758.16
477 | 030901001012 | 水喷淋钢管 | 室内内外壁热镀锌钢管安装(沟槽连接) DN100 包括沟槽管件、管网水冲洗 | m | 85.45
478 | 030901002005 | 消火栓钢管 | 室内内外壁热镀锌钢管安装(螺纹连接)DN70 | m | 1217.55
479 | 030901002006 | 消火栓钢管 | 室内内外壁热镀锌钢管安装(螺纹连接)DN50 | m | 7.13
480 | 030901010001 | 室内消火栓 | 采用SSG24D65Z-J型(15S202/20)带灭火器箱软管卷盘组合式消防柜,减压稳压型DN65单阀单出口,箱内放一条%%C65mm,L=25m水带及%%C19mm的水枪，含灭火器ABC5*2 | 套 | 136
481 | 030901013001 | 灭火器 | 手提磷酸铵盐干粉灭火器MF/ABC5 | 套 | 8
482 | 030901013002 | 灭火器 | 手提磷酸铵盐干粉灭火器MF/ABC4 | 套 | 114
483 | 030901013003 | 灭火器 | 手提磷酸铵盐干粉灭火器MF/ABC3 | 套 | 6
484 | 030901013004 | 灭火器 | 推车式灭火器MFT/ABC20 | 具 | 4
485 | 030901012001 | 消防水泵接合器 | 消防水泵接合器 地上式DN150 | 套 | 4
486 | 031003001014 | 螺纹阀门 | 橡胶软接头 DN50 | 个 | 2
487 | 031003003019 | 焊接法兰阀门 | 橡胶软接头 DN150 含沟槽法兰 | 个 | 2
488 | 031003003020 | 焊接法兰阀门 | 橡胶软接头 DN200 含沟槽法兰 | 个 | 2
本页小计
【表10.2.2-16】
分部分项工程清单与计价表
单位(专业)工程名称:安装工程-地下室 | [5 empty] | 标段: |  |  | 第37页 共106页
序号 | 项目编码 | 项目名称 | 项目特征 | 计量 单位 | 工程量 | 金 额 (元) |  |  |  |  | 备注
[6 empty] | 综合单价 | 合价 | 其中
[8 empty] | 人工费 | 机械费 | 暂估价
489 | 031003001015 | 螺纹阀门 | 闸阀 带锁具阀门 DN50 | 个 | 2
490 | 031003001016 | 螺纹阀门 | 闸阀 带锁具阀门 DN65 | 个 | 2
491 | 031003003021 | 焊接法兰阀门 | 闸阀 带锁具阀门 DN100 含沟槽法兰 | 个 | 3
492 | 031003003022 | 焊接法兰阀门 | 闸阀 带锁具阀门 DN150 含沟槽法兰 | 个 | 41
493 | 031003003023 | 焊接法兰阀门 | 闸阀 带锁具阀门 DN200 含沟槽法兰 | 个 | 2
494 | 031003001017 | 螺纹阀门 | 蝶阀 DN65 | 个 | 2
495 | 031003003024 | 焊接法兰阀门 | 法兰蝶阀 DN100 含沟槽法兰 | 个 | 15
496 | 031003003025 | 焊接法兰阀门 | 过滤器 DN150 含沟槽法兰 | 个 | 2
497 | 031003003026 | 焊接法兰阀门 | 过滤器 DN200 含沟槽法兰 | 个 | 2
498 | 031003003027 | 焊接法兰阀门 | 喇叭口 DN200 含沟槽法兰 | 个 | 2
499 | 031003003028 | 焊接法兰阀门 | 大小头 DN200 含沟槽法兰 | 个 | 2
500 | 031003003029 | 焊接法兰阀门 | 大小头 DN150 含沟槽法兰 | 个 | 2
501 | 031003001018 | 螺纹阀门 | 大小头 DN50 | 个 | 2
502 | 031003003030 | 焊接法兰阀门 | 泄压阀 DN150 含沟槽法兰 | 个 | 1
503 | 031003003031 | 焊接法兰阀门 | 减压阀 DN150 含沟槽法兰 | 个 | 1
504 | 031003003032 | 焊接法兰阀门 | 缓闭止回阀 DN150 含沟槽法兰 | 个 | 2
505 | Z031003022002 | 水锤消除器 | 水锤消除器 DN150 含沟槽法兰 | 个 | 2
506 | 030601002003 | 压力仪表 | 压力表 | 台 | 5
507 | 030601002004 | 压力仪表 | 压力开关 | 台 | 1
本页小计
【表10.2.2-16】
分部分项工程清单与计价表
单位(专业)工程名称:安装工程-地下室 | [5 empty] | 标段: |  |  | 第38页 共106页
序号 | 项目编码 | 项目名称 | 项目特征 | 计量 单位 | 工程量 | 金 额 (元) |  |  |  |  | 备注
[6 empty] | 综合单价 | 合价 | 其中
[8 empty] | 人工费 | 机械费 | 暂估价
508 | 031006002002 | 稳压给水设备 | 消火栓增稳压设备XW（Ⅱ）-3.0-75-ADL 配泵ADL10-10，Q=3.0L/s,H=74m,N=4.0KW 一用一备 含基础 | 套 | 1
509 | 030109001002 | 离心式泵 | 消火栓泵XBD10.5/30G-FLG N=75KW 一用一备 含基础、减震 | 台 | 2
510 | 031002003009 | 套管 | 刚性防水套管DN150制安 | 个 | 4
511 | 031002003010 | 套管 | 刚性防水套管DN100制安 | 个 | 2
512 | 031002003011 | 套管 | 柔性防水套管DN50制安 | 个 | 1
513 | 031002003012 | 套管 | 柔性防水套管DN200制安 | 个 | 2
514 | 031002001003 | 管道支吊架 | 管道支吊架制作 | Kg | 4500.00
515 | 031201003007 | 金属结构刷油 | 管支架除锈刷漆按设计要求 | kg | 4500.00
516 | 031201001003 | 管道刷油 | 管道刷油 按设计要求 | m2 | 957.28
517 | 030905002002 | 水灭火控制装置调试 | 自动喷水灭火系统调试 | 点 | 136
|  | 地下室室外消火栓 |  |  | 0
518 | 030901001013 | 水喷淋钢管 | 室内内外壁热镀锌钢管安装(沟槽连接) DN250 包括沟槽管件、管网水冲洗 | m | 10.40
519 | 030901001014 | 水喷淋钢管 | 室内内外壁热镀锌钢管安装(沟槽连接) DN200 包括沟槽管件、管网水冲洗 | m | 33.70
520 | 030901001015 | 水喷淋钢管 | 室内内外壁热镀锌钢管安装(沟槽连接) DN150 包括沟槽管件、管网水冲洗 | m | 131.44
本页小计
【表10.2.2-16】
分部分项工程清单与计价表
单位(专业)工程名称:安装工程-地下室 | [5 empty] | 标段: |  |  | 第39页 共106页
序号 | 项目编码 | 项目名称 | 项目特征 | 计量 单位 | 工程量 | 金 额 (元) |  |  |  |  | 备注
[6 empty] | 综合单价 | 合价 | 其中
[8 empty] | 人工费 | 机械费 | 暂估价
521 | 030901001016 | 水喷淋钢管 | 室内内外壁热镀锌钢管安装(沟槽连接) DN100 包括沟槽管件、管网水冲洗 | m | 1.17
522 | 030901002007 | 消火栓钢管 | 室内内外壁热镀锌钢管安装(螺纹连接)DN70 | m | 8.96
523 | 031003003033 | 焊接法兰阀门 | 橡胶软接头 DN150 含沟槽法兰 | 个 | 2
524 | 031003003034 | 焊接法兰阀门 | 橡胶软接头 DN250 含沟槽法兰 | 个 | 2
525 | 031003003035 | 焊接法兰阀门 | 闸阀 带锁具阀门 DN65 含沟槽法兰 | 个 | 2
526 | 031003003036 | 焊接法兰阀门 | 闸阀 带锁具阀门 DN100 含沟槽法兰 | 个 | 2
527 | 031003003037 | 焊接法兰阀门 | 闸阀 带锁具阀门 DN150 含沟槽法兰 | 个 | 2
528 | 031003003038 | 焊接法兰阀门 | 闸阀 带锁具阀门 DN200 含沟槽法兰 | 个 | 3
529 | 031003003039 | 焊接法兰阀门 | 闸阀 带锁具阀门 DN250 含沟槽法兰 | 个 | 2
530 | 031003003040 | 焊接法兰阀门 | 过滤器 DN150 含沟槽法兰 | 个 | 2
531 | 031003003041 | 焊接法兰阀门 | 过滤器 DN250 含沟槽法兰 | 个 | 2
532 | 080902007003 | 流量计 | 转子流量计 DN150 含沟槽法兰 | 台 | 1
533 | 031003003042 | 焊接法兰阀门 | 喇叭口 DN250 含沟槽法兰 | 个 | 2
534 | 031003003043 | 焊接法兰阀门 | 大小头 DN200 含沟槽法兰 | 个 | 2
535 | 031003003044 | 焊接法兰阀门 | 大小头 DN250 含沟槽法兰 | 个 | 2
536 | 031003003045 | 焊接法兰阀门 | 缓闭止回阀 DN150 含沟槽法兰 | 个 | 2
537 | Z031003022003 | 水锤消除器 | 水锤消除器 DN150 含沟槽法兰 | 个 | 2
538 | 031003003046 | 焊接法兰阀门 | 减压阀DN150含沟槽法兰、检查接线 | 个 | 1
本页小计
【表10.2.2-16】
分部分项工程清单与计价表
单位(专业)工程名称:安装工程-地下室 | [5 empty] | 标段: |  |  | 第40页 共106页
序号 | 项目编码 | 项目名称 | 项目特征 | 计量 单位 | 工程量 | 金 额 (元) |  |  |  |  | 备注
[6 empty] | 综合单价 | 合价 | 其中
[8 empty] | 人工费 | 机械费 | 暂估价
539 | 031003003047 | 焊接法兰阀门 | 减压阀DN100含沟槽法兰、检查接线 | 个 | 1
540 | 030901012002 | 消防水泵接合器 | 消防水泵接合器 地上式DN150 | 套 | 3
541 | 030601002005 | 压力仪表 | 压力表 | 台 | 5
542 | 030601002006 | 压力仪表 | 压力开关 | 台 | 1
543 | 030109001003 | 离心式泵 | 室外消火栓泵XBD4.0/40G-FLG N=30KW 一用一备 含基础、减震 | 台 | 2
544 | 031002003013 | 套管 | 刚性防水套管DN150制安 | 个 | 3
545 | 031002003014 | 套管 | 刚性防水套管DN200制安 | 个 | 2
546 | 031002003015 | 套管 | 柔性防水套管DN200制安 | 个 | 2
547 | 031002001004 | 管道支吊架 | 管道支吊架制作 | Kg | 300.00
548 | 031201003008 | 金属结构刷油 | 管支架除锈刷漆按设计要求 | kg | 300.00
549 | 031201001004 | 管道刷油 | 管道刷油 按设计要求 | m2 | 108.96
|  | 污水提升 |  |  | 0
550 | 031001001001 | 镀锌钢管 | 室内镀锌钢管(螺纹连接) 公称直径 （mm以内）DN50 | m | 10.00
551 | 031001001002 | 镀锌钢管 | 室内镀锌钢管(螺纹连接) 公称直径 （mm以内）DN65 | m | 20.00
552 | 031001001003 | 镀锌钢管 | 室内镀锌钢管(螺纹连接) 公称直径 （mm以内）DN80 | m | 80.00
本页小计
【表10.2.2-16】
分部分项工程清单与计价表
单位(专业)工程名称:安装工程-地下室 | [5 empty] | 标段: |  |  | 第41页 共106页
序号 | 项目编码 | 项目名称 | 项目特征 | 计量 单位 | 工程量 | 金 额 (元) |  |  |  |  | 备注
[6 empty] | 综合单价 | 合价 | 其中
[8 empty] | 人工费 | 机械费 | 暂估价
553 | 031001001004 | 镀锌钢管 | 室内内外壁热镀锌钢管安装(沟槽连接) DN100 包括沟槽管件 | m | 140.00
554 | 031001001005 | 镀锌钢管 | 室内内外壁热镀锌钢管安装(沟槽连接) DN150 包括沟槽管件 | m | 30.00
555 | 031003003048 | 焊接法兰阀门 | 法兰止回阀 DN100 含沟槽法兰 | 个 | 7
556 | 031003003049 | 焊接法兰阀门 | 法兰闸阀 DN100 含沟槽法兰 | 个 | 7
557 | 031003003050 | 焊接法兰阀门 | 法兰闸阀 DN150 含沟槽法兰 | 个 | 7
558 | 030109011007 | 潜水泵 | 污水提升装置ZC型-HWT-FC-11-WZ Q=10T/h，H=20.0m(水泵一用一备，高水位双启) | 台 | 2
559 | 030109011008 | 潜水泵 | 污水提升装置ZC型-HWT-FC-18-WZ Q=15T/h，H=20.0m(水泵一用一备，高水位双启) | 台 | 1
560 | 030109011009 | 潜水泵 | 隔油提升设备CLCY-Z-30 Q=30T/h,H=20.0m,功率：12.0kW | 台 | 1
561 | 031002003016 | 套管 | 刚性防水套管DN100制安 | 个 | 9
562 | 031002003017 | 套管 | 刚性防水套管DN50制安 | 个 | 1
563 | 031002001005 | 管道支吊架 | 管道支吊架制作 | Kg | 100.00
564 | 031201003009 | 金属结构刷油 | 管支架除锈刷漆按设计要求 | kg | 100.00
565 | 031201001005 | 管道刷油 | 管道刷油 按设计要求 | m2 | 65.89
|  | 热水 |  |  | 0
本页小计
【表10.2.2-16】
分部分项工程清单与计价表
单位(专业)工程名称:安装工程-地下室 | [5 empty] | 标段: |  |  | 第42页 共106页
序号 | 项目编码 | 项目名称 | 项目特征 | 计量 单位 | 工程量 | 金 额 (元) |  |  |  |  | 备注
[6 empty] | 综合单价 | 合价 | 其中
[8 empty] | 人工费 | 机械费 | 暂估价
566 | 031001003001 | 不锈钢管 | 室内薄壁不锈钢管安装（双卡压连接）DN40 管道冲洗消毒 | m | 38.84
567 | 031001003002 | 不锈钢管 | 室内薄壁不锈钢管安装（双卡压连接）DN65 管道冲洗消毒 | m | 259.78
568 | 031208002001 | 管道绝热 | 橡塑管壳安装(管道) 管道DN50mm以下 | m3 | 0.30
569 | 031208002002 | 管道绝热 | 橡塑管壳安装(管道) 管道DN80mm以下 | m3 | 0.31
570 | 031006006001 | 地源(水源、气源)热泵机组 | 直热式空气源热泵 CAHP-PI-42，热泵额定制热量 :42kW;额定输入功率9.15kW;最大输入功率 :13.7kW;承压1.1MPa 包括砼基础、减震器 | 组 | 4
571 | 031006015001 | 水箱 | 电加热水箱CAHP-TANK-D6 含温度计等附件 电加热功率6KW,运行荷载0.62T 具体参数详见图纸 含基础 | 台 | 2
572 | 030109001004 | 离心式泵 | 热水循环泵 Q=5T/h，H=15m,N=0.75KW 包括砼基础、减震器 | 台 | 2
573 | 030109001005 | 离心式泵 | 热泵循环泵 Q=8T/h，H=15m,N=0.75KW 包括砼基础、减震器 | 台 | 4
574 | 031006004001 | 气压罐 | 膨胀罐 容积200L | 台 | 1
575 | 031006013001 | 消毒器消毒锅 | 紫外线消毒器RZ-UV2-LS20 N=500W | 台 | 1
576 | 030601002007 | 压力仪表 | 压力表就地 | 台 | 4
577 | 030601001001 | 温度仪表 | 温度计 | 支 | 1
578 | 031003003051 | 焊接法兰阀门 | 电动三通阀 DN65 含法兰、阀门保温 | 个 | 2
579 | 031003003052 | 焊接法兰阀门 | 大小头 DN65 含法兰、阀门保温 | 个 | 8
本页小计
【表10.2.2-16】
分部分项工程清单与计价表
单位(专业)工程名称:安装工程-地下室 | [5 empty] | 标段: |  |  | 第43页 共106页
序号 | 项目编码 | 项目名称 | 项目特征 | 计量 单位 | 工程量 | 金 额 (元) |  |  |  |  | 备注
[6 empty] | 综合单价 | 合价 | 其中
[8 empty] | 人工费 | 机械费 | 暂估价
580 | 031003003053 | 焊接法兰阀门 | 橡胶软接头 DN65 含法兰、阀门保温 | 个 | 8
581 | 031003003054 | 焊接法兰阀门 | 过滤器 DN65 含法兰、阀门保温 | 个 | 4
582 | 031003003055 | 焊接法兰阀门 | 不锈钢止回阀 DN65 含法兰、阀门保温 | 个 | 4
583 | 031003001019 | 螺纹阀门 | 不锈钢止回阀 DN40 含阀门保温 | 个 | 2
584 | 031003003056 | 焊接法兰阀门 | 不锈钢闸阀DN65 含法兰、阀门保温 | 个 | 23
585 | 031003001020 | 螺纹阀门 | 不锈钢截止阀DN40 含阀门保温 | 个 | 6
586 | 031003001021 | 螺纹阀门 | 不锈钢截止阀DN25 含阀门保温 | 个 | 1
587 | 031003001022 | 螺纹阀门 | 不锈钢截止阀DN20 含阀门保温 | 个 | 8
588 | 031003001023 | 螺纹阀门 | 微量自动排气阀DN20 | 个 | 1
589 | 031002003018 | 套管 | 刚性防水套管DN65制安 | 个 | 24
590 | 031002001006 | 管道支吊架 | 管道支吊架制作 | Kg | 300.00
591 | 031201003010 | 金属结构刷油 | 管支架除锈刷漆按设计要求 | kg | 300.00
|  | 给水 |  |  | 0
592 | 031001007001 | 复合管 | 室内钢塑给水管（螺纹连接） 公称直径 （mm以内）15 管道消毒冲洗 | m | 203.02
593 | 031001007002 | 复合管 | 室内钢塑给水管（螺纹连接） 公称直径 （mm以内）20 管道消毒冲洗 | m | 106.23
594 | 031001007003 | 复合管 | 室内钢塑给水管（螺纹连接） 公称直径 （mm以内）25 管道消毒冲洗 | m | 649.85
595 | 031001007004 | 复合管 | 室内钢塑给水管（螺纹连接） 公称直径 （mm以内）32 管道消毒冲洗 | m | 20.65
本页小计
【表10.2.2-16】
分部分项工程清单与计价表
单位(专业)工程名称:安装工程-地下室 | [5 empty] | 标段: |  |  | 第44页 共106页
序号 | 项目编码 | 项目名称 | 项目特征 | 计量 单位 | 工程量 | 金 额 (元) |  |  |  |  | 备注
[6 empty] | 综合单价 | 合价 | 其中
[8 empty] | 人工费 | 机械费 | 暂估价
596 | 031001007005 | 复合管 | 室内钢塑给水管（螺纹连接） 公称直径 （mm以内）40 管道消毒冲洗 | m | 373.90
597 | 031001007006 | 复合管 | 室内钢塑给水管（螺纹连接） 公称直径 （mm以内）50 管道消毒冲洗 | m | 492.11
598 | 031001007007 | 复合管 | 室内钢塑给水管（螺纹连接） 公称直径 （mm以内）65 管道消毒冲洗 | m | 121.49
599 | 031001007008 | 复合管 | 室内钢塑给水管（螺纹连接） 公称直径 （mm以内）80 管道消毒冲洗 | m | 55.17
600 | 031001007009 | 复合管 | 室内钢塑给水管（螺纹连接） 公称直径 （mm以内）100 管道消毒冲洗 | m | 564.81
601 | 031001007010 | 复合管 | 室内钢塑给水管（螺纹连接） 公称直径 （mm以内）150管道消毒冲洗 | m | 59.04
602 | 031001007011 | 复合管 | 室内钢塑给水管（螺纹连接） 公称直径 （mm以内）200管道消毒冲洗 | m | 6.57
603 | 031003013001 | 水表 | 远传水表组成安装 公称直径（mm以内）50 含阀门 | 组 | 2
604 | 031003013002 | 水表 | 远传水表组成安装 公称直径（mm以内）65 含阀门 | 组 | 1
605 | 031003013003 | 水表 | 远传水表组成安装 公称直径（mm以内）80 含阀门 | 组 | 3
606 | 031003013004 | 水表 | 远传水表组成安装 公称直径（mm以内）100 含阀门 | 组 | 1
607 | 031003013005 | 水表 | 远传水表组成安装 公称直径（mm以内）150 含阀门 | 组 | 1
608 | 031003001024 | 螺纹阀门 | 大小头 DN80 | 个 | 6
本页小计
【表10.2.2-16】
分部分项工程清单与计价表
单位(专业)工程名称:安装工程-地下室 | [5 empty] | 标段: |  |  | 第45页 共106页
序号 | 项目编码 | 项目名称 | 项目特征 | 计量 单位 | 工程量 | 金 额 (元) |  |  |  |  | 备注
[6 empty] | 综合单价 | 合价 | 其中
[8 empty] | 人工费 | 机械费 | 暂估价
609 | 031003001025 | 螺纹阀门 | 橡胶软接头 DN80 | 个 | 6
610 | 031003003057 | 焊接法兰阀门 | 法兰闸阀 DN150 含法兰 | 个 | 3
611 | 031003003058 | 焊接法兰阀门 | 法兰闸阀 DN200 含法兰 | 个 | 3
612 | 031003001026 | 螺纹阀门 | 防止倒流器 DN50 | 个 | 1
613 | 031003001027 | 螺纹阀门 | 防止倒流器 DN100 | 个 | 2
614 | 031003001028 | 螺纹阀门 | 螺纹闸阀 DN100 | 个 | 22
615 | 031003001029 | 螺纹阀门 | 螺纹闸阀 DN80 | 个 | 7
616 | 031003001030 | 螺纹阀门 | 螺纹闸阀 DN65 | 个 | 2
617 | 031003001031 | 螺纹阀门 | 螺纹闸阀 DN50 | 个 | 10
618 | 031003001032 | 螺纹阀门 | 螺纹截止阀 DN40 | 个 | 3
619 | 031003001033 | 螺纹阀门 | 螺纹截止阀 DN25 | 个 | 45
620 | 031003001034 | 螺纹阀门 | 螺纹截止阀 DN20 | 个 | 1
621 | 031003001035 | 螺纹阀门 | 螺纹止回阀 DN50 | 个 | 1
622 | 031003001036 | 螺纹阀门 | 过滤器 DN100 | 个 | 3
623 | 031003003059 | 焊接法兰阀门 | 遥控浮球阀 DN100 | 个 | 6
624 | 031003001037 | 螺纹阀门 | 真空破坏器 DN25 | 个 | 40
625 | 031006013002 | 消毒器消毒锅 | 紫外线消毒器RZ-UV2-LS20 N=390W | 台 | 1
626 | 031006013003 | 消毒器消毒锅 | 紫外线消毒器RZ-UV2-LS60 N=1050W | 台 | 1
本页小计
【表10.2.2-16】
分部分项工程清单与计价表
单位(专业)工程名称:安装工程-地下室 | [5 empty] | 标段: |  |  | 第46页 共106页
序号 | 项目编码 | 项目名称 | 项目特征 | 计量 单位 | 工程量 | 金 额 (元) |  |  |  |  | 备注
[6 empty] | 综合单价 | 合价 | 其中
[8 empty] | 人工费 | 机械费 | 暂估价
627 | 031006004002 | 气压罐 | 变频加压给水泵BTG20-45-2 Q=20m3/h H=40m N=4.0kw，配套隔膜式气压罐直径600mm P=1.6MPa，二用一备 含基础 | 台 | 1
628 | 031006004003 | 气压罐 | 变频加压给水泵BTG20-45-2 Q=63m3/h H=81m N=15kw，配套隔膜式气压罐直径600mm P=1.6MPa，二用一备 含基础 | 台 | 1
629 | 031006015002 | 水箱 | 不锈钢水箱V=85m3 具体参数详见图纸，含基础 | 台 | 1
630 | 031006015003 | 水箱 | 不锈钢水箱V=92m3 具体参数详见图纸，含基础 | 台 | 1
631 | 031002003019 | 套管 | 刚性防水套管DN150制安 | 个 | 1
632 | 031002003020 | 套管 | 刚性防水套管DN100制安 | 个 | 6
633 | 031002003021 | 套管 | 刚性防水套管DN80制安 | 个 | 4
634 | 031002003022 | 套管 | 刚性防水套管DN65制安 | 个 | 1
635 | 031002003023 | 套管 | 刚性防水套管DN50制安 | 个 | 1
636 | 031002003024 | 套管 | 刚性防水套管DN20制安 | 个 | 4
637 | 031002001007 | 管道支吊架 | 管道支吊架制作 | Kg | 3000.00
638 | 031201003011 | 金属结构刷油 | 管支架除锈刷漆按设计要求 | kg | 3000.00
|  | 排水 |  |  | 0
639 | 030901002008 | 消火栓钢管 | 室内内外壁热镀锌钢管安装(螺纹连接)DN50 | m | 166.70
本页小计
【表10.2.2-16】
分部分项工程清单与计价表
单位(专业)工程名称:安装工程-地下室 | [5 empty] | 标段: |  |  | 第47页 共106页
序号 | 项目编码 | 项目名称 | 项目特征 | 计量 单位 | 工程量 | 金 额 (元) |  |  |  |  | 备注
[6 empty] | 综合单价 | 合价 | 其中
[8 empty] | 人工费 | 机械费 | 暂估价
640 | 030901002009 | 消火栓钢管 | 室内内外壁热镀锌钢管安装(螺纹连接)DN80 | m | 103.68
641 | 030901002010 | 消火栓钢管 | 室内内外壁热镀锌钢管安装(沟槽连接) DN100 包括沟槽管件 | m | 323.12
642 | 031004003001 | 洗脸盆 | 感应式水嘴洗脸盆（成套节水型，含感应水龙头、配套阀门及软管等） 按设计要求 | 组 | 12
643 | 031004003002 | 洗脸盆 | 立柱式洗脸盆（成套节水型，含水龙头、配套阀门及软管等） 按设计要求 | 组 | 17
644 | 031004006001 | 大便器 | 坐便器（成套节水型不大于5L，含配套阀门及软管等） 按设计要求 | 组 | 8
645 | 031004006002 | 大便器 | 脚踏式蹲便器（成套节水型，含脚踏阀、配套阀门、存水弯及软管等） 按设计要求 | 组 | 16
646 | 031004007001 | 小便器 | 感应式冲洗小便器（成套节水型，含感应器、配套阀门及软管等） 按设计要求 | 组 | 11
647 | 031004007002 | 小便器 | 无障碍感应式冲洗小便器（成套节水型，含感应器、配套阀门及软管等） 按设计要求 | 组 | 3
648 | 031004006003 | 大便器 | 无障碍坐便器（成套节水型不大于5L，含配套阀门及软管等） 按设计要求 | 组 | 3
649 | 031004003003 | 洗脸盆 | 无障碍感应洗手盆（成套节水型，含感应水龙头、配套阀门及软管等） 按设计要求 | 组 | 3
本页小计
【表10.2.2-16】
分部分项工程清单与计价表
单位(专业)工程名称:安装工程-地下室 | [5 empty] | 标段: |  |  | 第48页 共106页
序号 | 项目编码 | 项目名称 | 项目特征 | 计量 单位 | 工程量 | 金 额 (元) |  |  |  |  | 备注
[6 empty] | 综合单价 | 合价 | 其中
[8 empty] | 人工费 | 机械费 | 暂估价
650 | 031004004001 | 洗涤盆 | 不锈钢洗涤盆（成套节水型，含水龙头、配套阀门及软管等） 按设计要求 | 组 | 10
651 | 031004008001 | 其他成品卫生器具 | 不锈钢拖把池 （成套节水型，含水龙头、配套阀门及软管等） 按设计要求 | 组 | 1
652 | 031004014001 | 给、排水附(配)件 | 地漏DN50 | 个 | 30
653 | 031004014002 | 给、排水附(配)件 | 清扫口DN75 | 个 | 1
654 | 031004014003 | 给、排水附(配)件 | 清扫口DN100 | 个 | 12
655 | 031002001008 | 管道支吊架 | 管道支吊架制作 | Kg | 200.00
656 | 031201003012 | 金属结构刷油 | 管支架除锈刷漆按设计要求 | kg | 200.00
|  | 排风 |  |  | 0
657 | 030702001001 | 碳钢通风管道 | 镀锌薄钢板矩形风管(δ=0.5mm以内咬口)长边长（mm）≤320，含支架制安，支架除锈、刷油按设计要求 | m2 | 289.32
658 | 030702001002 | 碳钢通风管道 | 镀锌薄钢板矩形风管(δ=0.6mm以内咬口)长边长（mm）≤450，含支架制安，支架除锈、刷油按设计要求 | m2 | 73.95
659 | 030702001003 | 碳钢通风管道 | 镀锌薄钢板矩形风管(δ=0.75mm以内咬口)长边长（mm）≤1000，含支架制安，支架除锈、刷油按设计要求 | m2 | 112.69
660 | 030703001001 | 碳钢阀门 | 对开多页调节阀 400×200 含支架、支架除锈、刷油按设计要求 | 个 | 2
661 | 030703001002 | 碳钢阀门 | 防火阀 70°C 160×120 含支架、支架除锈、刷油按设计要求 | 个 | 22
本页小计
【表10.2.2-16】
分部分项工程清单与计价表
单位(专业)工程名称:安装工程-地下室 | [5 empty] | 标段: |  |  | 第49页 共106页
序号 | 项目编码 | 项目名称 | 项目特征 | 计量 单位 | 工程量 | 金 额 (元) |  |  |  |  | 备注
[6 empty] | 综合单价 | 合价 | 其中
[8 empty] | 人工费 | 机械费 | 暂估价
662 | 030703001003 | 碳钢阀门 | 防火阀 70°C 200×120 含支架、支架除锈、刷油按设计要求 | 个 | 33
663 | 030703001004 | 碳钢阀门 | 防火阀 70°C 200×160 含支架、支架除锈、刷油按设计要求 | 个 | 1
664 | 030703001005 | 碳钢阀门 | 防火阀 70°C 250×120 含支架、支架除锈、刷油按设计要求 | 个 | 2
665 | 030703001006 | 碳钢阀门 | 防火阀 70°C 250×200 含支架、支架除锈、刷油按设计要求 | 个 | 2
666 | 030703001007 | 碳钢阀门 | 防火阀 70°C 250×250 含支架、支架除锈、刷油按设计要求 | 个 | 1
667 | 030703001008 | 碳钢阀门 | 防火阀 70°C 400×200 含支架、支架除锈、刷油按设计要求 | 个 | 2
668 | 030703001009 | 碳钢阀门 | 防火阀 70°C 400×250 含支架、支架除锈、刷油按设计要求 | 个 | 3
669 | 030703001010 | 碳钢阀门 | 防火阀 70°C 500×300 含支架、支架除锈、刷油按设计要求 | 个 | 7
670 | 030703011001 | 铝及铝合金风口、散流器 | 铝合金单层百叶风口 120x120 | 个 | 26
671 | 030703011002 | 铝及铝合金风口、散流器 | 铝合金单层百叶风口 150×150 | 个 | 13
672 | 030703011003 | 铝及铝合金风口、散流器 | 铝合金单层百叶风口 200×150 | 个 | 1
673 | 030703011004 | 铝及铝合金风口、散流器 | 铝合金单层百叶风口 250×150 | 个 | 4
674 | 030703011005 | 铝及铝合金风口、散流器 | 铝合金单层百叶风口 250×200 | 个 | 1
675 | 030703011006 | 铝及铝合金风口、散流器 | 铝合金单层百叶风口 250×600 | 个 | 3
676 | 030703011007 | 铝及铝合金风口、散流器 | 铝合金单层百叶风口 250×200 | 个 | 7
本页小计
【表10.2.2-16】
分部分项工程清单与计价表
单位(专业)工程名称:安装工程-地下室 | [5 empty] | 标段: |  |  | 第50页 共106页
序号 | 项目编码 | 项目名称 | 项目特征 | 计量 单位 | 工程量 | 金 额 (元) |  |  |  |  | 备注
[6 empty] | 综合单价 | 合价 | 其中
[8 empty] | 人工费 | 机械费 | 暂估价
677 | 030703011008 | 铝及铝合金风口、散流器 | 铝合金单层百叶风口 320×800 | 个 | 2
678 | 030704001001 | 通风工程检测、 调试 | 通风空调系统调试费 | 系统 | 1
|  | 空调水 |  |  | 0
679 | 030701004001 | 风机盘管 | 卧式暗装风机盘管 FP34 带余压型(30Pa)340CMH,冷1920w,热3350w,耗电49w,噪声39dBA,带回风箱;220V，凝结水盘加长型，含液晶线控器控制面板、不燃接头、支架、减震器、支架除锈、刷油按设计要求 | 台 | 10
680 | 030701004002 | 风机盘管 | 卧式暗装风机盘管 FP51 带余压型(30Pa)510CMH,冷2890w,热4820w,耗电66w,噪声42dBA,带回风箱;220V，凝结水盘加长型，含液晶线控器控制面板、不燃接头、支架、减震器、支架除锈、刷油按设计要求 | 台 | 14
681 | 030701004003 | 风机盘管 | 卧式暗装风机盘管 FP68 带余压型(30Pa)680CMH,冷3660w,热6200w,耗电84w,噪声43dBA,带回风箱;220V，凝结水盘加长型，含液晶线控器控制面板、不燃接头、支架、减震器、支架除锈、刷油按设计要求 | 台 | 7
682 | 030701004004 | 风机盘管 | 卧式暗装风机盘管 FP85 带余压型(30Pa)850CMH,冷4520w,热7670w,耗电100w,噪声45dBA,带回风箱;220V，凝结水盘加长型，含液晶线控器控制面板、不燃接头、支架、减震器、支架除锈、刷油按设计要求 | 台 | 1
本页小计
【表10.2.2-16】
分部分项工程清单与计价表
单位(专业)工程名称:安装工程-地下室 | [5 empty] | 标段: |  |  | 第51页 共106页
序号 | 项目编码 | 项目名称 | 项目特征 | 计量 单位 | 工程量 | 金 额 (元) |  |  |  |  | 备注
[6 empty] | 综合单价 | 合价 | 其中
[8 empty] | 人工费 | 机械费 | 暂估价
683 | 030701004005 | 风机盘管 | 卧式暗装风机盘管 FP102 带余压型(30Pa)1020CMH,冷5420w,热8850w,耗电118w,噪声47dBA,带回风箱;220V，凝结水盘加长型，含液晶线控器控制面板、不燃接头、支架、减震器、支架除锈、刷油按设计要求 | 台 | 12
684 | 030701004006 | 风机盘管 | 卧式暗装风机盘管 FP136 带余压型(30Pa)1360CMH,冷7630w,热12090w,耗电174w,噪声48dBA,带回风箱;220V，凝结水盘加长型，含液晶线控器控制面板、不燃接头、支架、减震器、支架除锈、刷油按设计要求 | 台 | 6
685 | 030701004007 | 风机盘管 | 卧式暗装风机盘管 FP170 带余压型(30Pa)1700CMH,冷9050w,热14600w,耗电210w,噪声50dBA,带回风箱;220V，凝结水盘加长型，含液晶线控器控制面板、不燃接头、支架、减震器、支架除锈、刷油按设计要求 | 台 | 22
686 | 030701004008 | 风机盘管 | 四出风嵌入式 FXFP36 制冷量2.8kW，制热量3.2kW，含液晶线控器控制面板、支架、减震器、支架除锈、刷油按设计要求 | 台 | 2
687 | 031001001006 | 镀锌钢管 | 镀锌钢管螺纹连接DN20；管道水冲洗；套管制安 | m | 298.82
688 | 031001001007 | 镀锌钢管 | 镀锌钢管螺纹连接DN32；管道水冲洗；套管制安 | m | 256.21
689 | 031001001008 | 镀锌钢管 | 镀锌钢管螺纹连接DN40；管道水冲洗；套管制安 | m | 22.34
本页小计
【表10.2.2-16】
分部分项工程清单与计价表
单位(专业)工程名称:安装工程-地下室 | [5 empty] | 标段: |  |  | 第52页 共106页
序号 | 项目编码 | 项目名称 | 项目特征 | 计量 单位 | 工程量 | 金 额 (元) |  |  |  |  | 备注
[6 empty] | 综合单价 | 合价 | 其中
[8 empty] | 人工费 | 机械费 | 暂估价
690 | 031001001009 | 镀锌钢管 | 镀锌钢管螺纹连接DN50；管道水冲洗；套管制安 | m | 144.33
691 | 031001001010 | 镀锌钢管 | 镀锌钢管螺纹连接DN65；管道水冲洗；套管制安 | m | 5.87
692 | 031001001011 | 镀锌钢管 | 镀锌钢管螺纹连接DN80；管道水冲洗；套管制安 | m | 32.16
693 | 031001001012 | 镀锌钢管 | 镀锌钢管螺纹连接DN20；管道水冲洗；套管制安；含R410制冷液 | m | 227.20
694 | 031001001013 | 镀锌钢管 | 镀锌钢管螺纹连接DN25；管道水冲洗；套管制安；含R410制冷液 | m | 156.67
695 | 031001001014 | 镀锌钢管 | 镀锌钢管螺纹连接DN32；管道水冲洗；套管制安；含R410制冷液 | m | 199.73
696 | 031001001015 | 镀锌钢管 | 镀锌钢管螺纹连接DN40；管道水冲洗；套管制安；含R410制冷液 | m | 115.99
697 | 031001001016 | 镀锌钢管 | 镀锌钢管螺纹连接DN50；管道水冲洗；套管制安；含R410制冷液 | m | 112.75
698 | 031001001017 | 镀锌钢管 | 镀锌钢管螺纹连接DN70；管道水冲洗；套管制安；含R410制冷液 | m | 204.86
699 | 031001001018 | 镀锌钢管 | 镀锌钢管螺纹连接DN80；管道水冲洗；套管制安；含R410制冷液 | m | 160.63
700 | 031001001019 | 镀锌钢管 | 镀锌钢管螺纹连接DN100；管道水冲洗；套管制安；含R410制冷液 | m | 306.37
701 | 031001002001 | 钢管 | 无缝钢管，热镀锌二次安装，法兰连接DN125；法兰及管件安装；管道水冲洗；套管制安；含R410制冷液 | m | 5.01
本页小计
【表10.2.2-16】
分部分项工程清单与计价表
单位(专业)工程名称:安装工程-地下室 | [5 empty] | 标段: |  |  | 第53页 共106页
序号 | 项目编码 | 项目名称 | 项目特征 | 计量 单位 | 工程量 | 金 额 (元) |  |  |  |  | 备注
[6 empty] | 综合单价 | 合价 | 其中
[8 empty] | 人工费 | 机械费 | 暂估价
702 | 031002001009 | 管道支吊架 | 管道支吊架制作 | Kg | 3500.00
703 | 031201003013 | 金属结构刷油 | 管支架除锈刷漆按设计要求 | kg | 3500.00
704 | 031201001006 | 管道刷油 | 管道刷油 按设计要求 | m2 | 356.21
705 | 031208002003 | 管道绝热 | 橡塑管壳安装(管道) 管道DN50mm以下 | m3 | 6.98
706 | 031208002004 | 管道绝热 | 橡塑管壳安装(管道) 管道DN80mm以下 | m3 | 2.71
707 | 031208002005 | 管道绝热 | 橡塑管壳安装(管道) 管道DN125mm以下 | m3 | 5.33
708 | 030601002008 | 压力仪表 | 压力表 带旋塞阀 | 台 | 12
709 | 030601002009 | 压力仪表 | 压力传感器 | 台 | 12
710 | 030601001002 | 温度仪表 | 温度传感器 | 支 | 12
711 | 031003001038 | 螺纹阀门 | 动态平衡电动调节阀 DN50 含阀门保温 | 个 | 2
712 | 031003001039 | 螺纹阀门 | 动态平衡电动调节阀 DN65 含阀门保温 | 个 | 4
713 | 031003001040 | 螺纹阀门 | 动态平衡电动调节阀 DN100 含阀门保温 | 个 | 2
714 | 031003001041 | 螺纹阀门 | 电动控制阀(二通关。启阀) DN20 含阀门保温 | 个 | 32
715 | 031003001042 | 螺纹阀门 | 电动控制阀(二通关。启阀) DN25 含阀门保温 | 个 | 18
716 | 031003001043 | 螺纹阀门 | 电动控制阀(二通关。启阀) DN32 含阀门保温 | 个 | 22
717 | 031003001044 | 螺纹阀门 | 过滤器 DN20 含阀门保温 | 个 | 32
本页小计
【表10.2.2-16】
分部分项工程清单与计价表
单位(专业)工程名称:安装工程-地下室 | [5 empty] | 标段: |  |  | 第54页 共106页
序号 | 项目编码 | 项目名称 | 项目特征 | 计量 单位 | 工程量 | 金 额 (元) |  |  |  |  | 备注
[6 empty] | 综合单价 | 合价 | 其中
[8 empty] | 人工费 | 机械费 | 暂估价
718 | 031003001045 | 螺纹阀门 | 过滤器 DN25 含阀门保温 | 个 | 18
719 | 031003001046 | 螺纹阀门 | 过滤器 DN32 含阀门保温 | 个 | 22
720 | 031003001047 | 螺纹阀门 | 过滤器 DN50 含阀门保温 | 个 | 2
721 | 031003001048 | 螺纹阀门 | 过滤器 DN65 含阀门保温 | 个 | 4
722 | 031003001049 | 螺纹阀门 | 铜制球阀 DN20 含阀门保温 | 个 | 64
723 | 031003001050 | 螺纹阀门 | 铜制球阀 DN25 含阀门保温 | 个 | 36
724 | 031003001051 | 螺纹阀门 | 铜制球阀 DN32 含阀门保温 | 个 | 44
725 | 031003001052 | 螺纹阀门 | 钢制截止阀 DN50 含阀门保温 | 个 | 8
726 | 031003001053 | 螺纹阀门 | 钢制截止阀 DN65 含阀门保温 | 个 | 16
727 | 031003001054 | 螺纹阀门 | 球墨铸铁截止阀 DN100 含阀门保温 | 个 | 6
728 | 031003001055 | 螺纹阀门 | 金属软管 L=0.2M DN20 含保温 | 个 | 64
729 | 031003001056 | 螺纹阀门 | 金属软管 L=0.2M DN25 含保温 | 个 | 36
730 | 031003001057 | 螺纹阀门 | 金属软管 L=0.2M DN32 含保温 | 个 | 44
731 | 031003001058 | 螺纹阀门 | 金属软管 L=0.2M DN50 含保温 | 个 | 4
732 | 031003001059 | 螺纹阀门 | 金属软管 L=0.2M DN65 含保温 | 个 | 9
733 | 031003001060 | 螺纹阀门 | 金属软管 L=0.2M DN100 含保温 | 个 | 2
734 | 031001004001 | 铜管 | 空调冷媒管 磷化脱氧无缝铜管 含管道橡塑保温、管道消毒冲洗 | m | 114.40
735 | 030701003001 | 空调器 | 分液器 | 个 | 1
736 | 031009002001 | 空调水工程系统调试 | 空调水系统 | 系统 | 1
本页小计
【表10.2.2-16】
分部分项工程清单与计价表
单位(专业)工程名称:安装工程-地下室 | [5 empty] | 标段: |  |  | 第55页 共106页
序号 | 项目编码 | 项目名称 | 项目特征 | 计量 单位 | 工程量 | 金 额 (元) |  |  |  |  | 备注
[6 empty] | 综合单价 | 合价 | 其中
[8 empty] | 人工费 | 机械费 | 暂估价
|  | 空调通风 |  |  | 0
737 | 030702007001 | 复合型风管 | 抗菌双面彩钢板复合风管 长边长（mm）≤300 含支架制安，支架除锈、刷油按设计要求，具体参数详见图纸 | m2 | 157.50
738 | 030702007002 | 复合型风管 | 抗菌双面彩钢板复合风管 长边长（mm）≤630 含支架制安，支架除锈、刷油按设计要求，具体参数详见图纸 | m2 | 226.62
739 | 030702007003 | 复合型风管 | 抗菌双面彩钢板复合风管 长边长（mm）≤1000 含支架制安，支架除锈、刷油按设计要求，具体参数详见图纸 | m2 | 295.84
740 | 030702007004 | 复合型风管 | 抗菌双面彩钢板复合风管 长边长（mm）≤2000 含支架制安，支架除锈、刷油按设计要求，具体参数详见图纸 | m2 | 471.52
741 | 030701003002 | 空调器 | VRF全新风处理机 3000cmh,300Pa,0.81kW(380v),冷28.0kW/热17.4kW含不燃软接、支架、减震、支架除锈、刷油按设计要求 | 台 | 1
742 | 030701003003 | 空调器 | 吊顶式空调机组（新风工况） 2000cmh,300Pa,0.55kW(380v),冷28.8kW/热31.1kW 含不燃软接、支架、减震、支架除锈、刷油按设计要求 | 台 | 1
743 | 030701003004 | 空调器 | 吊顶式空调机组（新风工况） 3000cmh,350Pa,0.75kW(380v),冷41.6kW/热45.8kW 含不燃软接、支架、减震、支架除锈、刷油按设计要求 | 台 | 2
本页小计
【表10.2.2-16】
分部分项工程清单与计价表
单位(专业)工程名称:安装工程-地下室 | [5 empty] | 标段: |  |  | 第56页 共106页
序号 | 项目编码 | 项目名称 | 项目特征 | 计量 单位 | 工程量 | 金 额 (元) |  |  |  |  | 备注
[6 empty] | 综合单价 | 合价 | 其中
[8 empty] | 人工费 | 机械费 | 暂估价
744 | 030701003005 | 空调器 | 吊顶式空调机组（新风工况） 4000cmh,400Pa,1.1kW(380v),冷53.8kW/热56.8kW 含不燃软接、支架、减震、支架除锈、刷油按设计要求 | 台 | 2
745 | 030701003006 | 空调器 | 吊顶式空调机组（新风工况） 5000cmh,400Pa,1.5kW(380v),冷65.3kW/热79.6kW 含不燃软接、支架、减震、支架除锈、刷油按设计要求 | 台 | 1
746 | 030701003007 | 空调器 | 吸顶式等离子体空气净化消毒器PDX800 220V，功率(W)≤80-150W，适用空调风量(m3/h)800-1200，消毒指标自然菌消亡率≥90%%%，臭氧泄漏量(mg/m3)≤0.16，等离子体电子密度值范围2.0(±0.6)X10^9 cm^-3，纯钛板齿状正电极、304不锈钢板负电极，互联网可远程监管，具体参数详见图纸，含支架、减震、支架除锈、刷油按设计要求 | 台 | 8
747 | 030701003008 | 空调器 | 吸顶式等离子体空气净化消毒器PDX1200 220V，功率(W)≤80-150W，适用空调风量(m3/h)800-1200，消毒指标自然菌消亡率≥90%%%，臭氧泄漏量(mg/m3)≤0.16，等离子体电子密度值范围2.0(±0.6)X10^9 cm^-3，纯钛板齿状正电极、304不锈钢板负电极，互联网可远程监管，具体参数详见图纸，含支架、减震、支架除锈、刷油按设计要求 | 台 | 2
本页小计
【表10.2.2-16】
分部分项工程清单与计价表
单位(专业)工程名称:安装工程-地下室 | [5 empty] | 标段: |  |  | 第57页 共106页
序号 | 项目编码 | 项目名称 | 项目特征 | 计量 单位 | 工程量 | 金 额 (元) |  |  |  |  | 备注
[6 empty] | 综合单价 | 合价 | 其中
[8 empty] | 人工费 | 机械费 | 暂估价
748 | 030701003009 | 空调器 | 等离子体空气净化消毒器 (新风机组式）PDD3000 220V，功率(W)≤100W，适用空调风量(m3/h)900-30000，初效过滤网≤50，消毒指标自然菌消亡率≥90%%%，臭氧泄漏量(mg/m3)≤0.16，等离子体电子密度值范围2.0(±0.6)X10^9 cm^-3，纯钛板齿状正电极、304不锈钢板负电极，互联网可远程监管，具体参数详见图纸，含支架、减震、支架除锈、刷油按设计要求 | 台 | 2
749 | 030701003010 | 空调器 | 风机盘管式等离子体空气净化消毒器PDF800 220V，功率(W)≤10-100W，适用空调风量(m3/h)600-2000，初效过滤网≤50，消毒指标自然菌消亡率≥90%%%，臭氧泄漏量(mg/m3)≤0.16，等离子体电子密度值范围2.0(±0.6)X10^9 cm^-3，纯钛板齿状正电极、304不锈钢板负电极，互联网可远程监管，具体参数详见图纸，含支架、减震、支架除锈、刷油按设计要求 | 台 | 12
750 | 030703020001 | 消声器 | 微孔板消声器 L=0.8m 500×250 含不燃软接、支架、减震、支架除锈、刷油按设计要求 | 个 | 1
751 | 030703020002 | 消声器 | 微孔板消声器 L=1m 630×200 含不燃软接、支架、减震、支架除锈、刷油按设计要求 | 个 | 1
752 | 030703020003 | 消声器 | 微孔板消声器 L=1m 630×250 含不燃软接、支架、减震、支架除锈、刷油按设计要求 | 个 | 1
本页小计
【表10.2.2-16】
分部分项工程清单与计价表
单位(专业)工程名称:安装工程-地下室 | [5 empty] | 标段: |  |  | 第58页 共106页
序号 | 项目编码 | 项目名称 | 项目特征 | 计量 单位 | 工程量 | 金 额 (元) |  |  |  |  | 备注
[6 empty] | 综合单价 | 合价 | 其中
[8 empty] | 人工费 | 机械费 | 暂估价
753 | 030703020004 | 消声器 | 微孔板消声器 L=1m 630×320 含不燃软接、支架、减震、支架除锈、刷油按设计要求 | 个 | 1
754 | 030703020005 | 消声器 | 微孔板消声器 L=1m 800×250 含不燃软接、支架、减震、支架除锈、刷油按设计要求 | 个 | 1
755 | 030703020006 | 消声器 | 微孔板消声器 L=1m 1000×250 含不燃软接、支架、减震、支架除锈、刷油按设计要求 | 个 | 1
756 | 030703020007 | 消声器 | 微孔板消声器 L=1m 1000×320 含不燃软接、支架、减震、支架除锈、刷油按设计要求 | 个 | 1
757 | 030703001011 | 碳钢阀门 | 对开多页调节阀 160×120 含支架、支架除锈、刷油按设计要求 | 个 | 4
758 | 030703001012 | 碳钢阀门 | 对开多页调节阀 200×120 含支架、支架除锈、刷油按设计要求 | 个 | 2
759 | 030703001013 | 碳钢阀门 | 对开多页调节阀 320×120 含支架、支架除锈、刷油按设计要求 | 个 | 2
760 | 030703001014 | 碳钢阀门 | 对开多页调节阀 320×160 含支架、支架除锈、刷油按设计要求 | 个 | 2
本页小计
【表10.2.2-16】
分部分项工程清单与计价表
单位(专业)工程名称:安装工程-地下室 | [5 empty] | 标段: |  |  | 第59页 共106页
序号 | 项目编码 | 项目名称 | 项目特征 | 计量 单位 | 工程量 | 金 额 (元) |  |  |  |  | 备注
[6 empty] | 综合单价 | 合价 | 其中
[8 empty] | 人工费 | 机械费 | 暂估价
761 | 030703001015 | 碳钢阀门 | 对开多页调节阀 320×200 含支架、支架除锈、刷油按设计要求 | 个 | 1
762 | 030703001016 | 碳钢阀门 | 对开多页调节阀 400×160 含支架、支架除锈、刷油按设计要求 | 个 | 2
763 | 030703001017 | 碳钢阀门 | 对开多页调节阀 500×200 含支架、支架除锈、刷油按设计要求 | 个 | 1
764 | 030703001018 | 碳钢阀门 | 对开多页调节阀 500×250 含支架、支架除锈、刷油按设计要求 | 个 | 1
765 | 030703001019 | 碳钢阀门 | 对开多页调节阀 800×250 含支架、支架除锈、刷油按设计要求 | 个 | 1
766 | 030703001020 | 碳钢阀门 | 电动风阀 400×160 含支架、支架除锈、刷油按设计要求 | 个 | 3
767 | 030703001021 | 碳钢阀门 | 电动风阀 500×250 含支架、支架除锈、刷油按设计要求 | 个 | 1
768 | 030703001022 | 碳钢阀门 | 电动风阀 500×400 含支架、支架除锈、刷油按设计要求 | 个 | 1
本页小计
【表10.2.2-16】
分部分项工程清单与计价表
单位(专业)工程名称:安装工程-地下室 | [5 empty] | 标段: |  |  | 第60页 共106页
序号 | 项目编码 | 项目名称 | 项目特征 | 计量 单位 | 工程量 | 金 额 (元) |  |  |  |  | 备注
[6 empty] | 综合单价 | 合价 | 其中
[8 empty] | 人工费 | 机械费 | 暂估价
769 | 030703001023 | 碳钢阀门 | 电动风阀 630×200 含支架、支架除锈、刷油按设计要求 | 个 | 1
770 | 030703001024 | 碳钢阀门 | 电动风阀 630×250 含支架、支架除锈、刷油按设计要求 | 个 | 1
771 | 030703001025 | 碳钢阀门 | 电动风阀 1250×200 含支架、支架除锈、刷油按设计要求 | 个 | 1
772 | 030703001026 | 碳钢阀门 | 电动风阀 1600×200 含支架、支架除锈、刷油按设计要求 | 个 | 1
773 | 030703001027 | 碳钢阀门 | 电动风阀 1600×250 含支架、支架除锈、刷油按设计要求 | 个 | 1
774 | 030703001028 | 碳钢阀门 | 防火阀 70°C 200×120 含支架、支架除锈、刷油按设计要求 | 个 | 30
775 | 030703001029 | 碳钢阀门 | 防火阀 70°C 200×200 含支架、支架除锈、刷油按设计要求 | 个 | 1
776 | 030703001030 | 碳钢阀门 | 防火阀 70°C 250×120 含支架、支架除锈、刷油按设计要求 | 个 | 3
777 | 030703001031 | 碳钢阀门 | 防火阀 70°C 400×320 含支架、支架除锈、刷油按设计要求 | 个 | 1
778 | 030703001032 | 碳钢阀门 | 防火阀 70°C 500×250 含支架、支架除锈、刷油按设计要求 | 个 | 2
本页小计
【表10.2.2-16】
分部分项工程清单与计价表
单位(专业)工程名称:安装工程-地下室 | [5 empty] | 标段: |  |  | 第61页 共106页
序号 | 项目编码 | 项目名称 | 项目特征 | 计量 单位 | 工程量 | 金 额 (元) |  |  |  |  | 备注
[6 empty] | 综合单价 | 合价 | 其中
[8 empty] | 人工费 | 机械费 | 暂估价
779 | 030703001033 | 碳钢阀门 | 防火阀 70°C 500×320 含支架、支架除锈、刷油按设计要求 | 个 | 1
780 | 030703001034 | 碳钢阀门 | 防火阀 70°C 500×400 含支架、支架除锈、刷油按设计要求 | 个 | 1
781 | 030703001035 | 碳钢阀门 | 防火阀 70°C 630×250 含支架、支架除锈、刷油按设计要求 | 个 | 1
782 | 030703001036 | 碳钢阀门 | 防火阀 70°C 800×250 含支架、支架除锈、刷油按设计要求 | 个 | 1
783 | 030703011009 | 铝及铝合金风口、散流器 | 防雨百叶 1250×200 | 个 | 1
784 | 030703011010 | 铝及铝合金风口、散流器 | 防雨百叶 1600×200 | 个 | 1
785 | 030703011011 | 铝及铝合金风口、散流器 | 防雨百叶 1600×250 | 个 | 1
786 | 030703011012 | 铝及铝合金风口、散流器 | 铝合金单层百叶风口 1000×180 | 个 | 4
787 | 030703011013 | 铝及铝合金风口、散流器 | 铝合金双层百叶风口 600×180 | 个 | 4
788 | 030703011014 | 铝及铝合金风口、散流器 | 铝合金双层可调百叶 700×150 | 个 | 1
789 | 030703011015 | 铝及铝合金风口、散流器 | 铝合金双层可调百叶 1000×400 | 个 | 1
790 | 030703011016 | 铝及铝合金风口、散流器 | 门铰式铝合金喷塑单层百叶风口 600×200 | 个 | 24
791 | 030703011017 | 铝及铝合金风口、散流器 | 门铰式铝合金喷塑单层百叶风口 600×300 | 个 | 8
792 | 030703011018 | 铝及铝合金风口、散流器 | 门铰式铝合金喷塑单层百叶风口 600×500 | 个 | 18
793 | 030703011019 | 铝及铝合金风口、散流器 | 门铰式铝合金喷塑单层百叶风口 600×600 | 个 | 22
本页小计
【表10.2.2-16】
分部分项工程清单与计价表
单位(专业)工程名称:安装工程-地下室 | [5 empty] | 标段: |  |  | 第62页 共106页
序号 | 项目编码 | 项目名称 | 项目特征 | 计量 单位 | 工程量 | 金 额 (元) |  |  |  |  | 备注
[6 empty] | 综合单价 | 合价 | 其中
[8 empty] | 人工费 | 机械费 | 暂估价
794 | 030703011020 | 铝及铝合金风口、散流器 | 防凝露铝合金喷塑双层百叶风口 650×130 | 个 | 1
795 | 030703011021 | 铝及铝合金风口、散流器 | 防凝露铝合金喷塑双层百叶风口 800×130 | 个 | 2
796 | 030703011022 | 铝及铝合金风口、散流器 | 防凝露铝合金喷塑双层百叶风口 1000×180 | 个 | 4
797 | 030703011023 | 铝及铝合金风口、散流器 | 防凝露铝合金喷塑双层百叶风口 1200×180 | 个 | 2
798 | 030703011024 | 铝及铝合金风口、散流器 | 防凝露铝合金喷塑双层百叶风口 1600×180 | 个 | 22
799 | 030703011025 | 铝及铝合金风口、散流器 | 防凝露方形铝合金喷塑散流器 250×250 | 个 | 10
800 | 030703011026 | 铝及铝合金风口、散流器 | 防凝露方形铝合金喷塑散流器 300×300 | 个 | 13
801 | 030703011027 | 铝及铝合金风口、散流器 | 防凝露方形铝合金喷塑散流器 400×400 | 个 | 19
802 | 030703011028 | 铝及铝合金风口、散流器 | 防凝露方形铝合金喷塑散流器 500×500 | 个 | 12
803 | 030703011029 | 铝及铝合金风口、散流器 | 方形散流器(带调节阀) 120×120 | 个 | 4
804 | 030703011030 | 铝及铝合金风口、散流器 | 方形散流器(带调节阀) 150×150 | 个 | 22
805 | 030703011031 | 铝及铝合金风口、散流器 | 方形散流器(带调节阀) 160×160 | 个 | 1
806 | 030703011032 | 铝及铝合金风口、散流器 | 方形散流器(带调节阀) 200×200 | 个 | 3
807 | 030703011033 | 铝及铝合金风口、散流器 | 方形散流器(带调节阀) 250×250 | 个 | 9
本页小计
【表10.2.2-16】
分部分项工程清单与计价表
单位(专业)工程名称:安装工程-地下室 | [5 empty] | 标段: |  |  | 第63页 共106页
序号 | 项目编码 | 项目名称 | 项目特征 | 计量 单位 | 工程量 | 金 额 (元) |  |  |  |  | 备注
[6 empty] | 综合单价 | 合价 | 其中
[8 empty] | 人工费 | 机械费 | 暂估价
808 | 030703011034 | 铝及铝合金风口、散流器 | 方形散流器(带调节阀) 300×300 | 个 | 2
809 | 030703011035 | 铝及铝合金风口、散流器 | 方形散流器(带调节阀) 320×320 | 个 | 3
810 | 030704001002 | 通风工程检测、 调试 | 通风空调系统调试费 | 系统 | 1
|  | 防排烟 |  |  | 0
811 | 030702007005 | 复合型风管 | 镁质彩钢板全封闭复合风管(工厂化生产),角钢镀锌法兰连接,长边长（mm）≤300,含支架制安，支架除锈、刷油按设计要求，具体参数详见图纸 | m2 | 87.49
812 | 030702007006 | 复合型风管 | 镁质彩钢板全封闭复合风管(工厂化生产),角钢镀锌法兰连接,长边长（mm）≤630,含支架制安，支架除锈、刷油按设计要求，具体参数详见图纸 | m2 | 816.34
813 | 030702007007 | 复合型风管 | 镁质彩钢板全封闭复合风管(工厂化生产),角钢镀锌法兰连接,长边长（mm）≤1000,含支架制安，支架除锈、刷油按设计要求，具体参数详见图纸 | m2 | 2026.77
814 | 030702007008 | 复合型风管 | 镁质彩钢板全封闭复合风管(工厂化生产),角钢镀锌法兰连接,长边长（mm）≤2000,含支架制安，支架除锈、刷油按设计要求，具体参数详见图纸 | m2 | 5585.63
815 | 030702007009 | 复合型风管 | 镁质彩钢板全封闭复合风管(工厂化生产),角钢镀锌法兰连接,长边长（mm）＞2000,含支架制安，支架除锈、刷油按设计要求，具体参数详见图纸 | m2 | 51.36
本页小计
【表10.2.2-16】
分部分项工程清单与计价表
单位(专业)工程名称:安装工程-地下室 | [5 empty] | 标段: |  |  | 第64页 共106页
序号 | 项目编码 | 项目名称 | 项目特征 | 计量 单位 | 工程量 | 金 额 (元) |  |  |  |  | 备注
[6 empty] | 综合单价 | 合价 | 其中
[8 empty] | 人工费 | 机械费 | 暂估价
816 | 030702003001 | 不锈钢板通风管道 | 不锈钢板(304)矩形风管(δ=1.2mm以内咬口)长边长（mm）≤1250，竖井内敷设，含保温、支架制安，支架除锈、刷油按设计要求 | m2 | 18.10
817 | 030108001001 | 离心式通风机 | 离心式消防排烟风机 HTFC(A)-II-28 高速:40000cmh,830Pa,24kW(380V),低速:26500cmh,360Pa,8.5kW(380V) 含不燃接头、支架、减震、支架除锈、刷油按设计要求 | 台 | 20
818 | 030108003001 | 轴流通风机 | 轴流式消防排烟风机HTF(A)-I-6 16000cmh,510Pa,5.5kW(380V)，2900r/min,86dB 含不燃接头、支架、减震、支架除锈、刷油按设计要求 | 台 | 2
819 | 030108003002 | 轴流通风机 | 轴流风机SWF(A)-7.5 20000m3/h,370Pa,4kW 含不燃接头、支架、减震、支架除锈、刷油按设计要求 | 台 | 13
820 | 030108003003 | 轴流通风机 | 轴流风机SWF-II-7.5 高速:18382m3/h,465Pa,4.7kW(消防补风)，低速:12132m3/h,250Pa,1.5kW (平时补风) 含不燃接头、支架、减震、支架除锈、刷油按设计要求 | 台 | 4
821 | 030108003004 | 轴流通风机 | 轴流风机SZF-E-7.5 21600cmh,520Pa,5.5kW(380V)，87dB 含不燃接头、支架、减震、支架除锈、刷油按设计要求 | 台 | 1
本页小计
【表10.2.2-16】
分部分项工程清单与计价表
单位(专业)工程名称:安装工程-地下室 | [5 empty] | 标段: |  |  | 第65页 共106页
序号 | 项目编码 | 项目名称 | 项目特征 | 计量 单位 | 工程量 | 金 额 (元) |  |  |  |  | 备注
[6 empty] | 综合单价 | 合价 | 其中
[8 empty] | 人工费 | 机械费 | 暂估价
822 | 030108003005 | 轴流通风机 | 轴流风机SZF-E-8 30500cmh,550Pa,7.5kW(380V)，87dB 含不燃接头、支架、减震、支架除锈、刷油按设计要求 | 台 | 2
823 | 030108003006 | 轴流通风机 | 低噪声管道风机SZF-D-6.0 11880m3/h,349Pa,2.2kW 含不燃接头、支架、减震、支架除锈、刷油按设计要求 | 台 | 1
824 | 030108003007 | 轴流通风机 | 低噪声管道风机SZF-E-3.5 2500m3/h,380Pa,0.75kW 含不燃接头、支架、减震、支架除锈、刷油按设计要求 | 台 | 3
825 | 030108003008 | 轴流通风机 | 低噪声管道风机SZF-E-3.5 4000m3/h,287Pa,0.75kW 含不燃接头、支架、减震、支架除锈、刷油按设计要求 | 台 | 5
826 | 030108003009 | 轴流通风机 | 低噪声管道风机SZF-E-6.0 15504m3/h,361Pa,3kW 含不燃接头、支架、减震、支架除锈、刷油按设计要求 | 台 | 1
827 | 030108003010 | 轴流通风机 | 低噪声管道风机SZF-F-2.5 1701m3/h,289Pa,0.37kW 含不燃接头、支架、减震、支架除锈、刷油按设计要求 | 台 | 3
828 | 030108003011 | 轴流通风机 | 低噪声管道风机SZF-F-2.5 2100m3/h,270Pa,0.37kW 含不燃接头、支架、减震、支架除锈、刷油按设计要求 | 台 | 1
本页小计
【表10.2.2-16】
分部分项工程清单与计价表
单位(专业)工程名称:安装工程-地下室 | [5 empty] | 标段: |  |  | 第66页 共106页
序号 | 项目编码 | 项目名称 | 项目特征 | 计量 单位 | 工程量 | 金 额 (元) |  |  |  |  | 备注
[6 empty] | 综合单价 | 合价 | 其中
[8 empty] | 人工费 | 机械费 | 暂估价
829 | 030108003012 | 轴流通风机 | 低噪声管道风机SZF-F-3.5 6000m3/h,379Pa,1.5kW 含不燃接头、支架、减震、支架除锈、刷油按设计要求 | 台 | 4
830 | 030108003013 | 轴流通风机 | 低噪声管道风机SZF-F-3.5 8910m3/h,380Pa,2.2kW 含不燃接头、支架、减震、支架除锈、刷油按设计要求 | 台 | 2
831 | 030108003014 | 轴流通风机 | 低噪声轴流风机SWF(A)-I-6 12000cmh,450Pa,3kW(380V)，1450r/min,80dB含不燃接头、支架、减震、支架除锈、刷油按设计要求 | 台 | 4
832 | 030701010001 | 过滤器 | 活性炭过滤除臭装置 320×200 含不燃软接、支架、减震、支架除锈、刷油按设计要求 | 台 | 1
833 | 030701010002 | 过滤器 | 活性炭过滤除臭装置 400×200 含不燃软接、支架、减震、支架除锈、刷油按设计要求 | 台 | 2
834 | 030701010003 | 过滤器 | 活性炭过滤除臭装置 500×200 含不燃软接、支架、减震、支架除锈、刷油按设计要求 | 台 | 3
835 | 030703020008 | 消声器 | 微孔板消声器 L=1m 400×200 含不燃软接、支架、减震、支架除锈、刷油按设计要求 | 个 | 2
本页小计
【表10.2.2-16】
分部分项工程清单与计价表
单位(专业)工程名称:安装工程-地下室 | [5 empty] | 标段: |  |  | 第67页 共106页
序号 | 项目编码 | 项目名称 | 项目特征 | 计量 单位 | 工程量 | 金 额 (元) |  |  |  |  | 备注
[6 empty] | 综合单价 | 合价 | 其中
[8 empty] | 人工费 | 机械费 | 暂估价
836 | 030703020009 | 消声器 | 微孔板消声器 L=1m 500×200 含不燃软接、支架、减震、支架除锈、刷油按设计要求 | 个 | 3
837 | 030703020010 | 消声器 | 微孔板消声器 L=1m 500×250 含不燃软接、支架、减震、支架除锈、刷油按设计要求 | 个 | 3
838 | 030703020011 | 消声器 | 微孔板消声器 L=1m 500×320 含不燃软接、支架、减震、支架除锈、刷油按设计要求 | 个 | 1
839 | 030703020012 | 消声器 | 微孔板消声器 L=1m 630×320含不燃软接、支架、减震、支架除锈、刷油按设计要求 | 个 | 3
840 | 030703020013 | 消声器 | 微孔板消声器 L=1m 630×400含不燃软接、支架、减震、支架除锈、刷油按设计要求 | 个 | 1
841 | 030703020014 | 消声器 | 微孔板消声器 L=1m 800×400 含不燃软接、支架、减震、支架除锈、刷油按设计要求 | 个 | 1
842 | 030703020015 | 消声器 | 微孔板消声器 L=1m 800×1250 含不燃软接、支架、减震、支架除锈、刷油按设计要求 | 个 | 2
843 | 030703020016 | 消声器 | 微孔板消声器 L=1m 1000×250 含不燃软接、支架、减震、支架除锈、刷油按设计要求 | 个 | 1
本页小计
【表10.2.2-16】
分部分项工程清单与计价表
单位(专业)工程名称:安装工程-地下室 | [5 empty] | 标段: |  |  | 第68页 共106页
序号 | 项目编码 | 项目名称 | 项目特征 | 计量 单位 | 工程量 | 金 额 (元) |  |  |  |  | 备注
[6 empty] | 综合单价 | 合价 | 其中
[8 empty] | 人工费 | 机械费 | 暂估价
844 | 030703020017 | 消声器 | 微孔板消声器 L=1m 1000×400 含不燃软接、支架、减震、支架除锈、刷油按设计要求 | 个 | 1
845 | 030703020018 | 消声器 | 微孔板消声器 L=1m 1250×320 含不燃软接、支架、减震、支架除锈、刷油按设计要求 | 个 | 4
846 | 030703020019 | 消声器 | 微孔板消声器 L=1m 1250×400 含不燃软接、支架、减震、支架除锈、刷油按设计要求 | 个 | 2
847 | 030703020020 | 消声器 | 微孔板消声器 L=1m 1250×500 含不燃软接、支架、减震、支架除锈、刷油按设计要求 | 个 | 4
848 | 030703020021 | 消声器 | 微孔板消声器 L=1m 1250×1000 含不燃软接、支架、减震、支架除锈、刷油按设计要求 | 个 | 9
849 | 030703020022 | 消声器 | 微孔板消声器 L=0.8m 1000×320 含不燃软接、支架、减震、支架除锈、刷油按设计要求 | 个 | 1
850 | 030703020023 | 消声器 | 微孔板消声器 L=0.8m 1250×1000 含不燃软接、支架、减震、支架除锈、刷油按设计要求 | 个 | 1
851 | 030703020024 | 消声器 | 微孔板消声器 L=1.6m 1600×500 含不燃软接、支架、减震、支架除锈、刷油按设计要求 | 个 | 3
本页小计
【表10.2.2-16】
分部分项工程清单与计价表
单位(专业)工程名称:安装工程-地下室 | [5 empty] | 标段: |  |  | 第69页 共106页
序号 | 项目编码 | 项目名称 | 项目特征 | 计量 单位 | 工程量 | 金 额 (元) |  |  |  |  | 备注
[6 empty] | 综合单价 | 合价 | 其中
[8 empty] | 人工费 | 机械费 | 暂估价
852 | 030703020025 | 消声器 | 微孔板消声器 L=1.6m 2000×400 含不燃软接、支架、减震、支架除锈、刷油按设计要求 | 个 | 17
853 | 030703001037 | 碳钢阀门 | 对开多页调节阀 200×120 含支架、支架除锈、刷油按设计要求 | 个 | 6
854 | 030703001038 | 碳钢阀门 | 对开多页调节阀 200×200 含支架、支架除锈、刷油按设计要求 | 个 | 10
855 | 030703001039 | 碳钢阀门 | 对开多页调节阀 250×200 含支架、支架除锈、刷油按设计要求 | 个 | 3
856 | 030703001040 | 碳钢阀门 | 对开多页调节阀 320×200 含支架、支架除锈、刷油按设计要求 | 个 | 14
857 | 030703001041 | 碳钢阀门 | 对开多页调节阀 400×200 含支架、支架除锈、刷油按设计要求 | 个 | 4
858 | 030703001042 | 碳钢阀门 | 对开多页调节阀 400×250 含支架、支架除锈、刷油按设计要求 | 个 | 1
859 | 030703001043 | 碳钢阀门 | 对开多页调节阀 500×200 含支架、支架除锈、刷油按设计要求 | 个 | 3
本页小计
【表10.2.2-16】
分部分项工程清单与计价表
单位(专业)工程名称:安装工程-地下室 | [5 empty] | 标段: |  |  | 第70页 共106页
序号 | 项目编码 | 项目名称 | 项目特征 | 计量 单位 | 工程量 | 金 额 (元) |  |  |  |  | 备注
[6 empty] | 综合单价 | 合价 | 其中
[8 empty] | 人工费 | 机械费 | 暂估价
860 | 030703001044 | 碳钢阀门 | 对开多页调节阀 500×250 含支架、支架除锈、刷油按设计要求 | 个 | 8
861 | 030703001045 | 碳钢阀门 | 对开多页调节阀 630×200 含支架、支架除锈、刷油按设计要求 | 个 | 1
862 | 030703001046 | 碳钢阀门 | 对开多页调节阀 630×250 含支架、支架除锈、刷油按设计要求 | 个 | 1
863 | 030703001047 | 碳钢阀门 | 对开多页调节阀 800×250 含支架、支架除锈、刷油按设计要求 | 个 | 1
864 | 030703001048 | 碳钢阀门 | 对开多页调节阀 800×320 含支架、支架除锈、刷油按设计要求 | 个 | 1
865 | 030703001049 | 碳钢阀门 | 对开多页调节阀 1000×320 含支架、支架除锈、刷油按设计要求 | 个 | 1
866 | 030703001050 | 碳钢阀门 | 对开多页调节阀 1250×320 含支架、支架除锈、刷油按设计要求 | 个 | 1
867 | 030703001051 | 碳钢阀门 | 电动风阀 600×600 含支架、支架除锈、刷油按设计要求 | 个 | 5
本页小计
【表10.2.2-16】
分部分项工程清单与计价表
单位(专业)工程名称:安装工程-地下室 | [5 empty] | 标段: |  |  | 第71页 共106页
序号 | 项目编码 | 项目名称 | 项目特征 | 计量 单位 | 工程量 | 金 额 (元) |  |  |  |  | 备注
[6 empty] | 综合单价 | 合价 | 其中
[8 empty] | 人工费 | 机械费 | 暂估价
868 | 030703001052 | 碳钢阀门 | 电动风阀 600×1000 含支架、支架除锈、刷油按设计要求 | 个 | 2
869 | 030703001053 | 碳钢阀门 | 电动风阀 630×630 含支架、支架除锈、刷油按设计要求 | 个 | 1
870 | 030703001054 | 碳钢阀门 | 电动风阀 630×800 含支架、支架除锈、刷油按设计要求 | 个 | 1
871 | 030703001055 | 碳钢阀门 | 电动风阀 1250×400 含支架、支架除锈、刷油按设计要求 | 个 | 1
872 | 030703001056 | 碳钢阀门 | 常闭电动阀70°C 1000×400 含支架、支架除锈、刷油按设计要求 | 个 | 2
873 | 030703001057 | 碳钢阀门 | 电动阀手动控制装置 | 个 | 2
874 | 030703001058 | 碳钢阀门 | 防火阀 70°C 120×120 含支架、支架除锈、刷油按设计要求 | 个 | 22
875 | 030703001059 | 碳钢阀门 | 防火阀 70°C 200×120含支架、支架除锈、刷油按设计要求 | 个 | 10
876 | 030703001060 | 碳钢阀门 | 防火阀 70°C 250×200 含支架、支架除锈、刷油按设计要求 | 个 | 7
877 | 030703001061 | 碳钢阀门 | 防火阀 70°C 320×200 含支架、支架除锈、刷油按设计要求 | 个 | 8
878 | 030703001062 | 碳钢阀门 | 防火阀 70°C 400×200 含支架、支架除锈、刷油按设计要求 | 个 | 9
本页小计
【表10.2.2-16】
分部分项工程清单与计价表
单位(专业)工程名称:安装工程-地下室 | [5 empty] | 标段: |  |  | 第72页 共106页
序号 | 项目编码 | 项目名称 | 项目特征 | 计量 单位 | 工程量 | 金 额 (元) |  |  |  |  | 备注
[6 empty] | 综合单价 | 合价 | 其中
[8 empty] | 人工费 | 机械费 | 暂估价
879 | 030703001063 | 碳钢阀门 | 防火阀 70°C 400×400 含支架、支架除锈、刷油按设计要求 | 个 | 3
880 | 030703001064 | 碳钢阀门 | 防火阀 70°C 400×1200 含支架、支架除锈、刷油按设计要求 | 个 | 1
881 | 030703001065 | 碳钢阀门 | 防火阀 70°C 500×200 含支架、支架除锈、刷油按设计要求 | 个 | 7
882 | 030703001066 | 碳钢阀门 | 防火阀 70°C 500×250 含支架、支架除锈、刷油按设计要求 | 个 | 7
883 | 030703001067 | 碳钢阀门 | 防火阀 70°C 500×320 含支架、支架除锈、刷油按设计要求 | 个 | 3
884 | 030703001068 | 碳钢阀门 | 防火阀 70°C 500×500 含支架、支架除锈、刷油按设计要求 | 个 | 1
885 | 030703001069 | 碳钢阀门 | 防火阀 70°C 500×1250 含支架、支架除锈、刷油按设计要求 | 个 | 1
886 | 030703001070 | 碳钢阀门 | 防火阀 70°C 600×150 含支架、支架除锈、刷油按设计要求 | 个 | 2
887 | 030703001071 | 碳钢阀门 | 防火阀 70°C 600×500 含支架、支架除锈、刷油按设计要求 | 个 | 1
888 | 030703001072 | 碳钢阀门 | 防火阀 70°C 600×600 含支架、支架除锈、刷油按设计要求 | 个 | 1
889 | 030703001073 | 碳钢阀门 | 防火阀 70°C 600×800 含支架、支架除锈、刷油按设计要求 | 个 | 3
890 | 030703001074 | 碳钢阀门 | 防火阀 70°C 600×1000 含支架、支架除锈、刷油按设计要求 | 个 | 1
本页小计
【表10.2.2-16】
分部分项工程清单与计价表
单位(专业)工程名称:安装工程-地下室 | [5 empty] | 标段: |  |  | 第73页 共106页
序号 | 项目编码 | 项目名称 | 项目特征 | 计量 单位 | 工程量 | 金 额 (元) |  |  |  |  | 备注
[6 empty] | 综合单价 | 合价 | 其中
[8 empty] | 人工费 | 机械费 | 暂估价
891 | 030703001075 | 碳钢阀门 | 防火阀 70°C 600×1200 含支架、支架除锈、刷油按设计要求 | 个 | 1
892 | 030703001076 | 碳钢阀门 | 防火阀 70°C 600×1500 含支架、支架除锈、刷油按设计要求 | 个 | 6
893 | 030703001077 | 碳钢阀门 | 防火阀 70°C 630×320 含支架、支架除锈、刷油按设计要求 | 个 | 1
894 | 030703001078 | 碳钢阀门 | 防火阀 70°C 630×400 含支架、支架除锈、刷油按设计要求 | 个 | 1
895 | 030703001079 | 碳钢阀门 | 防火阀 70°C 630×630 含支架、支架除锈、刷油按设计要求 | 个 | 5
896 | 030703001080 | 碳钢阀门 | 防火阀 70°C 630×800 含支架、支架除锈、刷油按设计要求 | 个 | 4
897 | 030703001081 | 碳钢阀门 | 防火阀 70°C 800×320 含支架、支架除锈、刷油按设计要求 | 个 | 5
898 | 030703001082 | 碳钢阀门 | 防火阀 70°C 800×400 含支架、支架除锈、刷油按设计要求 | 个 | 1
899 | 030703001083 | 碳钢阀门 | 防火阀 70°C 800×1250 含支架、支架除锈、刷油按设计要求 | 个 | 2
900 | 030703001084 | 碳钢阀门 | 防火阀 70°C 1000×250 含支架、支架除锈、刷油按设计要求 | 个 | 3
901 | 030703001085 | 碳钢阀门 | 防火阀 70°C 1000×320 含支架、支架除锈、刷油按设计要求 | 个 | 2
902 | 030703001086 | 碳钢阀门 | 防火阀 70°C 1000×400 含支架、支架除锈、刷油按设计要求 | 个 | 4
本页小计
【表10.2.2-16】
分部分项工程清单与计价表
单位(专业)工程名称:安装工程-地下室 | [5 empty] | 标段: |  |  | 第74页 共106页
序号 | 项目编码 | 项目名称 | 项目特征 | 计量 单位 | 工程量 | 金 额 (元) |  |  |  |  | 备注
[6 empty] | 综合单价 | 合价 | 其中
[8 empty] | 人工费 | 机械费 | 暂估价
903 | 030703001087 | 碳钢阀门 | 防火阀 70°C 1000×630 含支架、支架除锈、刷油按设计要求 | 个 | 13
904 | 030703001088 | 碳钢阀门 | 防火阀 70°C 1000×800 含支架、支架除锈、刷油按设计要求 | 个 | 3
905 | 030703001089 | 碳钢阀门 | 防火阀 70°C 1200×800含支架、支架除锈、刷油按设计要求 | 个 | 1
906 | 030703001090 | 碳钢阀门 | 防火阀 70°C 1250×250 含支架、支架除锈、刷油按设计要求 | 个 | 6
907 | 030703001091 | 碳钢阀门 | 防火阀 70°C 1250×320 含支架、支架除锈、刷油按设计要求 | 个 | 15
908 | 030703001092 | 碳钢阀门 | 防火阀 70°C 1250×400 含支架、支架除锈、刷油按设计要求 | 个 | 9
909 | 030703001093 | 碳钢阀门 | 防火阀 70°C 1250×500 含支架、支架除锈、刷油按设计要求 | 个 | 5
910 | 030703001094 | 碳钢阀门 | 防火阀 70°C 1250×1000 含支架、支架除锈、刷油按设计要求 | 个 | 10
911 | 030703001095 | 碳钢阀门 | 防火阀 70°C 1600×1600 含支架、支架除锈、刷油按设计要求 | 个 | 5
912 | 030703001096 | 碳钢阀门 | 防火阀 70°C 2000×400 含支架、支架除锈、刷油按设计要求 | 个 | 17
913 | 030703001097 | 碳钢阀门 | 防火阀 70°C 2000×630 含支架、支架除锈、刷油按设计要求 | 个 | 1
914 | 030703001098 | 碳钢阀门 | 防火阀 70°C 2000×800 含支架、支架除锈、刷油按设计要求 | 个 | 1
本页小计
【表10.2.2-16】
分部分项工程清单与计价表
单位(专业)工程名称:安装工程-地下室 | [5 empty] | 标段: |  |  | 第75页 共106页
序号 | 项目编码 | 项目名称 | 项目特征 | 计量 单位 | 工程量 | 金 额 (元) |  |  |  |  | 备注
[6 empty] | 综合单价 | 合价 | 其中
[8 empty] | 人工费 | 机械费 | 暂估价
915 | 030703001099 | 碳钢阀门 | 防火阀 150°C 1250×1250 含支架、支架除锈、刷油按设计要求 | 个 | 1
916 | 030703001100 | 碳钢阀门 | 防火阀 280°C 400×2150 含支架、支架除锈、刷油按设计要求 | 个 | 2
917 | 030703001101 | 碳钢阀门 | 防火阀 280°C 630×200 含支架、支架除锈、刷油按设计要求 | 个 | 11
918 | 030703001102 | 碳钢阀门 | 防火阀 280°C 650×1450 含支架、支架除锈、刷油按设计要求 | 个 | 1
919 | 030703001103 | 碳钢阀门 | 防火阀 280°C 800×250 含支架、支架除锈、刷油按设计要求 | 个 | 16
920 | 030703001104 | 碳钢阀门 | 防火阀 280°C 800×630 含支架、支架除锈、刷油按设计要求 | 个 | 1
921 | 030703001105 | 碳钢阀门 | 防火阀 280°C 800×1000 含支架、支架除锈、刷油按设计要求 | 个 | 1
922 | 030703001106 | 碳钢阀门 | 防火阀 280°C 860×250 含支架、支架除锈、刷油按设计要求 | 个 | 2
923 | 030703001107 | 碳钢阀门 | 防火阀 280°C 860×320 含支架、支架除锈、刷油按设计要求 | 个 | 4
924 | 030703001108 | 碳钢阀门 | 防火阀 280°C 860×550 含支架、支架除锈、刷油按设计要求 | 个 | 5
925 | 030703001109 | 碳钢阀门 | 防火阀 280°C 1000×250 含支架、支架除锈、刷油按设计要求 | 个 | 23
926 | 030703001110 | 碳钢阀门 | 防火阀 280°C 1000×320 含支架、支架除锈、刷油按设计要求 | 个 | 1
本页小计
【表10.2.2-16】
分部分项工程清单与计价表
单位(专业)工程名称:安装工程-地下室 | [5 empty] | 标段: |  |  | 第76页 共106页
序号 | 项目编码 | 项目名称 | 项目特征 | 计量 单位 | 工程量 | 金 额 (元) |  |  |  |  | 备注
[6 empty] | 综合单价 | 合价 | 其中
[8 empty] | 人工费 | 机械费 | 暂估价
927 | 030703001111 | 碳钢阀门 | 防火阀 280°C 1000×800 含支架、支架除锈、刷油按设计要求 | 个 | 17
928 | 030703001112 | 碳钢阀门 | 防火阀 280°C 1120×890 含支架、支架除锈、刷油按设计要求 | 个 | 2
929 | 030703001113 | 碳钢阀门 | 防火阀 280°C 1250×400 含支架、支架除锈、刷油按设计要求 | 个 | 6
930 | 030703001114 | 碳钢阀门 | 防火阀 280°C 1600×500 含支架、支架除锈、刷油按设计要求 | 个 | 7
931 | 030703001115 | 碳钢阀门 | 防火阀 280°C 1600×500 含支架、支架除锈、刷油按设计要求 | 个 | 7
932 | 030703001116 | 碳钢阀门 | 防火阀 280°C 2000×400 含支架、支架除锈、刷油按设计要求 | 个 | 2
933 | 030703001117 | 碳钢阀门 | 排烟阀 400×2150 含支架、支架除锈、刷油按设计要求 | 个 | 1
934 | 030703001118 | 碳钢阀门 | 排烟阀 630×200 含支架、支架除锈、刷油按设计要求 | 个 | 8
935 | 030703001119 | 碳钢阀门 | 排烟阀 800×250 含支架、支架除锈、刷油按设计要求 | 个 | 6
936 | 030703001120 | 碳钢阀门 | 排烟阀 860×250 含支架、支架除锈、刷油按设计要求 | 个 | 2
937 | 030703001121 | 碳钢阀门 | 排烟阀 860×320 含支架、支架除锈、刷油按设计要求 | 个 | 4
938 | 030703001122 | 碳钢阀门 | 排烟阀 1000×250 含支架、支架除锈、刷油按设计要求 | 个 | 20
939 | 030703001123 | 碳钢阀门 | 排烟阀手动控制装置 | 个 | 42
本页小计
【表10.2.2-16】
分部分项工程清单与计价表
单位(专业)工程名称:安装工程-地下室 | [5 empty] | 标段: |  |  | 第77页 共106页
序号 | 项目编码 | 项目名称 | 项目特征 | 计量 单位 | 工程量 | 金 额 (元) |  |  |  |  | 备注
[6 empty] | 综合单价 | 合价 | 其中
[8 empty] | 人工费 | 机械费 | 暂估价
940 | 030703001124 | 碳钢阀门 | 风管止回阀 400×200 含支架、支架除锈、刷油按设计要求 | 个 | 6
941 | 030703001125 | 碳钢阀门 | 风管止回阀 500×250 含支架、支架除锈、刷油按设计要求 | 个 | 3
942 | 030703001126 | 碳钢阀门 | 风管止回阀 630×320 含支架、支架除锈、刷油按设计要求 | 个 | 2
943 | 030703001127 | 碳钢阀门 | 风管止回阀 630×400 含支架、支架除锈、刷油按设计要求 | 个 | 1
944 | 030703001128 | 碳钢阀门 | 风管止回阀 630×630 含支架、支架除锈、刷油按设计要求 | 个 | 1
945 | 030703001129 | 碳钢阀门 | 风管止回阀 800×250 含支架、支架除锈、刷油按设计要求 | 个 | 2
946 | 030703001130 | 碳钢阀门 | 风管止回阀 800×400 含支架、支架除锈、刷油按设计要求 | 个 | 1
947 | 030703001131 | 碳钢阀门 | 风管止回阀 800×1000 含支架、支架除锈、刷油按设计要求 | 个 | 1
948 | 030703001132 | 碳钢阀门 | 风管止回阀 800×1250 含支架、支架除锈、刷油按设计要求 | 个 | 1
949 | 030703001133 | 碳钢阀门 | 风管止回阀 1000×250 含支架、支架除锈、刷油按设计要求 | 个 | 1
950 | 030703001134 | 碳钢阀门 | 风管止回阀 1000×320 含支架、支架除锈、刷油按设计要求 | 个 | 1
951 | 030703001135 | 碳钢阀门 | 风管止回阀 1000×400 含支架、支架除锈、刷油按设计要求 | 个 | 1
本页小计
【表10.2.2-16】
分部分项工程清单与计价表
单位(专业)工程名称:安装工程-地下室 | [5 empty] | 标段: |  |  | 第78页 共106页
序号 | 项目编码 | 项目名称 | 项目特征 | 计量 单位 | 工程量 | 金 额 (元) |  |  |  |  | 备注
[6 empty] | 综合单价 | 合价 | 其中
[8 empty] | 人工费 | 机械费 | 暂估价
952 | 030703001136 | 碳钢阀门 | 风管止回阀 1000×630 含支架、支架除锈、刷油按设计要求 | 个 | 1
953 | 030703001137 | 碳钢阀门 | 风管止回阀 1000×800 含支架、支架除锈、刷油按设计要求 | 个 | 19
954 | 030703001138 | 碳钢阀门 | 风管止回阀 1250×320 含支架、支架除锈、刷油按设计要求 | 个 | 8
955 | 030703001139 | 碳钢阀门 | 风管止回阀 1250×400 含支架、支架除锈、刷油按设计要求 | 个 | 1
956 | 030703001140 | 碳钢阀门 | 风管止回阀 1250×500 含支架、支架除锈、刷油按设计要求 | 个 | 4
957 | 030703001141 | 碳钢阀门 | 风管止回阀 1250×1000 含支架、支架除锈、刷油按设计要求 | 个 | 9
958 | 030703001142 | 碳钢阀门 | 泄压阀 400×400 含支架、支架除锈、刷油按设计要求 | 个 | 3
959 | 030703002001 | 柔性软风管阀门 | 不燃柔性短管 L=0.2m 250×200 | 个 | 1
960 | 030703002002 | 柔性软风管阀门 | 不燃柔性短管 L=0.2m 400×200 | 个 | 2
961 | 030703002003 | 柔性软风管阀门 | 不燃柔性短管 L=0.2m 500×250 | 个 | 1
962 | 030703002004 | 柔性软风管阀门 | 不燃柔性短管 L=0.2m 500×320 | 个 | 1
963 | 030703002005 | 柔性软风管阀门 | 不燃柔性短管 L=0.2m 1000×250 | 个 | 1
964 | 030703002006 | 柔性软风管阀门 | 不燃柔性短管 L=0.2m 1250×320 | 个 | 2
965 | 030703002007 | 柔性软风管阀门 | 不燃柔性短管 L=0.2m 1250×400 | 个 | 2
966 | 030703002008 | 柔性软风管阀门 | 不燃柔性短管 L=0.2m 2000×400 | 个 | 4
967 | 030703011036 | 铝及铝合金风口、散流器 | 常闭多叶送风口 800X(1500+250) | 个 | 2
本页小计
【表10.2.2-16】
分部分项工程清单与计价表
单位(专业)工程名称:安装工程-地下室 | [5 empty] | 标段: |  |  | 第79页 共106页
序号 | 项目编码 | 项目名称 | 项目特征 | 计量 单位 | 工程量 | 金 额 (元) |  |  |  |  | 备注
[6 empty] | 综合单价 | 合价 | 其中
[8 empty] | 人工费 | 机械费 | 暂估价
968 | 030703011037 | 铝及铝合金风口、散流器 | 常闭多叶风口 800×800 | 个 | 6
969 | 030703011038 | 铝及铝合金风口、散流器 | 常闭多叶风口 1000×500 | 个 | 2
970 | 030703011039 | 铝及铝合金风口、散流器 | 防火风口 800×1250 | 个 | 2
971 | 030703011040 | 铝及铝合金风口、散流器 | 防雨百叶 800×320 | 个 | 1
972 | 030703011041 | 铝及铝合金风口、散流器 | 铝合金单层百叶风口 120x120 | 个 | 21
973 | 030703011042 | 铝及铝合金风口、散流器 | 铝合金单层百叶风口 200×100 | 个 | 10
974 | 030703011043 | 铝及铝合金风口、散流器 | 铝合金单层百叶风口 250×200 | 个 | 2
975 | 030703011044 | 铝及铝合金风口、散流器 | 铝合金单层百叶风口 300×100 | 个 | 12
976 | 030703011045 | 铝及铝合金风口、散流器 | 铝合金单层百叶风口 300×200 | 个 | 9
977 | 030703011046 | 铝及铝合金风口、散流器 | 铝合金单层百叶风口 350×200 | 个 | 1
978 | 030703011047 | 铝及铝合金风口、散流器 | 铝合金百叶风口 400×300 | 个 | 5
979 | 030703011048 | 铝及铝合金风口、散流器 | 铝合金单层百叶风口 400×1200 | 个 | 1
980 | 030703011049 | 铝及铝合金风口、散流器 | 铝合金单层百叶风口 500×200 | 个 | 5
981 | 030703011050 | 铝及铝合金风口、散流器 | 铝合金单层百叶风口 500×300 | 个 | 5
982 | 030703011051 | 铝及铝合金风口、散流器 | 铝合金单层百叶风口 500×400 | 个 | 8
983 | 030703011052 | 铝及铝合金风口、散流器 | 铝合金单层百叶风口 500×500 | 个 | 1
984 | 030703011053 | 铝及铝合金风口、散流器 | 铝合金单层百叶风口 600×300 | 个 | 1
985 | 030703011054 | 铝及铝合金风口、散流器 | 铝合金单层百叶风口 600×400 | 个 | 2
986 | 030703011055 | 铝及铝合金风口、散流器 | 铝合金单层百叶风口 600×500 | 个 | 2
987 | 030703011056 | 铝及铝合金风口、散流器 | 铝合金单层百叶风口 600×600 | 个 | 16
本页小计
【表10.2.2-16】
分部分项工程清单与计价表
单位(专业)工程名称:安装工程-地下室 | [5 empty] | 标段: |  |  | 第80页 共106页
序号 | 项目编码 | 项目名称 | 项目特征 | 计量 单位 | 工程量 | 金 额 (元) |  |  |  |  | 备注
[6 empty] | 综合单价 | 合价 | 其中
[8 empty] | 人工费 | 机械费 | 暂估价
988 | 030703011057 | 铝及铝合金风口、散流器 | 铝合金单层百叶风口 600×800 | 个 | 3
989 | 030703011058 | 铝及铝合金风口、散流器 | 铝合金单层百叶风口 600×1000 | 个 | 3
990 | 030703011059 | 铝及铝合金风口、散流器 | 铝合金单层百叶风口 600×1200 | 个 | 1
991 | 030703011060 | 铝及铝合金风口、散流器 | 铝合金单层百叶风口 600×1500 | 个 | 9
992 | 030703011061 | 铝及铝合金风口、散流器 | 铝合金单层百叶风口 800×600 | 个 | 10
993 | 030703011062 | 铝及铝合金风口、散流器 | 铝合金单层百叶风口 800×800 | 个 | 25
994 | 030703011063 | 铝及铝合金风口、散流器 | 铝合金单层百叶风口 800×1250 | 个 | 3
995 | 030703011064 | 铝及铝合金风口、散流器 | 铝合金单层百叶风口 1000×800 | 个 | 1
996 | 030703011065 | 铝及铝合金风口、散流器 | 铝合金单层百叶风口 1000×1200 | 个 | 2
997 | 030703011066 | 铝及铝合金风口、散流器 | 铝合金单层百叶风口 1000×1500 | 个 | 1
998 | 030703011067 | 铝及铝合金风口、散流器 | 铝合金单层百叶风口 1200×800 | 个 | 1
999 | 030703011068 | 铝及铝合金风口、散流器 | 铝合金单层百叶风口 1250×1000 | 个 | 13
1000 | 030703011069 | 铝及铝合金风口、散流器 | 铝合金单层百叶风口 1500×800 | 个 | 2
1001 | 030703011070 | 铝及铝合金风口、散流器 | 铝合金单层百叶风口 1600×1600 | 个 | 5
1002 | 030703011071 | 铝及铝合金风口、散流器 | 铝合金单层百叶风口 2000×630 | 个 | 2
1003 | 030703011072 | 铝及铝合金风口、散流器 | 铝合金单层百叶风口（带调节阀） 1000×200 | 个 | 238
1004 | 030108006001 | 其他风机 | 吸顶式换气扇(带止回阀) T1:150cmh,150Pa,30W(220V),38dB，含耐火铝箔软管 | 台 | 22
本页小计
【表10.2.2-16】
分部分项工程清单与计价表
单位(专业)工程名称:安装工程-地下室 | [5 empty] | 标段: |  |  | 第81页 共106页
序号 | 项目编码 | 项目名称 | 项目特征 | 计量 单位 | 工程量 | 金 额 (元) |  |  |  |  | 备注
[6 empty] | 综合单价 | 合价 | 其中
[8 empty] | 人工费 | 机械费 | 暂估价
1005 | 030108006002 | 其他风机 | 吸顶式换气扇(带止回阀) T2:300cmh,220Pa,40W(220V),45dB，含耐火铝箔软管 | 台 | 1
1006 | 030108006003 | 其他风机 | 吸顶式换气扇(带止回阀) T3:500cmh,250Pa,40W(220V),47dB，含耐火铝箔软管 | 台 | 3
1007 | 030702012001 | 挡烟垂壁 | 电动挡烟垂壁 吊顶下1.0m，底边距地2.0m 详见图纸 | m | 10.81
1008 | 030702012002 | 挡烟垂壁 | 防火布挡烟垂壁 距地2.4 详见图纸 | m | 220.77
1009 | 030702012003 | 挡烟垂壁 | 防火布挡烟垂壁 距地2.7 详见图纸 | m | 2.46
1010 | 030704001003 | 通风工程检测、 调试 | 通风空调系统调试费 | 系统 | 1
|  | 抗震支架 |  |  | 0
|  | 1#消防喷淋给水管 |  |  | 0
1011 | 031002001010 | 管道支吊架 | 消防喷淋给水管（单根管道）侧向 抗震支架ST-DN150 | 套 | 157
1012 | 031002001011 | 管道支吊架 | 消防喷淋给水管（单根管道）侧向 抗震支架ST-DN125 | 套 | 6
1013 | 031002001012 | 管道支吊架 | 消防喷淋给水管（单根管道）侧向 抗震支架ST-DN100 | 套 | 93
1014 | 031002001013 | 管道支吊架 | 消防喷淋给水管（单根管道）侧向 抗震支架ST-DN80 | 套 | 108
本页小计
【表10.2.2-16】
分部分项工程清单与计价表
单位(专业)工程名称:安装工程-地下室 | [5 empty] | 标段: |  |  | 第82页 共106页
序号 | 项目编码 | 项目名称 | 项目特征 | 计量 单位 | 工程量 | 金 额 (元) |  |  |  |  | 备注
[6 empty] | 综合单价 | 合价 | 其中
[8 empty] | 人工费 | 机械费 | 暂估价
1015 | 031002001014 | 管道支吊架 | 消防喷淋给水管（单根管道）侧向 抗震支架ST-DN65 | 套 | 113
1016 | 031002001015 | 管道支吊架 | 消防喷淋给水管（单根管道）侧向+纵向抗震支架STL-DN150 | 套 | 122
1017 | 031002001016 | 管道支吊架 | 消防喷淋给水管（单根管道）侧向+纵向抗震支架STL-DN125 | 套 | 2
1018 | 031002001017 | 管道支吊架 | 消防喷淋给水管（单根管道）侧向+纵向抗震支架STL-DN100 | 套 | 56
1019 | 031002001018 | 管道支吊架 | 消防喷淋给水管（单根管道）侧向+纵向抗震支架STL-DN80 | 套 | 81
1020 | 031002001019 | 管道支吊架 | 消防喷淋给水管（单根管道）侧向+纵向抗震支架STL-DN65 | 套 | 80
|  | 2#消防喷淋给水管 |  |  | 0
1021 | 031002001020 | 管道支吊架 | 消防喷淋给水管（单根管道）侧向 抗震支架ST-DN150 | 套 | 30
1022 | 031002001021 | 管道支吊架 | 消防喷淋给水管（单根管道）侧向 抗震支架ST-DN100 | 套 | 10
1023 | 031002001022 | 管道支吊架 | 消防喷淋给水管（单根管道）侧向 抗震支架ST-DN80 | 套 | 18
1024 | 031002001023 | 管道支吊架 | 消防喷淋给水管（单根管道）侧向 抗震支架ST-DN65 | 套 | 19
1025 | 031002001024 | 管道支吊架 | 消防喷淋给水管（单根管道）侧向+纵向抗震支架STL-DN150 | 套 | 23
1026 | 031002001025 | 管道支吊架 | 消防喷淋给水管（单根管道）侧向+纵向抗震支架STL-DN100 | 套 | 5
本页小计
【表10.2.2-16】
分部分项工程清单与计价表
单位(专业)工程名称:安装工程-地下室 | [5 empty] | 标段: |  |  | 第83页 共106页
序号 | 项目编码 | 项目名称 | 项目特征 | 计量 单位 | 工程量 | 金 额 (元) |  |  |  |  | 备注
[6 empty] | 综合单价 | 合价 | 其中
[8 empty] | 人工费 | 机械费 | 暂估价
1027 | 031002001026 | 管道支吊架 | 消防喷淋给水管（单根管道）侧向+纵向抗震支架STL-DN80 | 套 | 13
1028 | 031002001027 | 管道支吊架 | 消防喷淋给水管（单根管道）侧向+纵向抗震支架STL-DN65 | 套 | 16
|  | 地下室消防喷淋给水管 |  |  | 0
1029 | 031002001028 | 管道支吊架 | 消防喷淋给水管（单根管道）侧向 抗震支架ST-DN150 | 套 | 191
1030 | 031002001029 | 管道支吊架 | 消防喷淋给水管（单根管道）侧向 抗震支架ST-DN100 | 套 | 46
1031 | 031002001030 | 管道支吊架 | 消防喷淋给水管（单根管道）侧向 抗震支架ST-DN80 | 套 | 68
1032 | 031002001031 | 管道支吊架 | 消防喷淋给水管（单根管道）侧向 抗震支架ST-DN65 | 套 | 158
1033 | 031002001032 | 管道支吊架 | 消防喷淋给水管（单根管道）侧向+纵向抗震支架STL-DN150 | 套 | 124
1034 | 031002001033 | 管道支吊架 | 消防喷淋给水管（单根管道）侧向+纵向抗震支架STL-DN100 | 套 | 38
1035 | 031002001034 | 管道支吊架 | 消防喷淋给水管（单根管道）侧向+纵向抗震支架STL-DN80 | 套 | 45
1036 | 031002001035 | 管道支吊架 | 消防喷淋给水管（单根管道）侧向+纵向抗震支架STL-DN65 | 套 | 158
1037 | 031002001036 | 管道支吊架 | 消防喷淋给水管（组合管道）侧向 抗震支架ZT-2 DN150X2 | 套 | 14
本页小计
【表10.2.2-16】
分部分项工程清单与计价表
单位(专业)工程名称:安装工程-地下室 | [5 empty] | 标段: |  |  | 第84页 共106页
序号 | 项目编码 | 项目名称 | 项目特征 | 计量 单位 | 工程量 | 金 额 (元) |  |  |  |  | 备注
[6 empty] | 综合单价 | 合价 | 其中
[8 empty] | 人工费 | 机械费 | 暂估价
1038 | 031002001037 | 管道支吊架 | 消防喷淋给水管（组合管道）侧向 抗震支架ZT-2 DN65X2 | 套 | 3
1039 | 031002001038 | 管道支吊架 | 消防喷淋给水管（组合管道）侧向 抗震支架ZT-3 DN150X3 | 套 | 5
1040 | 031002001039 | 管道支吊架 | 消防喷淋给水管（组合管道）侧向 抗震支架ZT-4 DN150X4 | 套 | 3
1041 | 031002001040 | 管道支吊架 | 消防喷淋给水管（组合管道）侧向 抗震支架ZT-5 DN150X5 | 套 | 2
1042 | 031002001041 | 管道支吊架 | 消防喷淋给水管（组合管道）侧向 抗震支架ZT-8 DN150X8 | 套 | 1
1043 | 031002001042 | 管道支吊架 | 消防喷淋给水管（组合管道）侧向+纵向 抗震支架ZTL-2 DN150X2 | 套 | 10
1044 | 031002001043 | 管道支吊架 | 消防喷淋给水管（组合管道）侧向+纵向 抗震支架ZTL-2 DN65X2 | 套 | 1
1045 | 031002001044 | 管道支吊架 | 消防喷淋给水管（组合管道）侧向+纵向 抗震支架ZTL-3 DN150X3 | 套 | 3
1046 | 031002001045 | 管道支吊架 | 消防喷淋给水管（组合管道）侧向+纵向 抗震支架ZTL-4 DN150X4 | 套 | 3
本页小计
【表10.2.2-16】
分部分项工程清单与计价表
单位(专业)工程名称:安装工程-地下室 | [5 empty] | 标段: |  |  | 第85页 共106页
序号 | 项目编码 | 项目名称 | 项目特征 | 计量 单位 | 工程量 | 金 额 (元) |  |  |  |  | 备注
[6 empty] | 综合单价 | 合价 | 其中
[8 empty] | 人工费 | 机械费 | 暂估价
1047 | 031002001046 | 管道支吊架 | 消防喷淋给水管（组合管道）侧向+纵向 抗震支架ZTL-5 DN150X5 | 套 | 1
1048 | 031002001047 | 管道支吊架 | 消防喷淋给水管（组合管道）侧向+纵向 抗震支架ZTL-8 DN150X8 | 套 | 1
|  | 1#电气 |  |  | 0
1049 | 031002001048 | 管道支吊架 | 桥架（单根）侧向抗震支架QT-200 | 套 | 118
1050 | 031002001049 | 管道支吊架 | 桥架（单根）侧向抗震支架QT-300 | 套 | 63
1051 | 031002001050 | 管道支吊架 | 桥架（单根）侧向抗震支架QT-400 | 套 | 8
1052 | 031002001051 | 管道支吊架 | 桥架（单根）侧向+纵向抗震支架QTL-200 | 套 | 68
1053 | 031002001052 | 管道支吊架 | 桥架（单根）侧向+纵向抗震支架QTL-300 | 套 | 42
1054 | 031002001053 | 管道支吊架 | 桥架（单根）侧向+纵向抗震支架QTL-400 | 套 | 5
1055 | 031002001054 | 管道支吊架 | 桥架（单根）侧向+纵向抗震支架QTL-800 | 套 | 1
本页小计
【表10.2.2-16】
分部分项工程清单与计价表
单位(专业)工程名称:安装工程-地下室 | [5 empty] | 标段: |  |  | 第86页 共106页
序号 | 项目编码 | 项目名称 | 项目特征 | 计量 单位 | 工程量 | 金 额 (元) |  |  |  |  | 备注
[6 empty] | 综合单价 | 合价 | 其中
[8 empty] | 人工费 | 机械费 | 暂估价
1056 | 031002001055 | 管道支吊架 | 桥架（组合）侧向 抗震支架ZT-2 800+400 | 套 | 5
1057 | 031002001056 | 管道支吊架 | 桥架（组合）侧向 抗震支架ZT-2 300+200 | 套 | 4
1058 | 031002001057 | 管道支吊架 | 桥架（组合）侧向 抗震支架ZT-2 200X2 | 套 | 2
1059 | 031002001058 | 管道支吊架 | 桥架（组合）侧向 抗震支架ZT-2 300X2 | 套 | 3
1060 | 031002001059 | 管道支吊架 | 桥架（组合）侧向+纵向抗震支架ZTL-2 800+400 | 套 | 4
1061 | 031002001060 | 管道支吊架 | 桥架（组合）侧向+纵向抗震支架ZTL-2 300+200 | 套 | 2
1062 | 031002001061 | 管道支吊架 | 桥架（组合）侧向+纵向抗震支架ZTL-2 200X2 | 套 | 1
1063 | 031002001062 | 管道支吊架 | 桥架（组合）侧向+纵向抗震支架ZTL-2 300X2 | 套 | 2
|  | 2#电气 |  |  | 0
1064 | 031002001063 | 管道支吊架 | 桥架（单根）侧向抗震支架QT-200 | 套 | 10
1065 | 031002001064 | 管道支吊架 | 桥架（单根）侧向抗震支架QT-300 | 套 | 18
本页小计
【表10.2.2-16】
分部分项工程清单与计价表
单位(专业)工程名称:安装工程-地下室 | [5 empty] | 标段: |  |  | 第87页 共106页
序号 | 项目编码 | 项目名称 | 项目特征 | 计量 单位 | 工程量 | 金 额 (元) |  |  |  |  | 备注
[6 empty] | 综合单价 | 合价 | 其中
[8 empty] | 人工费 | 机械费 | 暂估价
1066 | 031002001065 | 管道支吊架 | 桥架（单根）侧向+纵向抗震支架QTL-200 | 套 | 4
1067 | 031002001066 | 管道支吊架 | 桥架（单根）侧向+纵向抗震支架QTL-300 | 套 | 12
1068 | 031002001067 | 管道支吊架 | 桥架（组合）侧向 抗震支架ZT-2 300+200 | 套 | 5
1069 | 031002001068 | 管道支吊架 | 桥架（组合）侧向 抗震支架ZT-2 200X2 | 套 | 1
1070 | 031002001069 | 管道支吊架 | 桥架（组合）侧向+纵向抗震支架ZTL-2 300+200 | 套 | 3
|  | 地下室电气 |  |  | 0
1071 | 031002001070 | 管道支吊架 | 桥架（单根）侧向抗震支架QT-200 | 套 | 77
1072 | 031002001071 | 管道支吊架 | 桥架（单根）侧向抗震支架QT-300 | 套 | 39
1073 | 031002001072 | 管道支吊架 | 桥架（单根）侧向抗震支架QT-400 | 套 | 40
1074 | 031002001073 | 管道支吊架 | 桥架（单根）侧向抗震支架QT-600 | 套 | 20
1075 | 031002001074 | 管道支吊架 | 桥架（单根）侧向抗震支架QT-800 | 套 | 5
本页小计
【表10.2.2-16】
分部分项工程清单与计价表
单位(专业)工程名称:安装工程-地下室 | [5 empty] | 标段: |  |  | 第88页 共106页
序号 | 项目编码 | 项目名称 | 项目特征 | 计量 单位 | 工程量 | 金 额 (元) |  |  |  |  | 备注
[6 empty] | 综合单价 | 合价 | 其中
[8 empty] | 人工费 | 机械费 | 暂估价
1076 | 031002001075 | 管道支吊架 | 桥架（单根）侧向+纵向抗震支架QTL-200 | 套 | 43
1077 | 031002001076 | 管道支吊架 | 桥架（单根）侧向+纵向抗震支架QTL-300 | 套 | 28
1078 | 031002001077 | 管道支吊架 | 桥架（单根）侧向+纵向抗震支架QTL-400 | 套 | 31
1079 | 031002001078 | 管道支吊架 | 桥架（单根）侧向+纵向抗震支架QTL-500 | 套 | 1
1080 | 031002001079 | 管道支吊架 | 桥架（单根）侧向+纵向抗震支架QTL-600 | 套 | 12
1081 | 031002001080 | 管道支吊架 | 桥架（单根）侧向+纵向抗震支架QTL-800 | 套 | 8
1082 | 031002001081 | 管道支吊架 | 桥架（组合）侧向 抗震支架ZT-2 800+600 | 套 | 3
1083 | 031002001082 | 管道支吊架 | 桥架（组合）侧向 抗震支架ZT-2 400+200 | 套 | 1
本页小计
【表10.2.2-16】
分部分项工程清单与计价表
单位(专业)工程名称:安装工程-地下室 | [5 empty] | 标段: |  |  | 第89页 共106页
序号 | 项目编码 | 项目名称 | 项目特征 | 计量 单位 | 工程量 | 金 额 (元) |  |  |  |  | 备注
[6 empty] | 综合单价 | 合价 | 其中
[8 empty] | 人工费 | 机械费 | 暂估价
1084 | 031002001083 | 管道支吊架 | 桥架（组合）侧向 抗震支架ZT-2 500+200 | 套 | 5
1085 | 031002001084 | 管道支吊架 | 桥架（组合）侧向 抗震支架ZT-2 200X2 | 套 | 3
1086 | 031002001085 | 管道支吊架 | 桥架（组合）侧向 抗震支架ZT-2 300X2 | 套 | 1
1087 | 031002001086 | 管道支吊架 | 桥架（组合）侧向 抗震支架ZT-2 600X2 | 套 | 5
1088 | 031002001087 | 管道支吊架 | 桥架（组合）侧向 抗震支架ZT-3 600X3 | 套 | 1
1089 | 031002001088 | 管道支吊架 | 桥架（组合）侧向 抗震支架ZT-3 600X2+400 | 套 | 3
1090 | 031002001089 | 管道支吊架 | 桥架（组合）侧向 抗震支架ZT-4 600X3+400 | 套 | 2
1091 | 031002001090 | 管道支吊架 | 桥架（组合）侧向+纵向抗震支架ZTL-2 800+600 | 套 | 1
1092 | 031002001091 | 管道支吊架 | 桥架（组合）侧向+纵向抗震支架ZTL-2 500+200 | 套 | 2
1093 | 031002001092 | 管道支吊架 | 桥架（组合）侧向+纵向抗震支架ZTL-2 400+200 | 套 | 1
本页小计
【表10.2.2-16】
分部分项工程清单与计价表
单位(专业)工程名称:安装工程-地下室 | [5 empty] | 标段: |  |  | 第90页 共106页
序号 | 项目编码 | 项目名称 | 项目特征 | 计量 单位 | 工程量 | 金 额 (元) |  |  |  |  | 备注
[6 empty] | 综合单价 | 合价 | 其中
[8 empty] | 人工费 | 机械费 | 暂估价
1094 | 031002001093 | 管道支吊架 | 桥架（组合）侧向+纵向抗震支架ZTL-2 300+200 | 套 | 1
1095 | 031002001094 | 管道支吊架 | 桥架（组合）侧向+纵向抗震支架ZTL-2 200X2 | 套 | 1
1096 | 031002001095 | 管道支吊架 | 桥架（组合）侧向+纵向抗震支架ZTL-2 300X2 | 套 | 1
1097 | 031002001096 | 管道支吊架 | 桥架（组合）侧向+纵向抗震支架ZTL-2 600X2 | 套 | 4
1098 | 031002001097 | 管道支吊架 | 桥架（组合）侧向+纵向抗震支架ZTL-3 600X3 | 套 | 1
1099 | 031002001098 | 管道支吊架 | 桥架（组合）侧向+纵向抗震支架ZTL-3 600X2+400 | 套 | 3
1100 | 031002001099 | 管道支吊架 | 桥架（组合）侧向+纵向抗震支架ZTL-4 600X3+400 | 套 | 2
|  | 1#智能化 |  |  | 0
1101 | 031002001100 | 管道支吊架 | 桥架（单根）侧向抗震支架QT-200 | 套 | 61
1102 | 031002001101 | 管道支吊架 | 桥架（单根）侧向抗震支架QT-300 | 套 | 164
1103 | 031002001102 | 管道支吊架 | 桥架（单根）侧向抗震支架QT-400 | 套 | 26
本页小计
【表10.2.2-16】
分部分项工程清单与计价表
单位(专业)工程名称:安装工程-地下室 | [5 empty] | 标段: |  |  | 第91页 共106页
序号 | 项目编码 | 项目名称 | 项目特征 | 计量 单位 | 工程量 | 金 额 (元) |  |  |  |  | 备注
[6 empty] | 综合单价 | 合价 | 其中
[8 empty] | 人工费 | 机械费 | 暂估价
1104 | 031002001103 | 管道支吊架 | 桥架（单根）侧向+纵向抗震支架QTL-200 | 套 | 32
1105 | 031002001104 | 管道支吊架 | 桥架（单根）侧向+纵向抗震支架QTL-300 | 套 | 100
1106 | 031002001105 | 管道支吊架 | 桥架（单根）侧向+纵向抗震支架QTL-400 | 套 | 17
|  | 2#智能化 |  |  | 0
1107 | 031002001106 | 管道支吊架 | 桥架（单根）侧向抗震支架QT-200 | 套 | 14
1108 | 031002001107 | 管道支吊架 | 桥架（单根）侧向抗震支架QT-300 | 套 | 24
1109 | 031002001108 | 管道支吊架 | 桥架（单根）侧向+纵向抗震支架QTL-200 | 套 | 7
1110 | 031002001109 | 管道支吊架 | 桥架（单根）侧向+纵向抗震支架QTL-300 | 套 | 13
|  | 地下室智能化 |  |  | 0
1111 | 031002001110 | 管道支吊架 | 桥架（单根）侧向抗震支架QT-200 | 套 | 123
1112 | 031002001111 | 管道支吊架 | 桥架（单根）侧向抗震支架QT-300 | 套 | 26
本页小计
【表10.2.2-16】
分部分项工程清单与计价表
单位(专业)工程名称:安装工程-地下室 | [5 empty] | 标段: |  |  | 第92页 共106页
序号 | 项目编码 | 项目名称 | 项目特征 | 计量 单位 | 工程量 | 金 额 (元) |  |  |  |  | 备注
[6 empty] | 综合单价 | 合价 | 其中
[8 empty] | 人工费 | 机械费 | 暂估价
1113 | 031002001112 | 管道支吊架 | 桥架（单根）侧向+纵向抗震支架QTL-200 | 套 | 77
1114 | 031002001113 | 管道支吊架 | 桥架（单根）侧向+纵向抗震支架QTL-300 | 套 | 17
|  | 1#空调水 |  |  | 0
1115 | 031002001114 | 管道支吊架 | 空调水管（单根管道）侧向 抗震支架ST-DN125 | 套 | 10
1116 | 031002001115 | 管道支吊架 | 空调水管（单根管道）侧向 抗震支架ST-DN100 | 套 | 76
1117 | 031002001116 | 管道支吊架 | 空调水管（单根管道）侧向 抗震支架ST-DN80 | 套 | 22
1118 | 031002001117 | 管道支吊架 | 空调水管（单根管道）侧向 抗震支架ST-DN65 | 套 | 12
1119 | 031002001118 | 管道支吊架 | 空调水管（单根管道）侧向+纵向抗震支架STL-DN125 | 套 | 3
1120 | 031002001119 | 管道支吊架 | 空调水管（单根管道）侧向+纵向抗震支架STL-DN100 | 套 | 36
1121 | 031002001120 | 管道支吊架 | 空调水管（单根管道）侧向+纵向抗震支架STL-DN80 | 套 | 18
1122 | 031002001121 | 管道支吊架 | 空调水管（单根管道）侧向+纵向抗震支架STL-DN65 | 套 | 4
1123 | 031002001122 | 管道支吊架 | 空调水管（组合管道）侧向 抗震支架ZT-2 DN125X2 | 套 | 2
本页小计
【表10.2.2-16】
分部分项工程清单与计价表
单位(专业)工程名称:安装工程-地下室 | [5 empty] | 标段: |  |  | 第93页 共106页
序号 | 项目编码 | 项目名称 | 项目特征 | 计量 单位 | 工程量 | 金 额 (元) |  |  |  |  | 备注
[6 empty] | 综合单价 | 合价 | 其中
[8 empty] | 人工费 | 机械费 | 暂估价
1124 | 031002001123 | 管道支吊架 | 空调水管（组合管道）侧向 抗震支架ZT-2 DN100X2 | 套 | 20
1125 | 031002001124 | 管道支吊架 | 空调水管（组合管道）侧向 抗震支架ZT-2 DN80X2 | 套 | 30
1126 | 031002001125 | 管道支吊架 | 空调水管（组合管道）侧向 抗震支架ZT-2 DN125+DN65 | 套 | 1
1127 | 031002001126 | 管道支吊架 | 空调水管（组合管道）侧向 抗震支架ZT-2 DN100+DN80 | 套 | 33
1128 | 031002001127 | 管道支吊架 | 空调水管（组合管道）侧向 抗震支架ZT-2 DN65+DN100 | 套 | 42
1129 | 031002001128 | 管道支吊架 | 空调水管（组合管道）侧向 抗震支架ZT-2 DN80+DN65 | 套 | 4
1130 | 031002001129 | 管道支吊架 | 空调水管（组合管道）侧向 抗震支架ZT-2 DN65X2 | 套 | 2
1131 | 031002001130 | 管道支吊架 | 空调水管（组合管道）侧向 抗震支架ZT-4 DN65X4 | 套 | 3
1132 | 031002001131 | 管道支吊架 | 空调水管（组合管道）侧向 抗震支架ZT-4 DN80X4 | 套 | 6
1133 | 031002001132 | 管道支吊架 | 空调水管（组合管道）侧向 抗震支架ZT-4 DN100X4 | 套 | 10
1134 | 031002001133 | 管道支吊架 | 空调水管（组合管道）侧向 抗震支架ZT-4 DN125X4 | 套 | 2
1135 | 031002001134 | 管道支吊架 | 空调水管（组合管道）侧向 抗震支架ZT-4 DN65X2+DN100X2 | 套 | 1
本页小计
【表10.2.2-16】
分部分项工程清单与计价表
单位(专业)工程名称:安装工程-地下室 | [5 empty] | 标段: |  |  | 第94页 共106页
序号 | 项目编码 | 项目名称 | 项目特征 | 计量 单位 | 工程量 | 金 额 (元) |  |  |  |  | 备注
[6 empty] | 综合单价 | 合价 | 其中
[8 empty] | 人工费 | 机械费 | 暂估价
1136 | 031002001135 | 管道支吊架 | 空调水管（组合管道）侧向 抗震支架ZT-4 DN65X2+DN80X2 | 套 | 1
1137 | 031002001136 | 管道支吊架 | 空调水管（组合管道）侧向 抗震支架ZT-4 DN80X2+DN100X2 | 套 | 2
1138 | 031002001137 | 管道支吊架 | 空调水管（组合管道）侧向+纵向 抗震支架ZTL-2 DN125X2 | 套 | 3
1139 | 031002001138 | 管道支吊架 | 空调水管（组合管道）侧向+纵向 抗震支架ZTL-2 DN100X2 | 套 | 14
1140 | 031002001139 | 管道支吊架 | 空调水管（组合管道）侧向+纵向 抗震支架ZTL-2 DN80X2 | 套 | 17
1141 | 031002001140 | 管道支吊架 | 空调水管（组合管道）侧向+纵向 抗震支架ZTL-2 DN65X2 | 套 | 1
1142 | 031002001141 | 管道支吊架 | 空调水管（组合管道）侧向+纵向 抗震支架ZTL-2 DN125+DN65 | 套 | 2
1143 | 031002001142 | 管道支吊架 | 空调水管（组合管道）侧向+纵向 抗震支架ZTL-2 DN100+DN80 | 套 | 15
1144 | 031002001143 | 管道支吊架 | 空调水管（组合管道）侧向+纵向 抗震支架ZTL-2 DN65+DN100 | 套 | 18
1145 | 031002001144 | 管道支吊架 | 空调水管（组合管道）侧向+纵向 抗震支架ZTL-2 DN80+DN65 | 套 | 5
本页小计
【表10.2.2-16】
分部分项工程清单与计价表
单位(专业)工程名称:安装工程-地下室 | [5 empty] | 标段: |  |  | 第95页 共106页
序号 | 项目编码 | 项目名称 | 项目特征 | 计量 单位 | 工程量 | 金 额 (元) |  |  |  |  | 备注
[6 empty] | 综合单价 | 合价 | 其中
[8 empty] | 人工费 | 机械费 | 暂估价
1146 | 031002001145 | 管道支吊架 | 空调水管（组合管道）侧向+纵向 抗震支架ZTL-4 DN125X4 | 套 | 1
1147 | 031002001146 | 管道支吊架 | 空调水管（组合管道）侧向+纵向 抗震支架ZTL-4 DN80X4 | 套 | 3
1148 | 031002001147 | 管道支吊架 | 空调水管（组合管道）侧向+纵向 抗震支架ZTL-4 DN100X4 | 套 | 7
1149 | 031002001148 | 管道支吊架 | 空调水管（组合管道）侧向+纵向 抗震支架ZTL-4 DN65X2+DN100X2 | 套 | 3
1150 | 031002001149 | 管道支吊架 | 空调水管（组合管道）侧向+纵向 抗震支架ZTL-4 DN80X2+DN100X2 | 套 | 1
1151 | 031002001150 | 管道支吊架 | 空调水管（组合管道）侧向+纵向 抗震支架ZTL-4 DN65X4 | 套 | 1
|  | 2#空调水 |  |  | 0
1152 | 031002001151 | 管道支吊架 | 空调水管（单根管道）侧向 抗震支架ST-DN125 | 套 | 11
1153 | 031002001152 | 管道支吊架 | 空调水管（单根管道）侧向 抗震支架ST-DN100 | 套 | 4
1154 | 031002001153 | 管道支吊架 | 空调水管（单根管道）侧向 抗震支架ST-DN80 | 套 | 5
1155 | 031002001154 | 管道支吊架 | 空调水管（单根管道）侧向 抗震支架ST-DN65 | 套 | 4
1156 | 031002001155 | 管道支吊架 | 空调水管（单根管道）侧向+纵向抗震支架STL-DN150 | 套 | 1
本页小计
【表10.2.2-16】
分部分项工程清单与计价表
单位(专业)工程名称:安装工程-地下室 | [5 empty] | 标段: |  |  | 第96页 共106页
序号 | 项目编码 | 项目名称 | 项目特征 | 计量 单位 | 工程量 | 金 额 (元) |  |  |  |  | 备注
[6 empty] | 综合单价 | 合价 | 其中
[8 empty] | 人工费 | 机械费 | 暂估价
1157 | 031002001156 | 管道支吊架 | 空调水管（单根管道）侧向+纵向抗震支架STL-DN125 | 套 | 10
1158 | 031002001157 | 管道支吊架 | 空调水管（单根管道）侧向+纵向抗震支架STL-DN100 | 套 | 4
1159 | 031002001158 | 管道支吊架 | 空调水管（单根管道）侧向+纵向抗震支架STL-DN80 | 套 | 3
1160 | 031002001159 | 管道支吊架 | 空调水管（单根管道）侧向+纵向抗震支架STL-DN65 | 套 | 3
1161 | 031002001160 | 管道支吊架 | 空调水管（组合管道）侧向 抗震支架ZT-2 DN150X2 | 套 | 6
1162 | 031002001161 | 管道支吊架 | 空调水管（组合管道）侧向 抗震支架ZT-2 DN125X2 | 套 | 4
1163 | 031002001162 | 管道支吊架 | 空调水管（组合管道）侧向 抗震支架ZT-2 DN100X2 | 套 | 9
1164 | 031002001163 | 管道支吊架 | 空调水管（组合管道）侧向 抗震支架ZT-2 DN80X2 | 套 | 4
1165 | 031002001164 | 管道支吊架 | 空调水管（组合管道）侧向 抗震支架ZT-2 DN100+DN80 | 套 | 13
1166 | 031002001165 | 管道支吊架 | 空调水管（组合管道）侧向 抗震支架ZT-2 DN65+DN100 | 套 | 12
1167 | 031002001166 | 管道支吊架 | 空调水管（组合管道）侧向 抗震支架ZT-2 DN80+DN65 | 套 | 2
1168 | 031002001167 | 管道支吊架 | 空调水管（组合管道）侧向 抗震支架ZT-2 DN65X2 | 套 | 3
本页小计
【表10.2.2-16】
分部分项工程清单与计价表
单位(专业)工程名称:安装工程-地下室 | [5 empty] | 标段: |  |  | 第97页 共106页
序号 | 项目编码 | 项目名称 | 项目特征 | 计量 单位 | 工程量 | 金 额 (元) |  |  |  |  | 备注
[6 empty] | 综合单价 | 合价 | 其中
[8 empty] | 人工费 | 机械费 | 暂估价
1169 | 031002001168 | 管道支吊架 | 空调水管（组合管道）侧向+纵向 抗震支架ZTL-2 DN150X2 | 套 | 3
1170 | 031002001169 | 管道支吊架 | 空调水管（组合管道）侧向+纵向 抗震支架ZTL-2 DN125X2 | 套 | 3
1171 | 031002001170 | 管道支吊架 | 空调水管（组合管道）侧向+纵向 抗震支架ZTL-2 DN100X2 | 套 | 3
1172 | 031002001171 | 管道支吊架 | 空调水管（组合管道）侧向+纵向 抗震支架ZTL-2 DN80X2 | 套 | 1
1173 | 031002001172 | 管道支吊架 | 空调水管（组合管道）侧向+纵向 抗震支架ZTL-2 DN65X2 | 套 | 2
1174 | 031002001173 | 管道支吊架 | 空调水管（组合管道）侧向+纵向 抗震支架ZTL-2 DN100+DN80 | 套 | 6
1175 | 031002001174 | 管道支吊架 | 空调水管（组合管道）侧向+纵向 抗震支架ZTL-2 DN65+DN100 | 套 | 2
|  | 地下室空调水 |  |  | 0
1176 | 031002001175 | 管道支吊架 | 空调水管（单根管道）侧向 抗震支架ST-DN100 | 套 | 8
1177 | 031002001176 | 管道支吊架 | 空调水管（单根管道）侧向 抗震支架ST-DN80 | 套 | 1
1178 | 031002001177 | 管道支吊架 | 空调水管（单根管道）侧向+纵向抗震支架STL-DN125 | 套 | 1
本页小计
【表10.2.2-16】
分部分项工程清单与计价表
单位(专业)工程名称:安装工程-地下室 | [5 empty] | 标段: |  |  | 第98页 共106页
序号 | 项目编码 | 项目名称 | 项目特征 | 计量 单位 | 工程量 | 金 额 (元) |  |  |  |  | 备注
[6 empty] | 综合单价 | 合价 | 其中
[8 empty] | 人工费 | 机械费 | 暂估价
1179 | 031002001178 | 管道支吊架 | 空调水管（单根管道）侧向+纵向抗震支架STL-DN100 | 套 | 3
1180 | 031002001179 | 管道支吊架 | 空调水管（单根管道）侧向+纵向抗震支架STL-DN80 | 套 | 2
1181 | 031002001180 | 管道支吊架 | 空调水管（组合管道）侧向 抗震支架ZT-2 DN100X2 | 套 | 4
1182 | 031002001181 | 管道支吊架 | 空调水管（组合管道）侧向 抗震支架ZT-2 DN100+DN80 | 套 | 4
1183 | 031002001182 | 管道支吊架 | 空调水管（组合管道）侧向 抗震支架ZT-2 DN65+DN100 | 套 | 1
1184 | 031002001183 | 管道支吊架 | 空调水管（组合管道）侧向 抗震支架ZT-2 DN80+DN65 | 套 | 12
1185 | 031002001184 | 管道支吊架 | 空调水管（组合管道）侧向 抗震支架ZT-2 DN65X2 | 套 | 1
1186 | 031002001185 | 管道支吊架 | 空调水管（组合管道）侧向+纵向 抗震支架ZTL-2 DN100X2 | 套 | 3
1187 | 031002001186 | 管道支吊架 | 空调水管（组合管道）侧向+纵向 抗震支架ZTL-2 DN65X2 | 套 | 2
1188 | 031002001187 | 管道支吊架 | 空调水管（组合管道）侧向+纵向 抗震支架ZTL-2 DN100+DN80 | 套 | 1
1189 | 031002001188 | 管道支吊架 | 空调水管（组合管道）侧向+纵向 抗震支架ZTL-2 DN65+DN100 | 套 | 2
本页小计
【表10.2.2-16】
分部分项工程清单与计价表
单位(专业)工程名称:安装工程-地下室 | [5 empty] | 标段: |  |  | 第99页 共106页
序号 | 项目编码 | 项目名称 | 项目特征 | 计量 单位 | 工程量 | 金 额 (元) |  |  |  |  | 备注
[6 empty] | 综合单价 | 合价 | 其中
[8 empty] | 人工费 | 机械费 | 暂估价
1190 | 031002001189 | 管道支吊架 | 空调水管（组合管道）侧向+纵向 抗震支架ZTL-2 DN80+DN65 | 套 | 6
|  | 1#风管 |  |  | 0
1191 | 031002001190 | 管道支吊架 | 风管（单根）侧向抗震支架FT-0.2m² | 套 | 5
1192 | 031002001191 | 管道支吊架 | 风管（单根）侧向抗震支架FT-0.3m² | 套 | 95
1193 | 031002001192 | 管道支吊架 | 风管（单根）侧向抗震支架FT-0.4m | 套 | 3
1194 | 031002001193 | 管道支吊架 | 风管（单根）侧向抗震支架FT-0.5m² | 套 | 72
1195 | 031002001194 | 管道支吊架 | 风管（单根）侧向抗震支架FT-0.8m² | 套 | 4
1196 | 031002001195 | 管道支吊架 | 风管（单根）侧向抗震支架FT-1m² | 套 | 2
1197 | 031002001196 | 管道支吊架 | 风管（单根）侧向抗震支架FT-1.3m² | 套 | 1
1198 | 031002001197 | 管道支吊架 | 风管（单根）侧向+纵向 抗震支架FTL-0.2m² | 套 | 7
1199 | 031002001198 | 管道支吊架 | 风管（单根）侧向+纵向 抗震支架FTL-0.3m² | 套 | 88
1200 | 031002001199 | 管道支吊架 | 风管（单根）侧向+纵向 抗震支架FTL-0.4m² | 套 | 2
1201 | 031002001200 | 管道支吊架 | 风管（单根）侧向+纵向 抗震支架FTL-0.5m² | 套 | 42
1202 | 031002001201 | 管道支吊架 | 风管（单根）侧向+纵向 抗震支架FTL-0.8m² | 套 | 3
1203 | 031002001202 | 管道支吊架 | 风管（单根）侧向+纵向 抗震支架FTL-1m² | 套 | 1
本页小计
【表10.2.2-16】
分部分项工程清单与计价表
单位(专业)工程名称:安装工程-地下室 | [5 empty] | 标段: |  |  | 第100页 共106页
序号 | 项目编码 | 项目名称 | 项目特征 | 计量 单位 | 工程量 | 金 额 (元) |  |  |  |  | 备注
[6 empty] | 综合单价 | 合价 | 其中
[8 empty] | 人工费 | 机械费 | 暂估价
1204 | 031002001203 | 管道支吊架 | 风管（单根）侧向+纵向 抗震支架FTL-1.3m² | 套 | 1
|  | 2#风管 |  |  | 0
1205 | 031002001204 | 管道支吊架 | 风管（单根）侧向抗震支架FT-0.2m² | 套 | 6
1206 | 031002001205 | 管道支吊架 | 风管（单根）侧向抗震支架FT-0.4m | 套 | 11
1207 | 031002001206 | 管道支吊架 | 风管（单根）侧向抗震支架FT-0.5m² | 套 | 1
1208 | 031002001207 | 管道支吊架 | 风管（单根）侧向抗震支架FT-0.8m² | 套 | 5
1209 | 031002001208 | 管道支吊架 | 风管（单根）侧向+纵向 抗震支架FTL-0.2m² | 套 | 10
1210 | 031002001209 | 管道支吊架 | 风管（单根）侧向+纵向 抗震支架FTL-0.3m² | 套 | 1
1211 | 031002001210 | 管道支吊架 | 风管（单根）侧向+纵向 抗震支架FTL-0.4m² | 套 | 8
1212 | 031002001211 | 管道支吊架 | 风管（单根）侧向+纵向 抗震支架FTL-0.5m² | 套 | 2
1213 | 031002001212 | 管道支吊架 | 风管（单根）侧向+纵向 抗震支架FTL-0.8m² | 套 | 2
|  | 地下室风管 |  |  | 0
1214 | 031002001213 | 管道支吊架 | 风管（单根）侧向抗震支架FT-0.2m² | 套 | 9
1215 | 031002001214 | 管道支吊架 | 风管（单根）侧向抗震支架FT-0.3m² | 套 | 52
1216 | 031002001215 | 管道支吊架 | 风管（单根）侧向抗震支架FT-0.4m | 套 | 54
1217 | 031002001216 | 管道支吊架 | 风管（单根）侧向抗震支架FT-0.5m² | 套 | 20
本页小计
【表10.2.2-16】
分部分项工程清单与计价表
单位(专业)工程名称:安装工程-地下室 | [5 empty] | 标段: |  |  | 第101页 共106页
序号 | 项目编码 | 项目名称 | 项目特征 | 计量 单位 | 工程量 | 金 额 (元) |  |  |  |  | 备注
[6 empty] | 综合单价 | 合价 | 其中
[8 empty] | 人工费 | 机械费 | 暂估价
1218 | 031002001217 | 管道支吊架 | 风管（单根）侧向抗震支架FT-0.6m² | 套 | 5
1219 | 031002001218 | 管道支吊架 | 风管（单根）侧向抗震支架FT-0.7m² | 套 | 3
1220 | 031002001219 | 管道支吊架 | 风管（单根）侧向抗震支架FT-0.8m² | 套 | 63
1221 | 031002001220 | 管道支吊架 | 风管（单根）侧向+纵向 抗震支架FTL-0.2m² | 套 | 6
1222 | 031002001221 | 管道支吊架 | 风管（单根）侧向+纵向 抗震支架FTL-0.3m² | 套 | 21
1223 | 031002001222 | 管道支吊架 | 风管（单根）侧向+纵向 抗震支架FTL-0.4m² | 套 | 37
1224 | 031002001223 | 管道支吊架 | 风管（单根）侧向+纵向 抗震支架FTL-0.5m² | 套 | 16
1225 | 031002001224 | 管道支吊架 | 风管（单根）侧向+纵向 抗震支架FTL-0.6m² | 套 | 5
1226 | 031002001225 | 管道支吊架 | 风管（单根）侧向+纵向 抗震支架FTL-0.7m² | 套 | 8
1227 | 031002001226 | 管道支吊架 | 风管（单根）侧向+纵向 抗震支架FTL-0.8m² | 套 | 37
1228 | 031002001227 | 管道支吊架 | 风管（单根）侧向+纵向 抗震支架FTL-1m² | 套 | 2
|  | 气体灭火 |  |  | 0
|  | 有管网气体灭火系统 |  |  | 0
1229 | 030904001003 | 点型探测器 | 感烟探测器JTY-GD-930 含底座 | 个 | 10
1230 | 030904001004 | 点型探测器 | 感温探测器JTW-ZD-920(A2) 含底座 | 个 | 25
本页小计
【表10.2.2-16】
分部分项工程清单与计价表
单位(专业)工程名称:安装工程-地下室 | [5 empty] | 标段: |  |  | 第102页 共106页
序号 | 项目编码 | 项目名称 | 项目特征 | 计量 单位 | 工程量 | 金 额 (元) |  |  |  |  | 备注
[6 empty] | 综合单价 | 合价 | 其中
[8 empty] | 人工费 | 机械费 | 暂估价
1231 | 030904003005 | 按钮 | 气体启停按钮QM-AN-967 | 个 | 4
1232 | 030904005004 | 声光报警器 | 声光报警器BJ2010 | 个 | 4
1233 | 030904005005 | 声光报警器 | 消防警铃PA/S6-24 | 个 | 4
1234 | 030904008009 | 模块(模块箱） | 输出模块 KZ-953 | 个 | 3
1235 | 030904008010 | 模块(模块箱） | 手持编码器 | 个 | 1
1236 | 080903019001 | 气体灭火控制器 | 灭火控制器（一区） JB-QBL-QM210 | 台 | 1
1237 | 080903018001 | 放气指示灯 | 放气指示灯CQ2013A | 个 | 4
1238 | 03B002 | 警示牌 | 警示牌 | 块 | 4
1239 | 030411001020 | 配管 | 砖、混凝土结构暗配镀锌钢管SC20 | m | 250.00
1240 | 030411004017 | 配线 | 铜芯塑料绝缘线 ZR-BV-1 | m | 600.00
1241 | 030411004018 | 配线 | 铜芯多股绝缘电线 ZR-RVS2X1.5 | m | 400.00
1242 | 030411006006 | 接线盒 | 接线盒 钢制 | 个 | 56
1243 | 030905004001 | 气体灭火系统装置调试 | 气体灭火系统装置调试 | 系统 | 1
1244 | 031008014001 | 气体终端 | 低泄高封阀QDG0.3/6.6-QY | 个 | 99
1245 | 031008014002 | 气体终端 | 气流单向阀QQD6/6.6-QY | 个 | 1
1246 | 031008014003 | 气体终端 | 液流单向阀QYD40/5.3-QY | 个 | 10
1247 | 03B003 | 控制管路 | 控制气管KZG-8 | 瓶组 | 21
1248 | 03B004 | 集流管 | 集流管QJG125/5.3-QY | 瓶组 | 21
本页小计
【表10.2.2-16】
分部分项工程清单与计价表
单位(专业)工程名称:安装工程-地下室 | [5 empty] | 标段: |  |  | 第103页 共106页
序号 | 项目编码 | 项目名称 | 项目特征 | 计量 单位 | 工程量 | 金 额 (元) |  |  |  |  | 备注
[6 empty] | 综合单价 | 合价 | 其中
[8 empty] | 人工费 | 机械费 | 暂估价
1249 | 03B005 | 集流管 | 连接管（动力气体瓶）QWRG12/15W-1200-QY | 瓶组 | 10
1250 | 03B006 | 集流管 | 连接管（灭火剂瓶）QRG40/5.3W-600-QY | 瓶组 | 10
1251 | 03B007 | 瓶组架 | 储存瓶架QPJ | 瓶组 | 20
1252 | 03B008 | 瓶组架 | 驱动瓶架QDPJ | 瓶组 | 1
1253 | 03B009 | 减压装置 | 减压装置JYF15/5.3W-QY | 瓶组 | 10
1254 | 03B010 | 液位测量装置 | 液位测量装置YW600W-00 | 瓶组 | 10
1255 | 030904005006 | 声光报警器 | 灭火剂瓶组泄漏报警器 JB-20 | 个 | 1
1256 | 031008014004 | 气体终端 | 电磁型驱动装置QDQ90N-QY | 个 | 1
1257 | 031008014005 | 气体终端 | 信号反馈装置QXF0.67/5.3-QY 含焊接底座 | 个 | 1
1258 | 031008014006 | 气体终端 | 安全泄放装置QAX6/7.5-QY 含焊接底座 | 个 | 1
1259 | 031008014007 | 气体终端 | 全淹没喷咀QPT37/40-QY | 个 | 20
1260 | 031008014008 | 气体终端 | 喷嘴装饰蝶DN40 | 个 | 20
1261 | 031008014009 | 气体终端 | 选择阀QXZ125/5.3-QY | 个 | 1
1262 | 030902007001 | 贮存装置 | 4L氮气驱动气体瓶组 QQP4/6.0-QY | 套 | 1
1263 | 030902007002 | 贮存装置 | 70升氮气加压气体瓶组 QDR70/15W | 套 | 10
1264 | 030902007003 | 贮存装置 | 七氟丙烷灭火剂瓶组 QMP160/4.2W-QY | 套 | 10
1265 | 03B011 | 七氟丙烷灭火药剂 | 七氟丙烷灭火药剂HFC-227ea | kg | 1600.00
本页小计
【表10.2.2-16】
分部分项工程清单与计价表
单位(专业)工程名称:安装工程-地下室 | [5 empty] | 标段: |  |  | 第104页 共106页
序号 | 项目编码 | 项目名称 | 项目特征 | 计量 单位 | 工程量 | 金 额 (元) |  |  |  |  | 备注
[6 empty] | 综合单价 | 合价 | 其中
[8 empty] | 人工费 | 机械费 | 暂估价
1266 | 030703007001 | 泄压口 | QY-X-Z-840*400 | 个 | 3
1267 | 030902001001 | 无缝钢管 | 气体灭火系统无缝镀锌钢管(螺纹连接)安装 DN40 含管件、消毒冲洗 | m | 58.00
1268 | 030902001002 | 无缝钢管 | 气体灭火系统无缝镀锌钢管(螺纹连接)安装 DN50 含管件、消毒冲洗 | m | 29.00
1269 | 030902001003 | 无缝钢管 | 气体灭火系统无缝镀锌钢管(螺纹连接)安装 DN65 含管件、消毒冲洗 | m | 18.00
1270 | 030902001004 | 无缝钢管 | 气体灭火系统无缝镀锌钢管(螺纹连接)安装 DN80 含管件、消毒冲洗 | m | 18.00
1271 | 030902001005 | 无缝钢管 | 气体灭火系统无缝镀锌钢管(法兰连接)安装DN100 含管件、法兰、消毒冲洗 | m | 17.00
1272 | 030902001006 | 无缝钢管 | 气体灭火系统无缝镀锌钢管(法兰连接)安装DN125 含管件、法兰、消毒冲洗 | m | 26.00
1273 | 031002001228 | 管道支吊架 | 管道支吊架制作 | Kg | 250.00
1274 | 031201003014 | 金属结构刷油 | 管支架除锈刷漆按设计要求 | kg | 250.00
|  | 无管网气体灭火系统 |  |  | 0
1275 | 030904001005 | 点型探测器 | 感烟探测器JTY-GD-930 含底座 | 个 | 18
1276 | 030904001006 | 点型探测器 | 感温探测器JTW-ZD-920(A2) 含底座 | 个 | 30
1277 | 030904003006 | 按钮 | 气体启停按钮QM-AN-967 | 个 | 7
1278 | 030904003007 | 按钮 | 气体启停按钮GC-QTQT-J2000 | 个 | 10
1279 | 030904005007 | 声光报警器 | 声光报警器BJ2010 | 个 | 17
本页小计
【表10.2.2-16】
分部分项工程清单与计价表
单位(专业)工程名称:安装工程-地下室 | [5 empty] | 标段: |  |  | 第105页 共106页
序号 | 项目编码 | 项目名称 | 项目特征 | 计量 单位 | 工程量 | 金 额 (元) |  |  |  |  | 备注
[6 empty] | 综合单价 | 合价 | 其中
[8 empty] | 人工费 | 机械费 | 暂估价
1280 | 030904005008 | 声光报警器 | 消防警铃PA/S6-24 | 个 | 17
1281 | 030904008011 | 模块(模块箱） | 输出模块 KZ-953 | 个 | 27
1282 | 030904008012 | 模块(模块箱） | 手持编码器 | 个 | 1
1283 | 080903019002 | 气体灭火控制器 | 灭火控制器（一区） JB-QBL-QM210 | 台 | 4
1284 | 080903019003 | 气体灭火控制器 | 灭火控制器（二区） JB-QBL-QM300/4 | 台 | 1
1285 | 080903019004 | 气体灭火控制器 | 灭火控制器（四区） JB-QBL-QM300/4 | 台 | 1
1286 | 030904016001 | 备用电源及电池主机(柜） | 电池 | 对 | 2
1287 | 030904016002 | 备用电源及电池主机(柜） | 10A外控电源 | 台 | 2
1288 | 080903018002 | 放气指示灯 | 放气指示灯CQ2013A | 个 | 17
1289 | 03B012 | 警示牌 | 警示牌 | 块 | 17
1290 | 030411001021 | 配管 | 砖、混凝土结构暗配镀锌钢管SC20 | m | 700.00
1291 | 030411004019 | 配线 | 铜芯塑料绝缘线 ZR-BV-1 | m | 2000.00
1292 | 030411004020 | 配线 | 铜芯多股绝缘电线 ZR-RVS2X1.5 | m | 1000.00
1293 | 030411006007 | 接线盒 | 接线盒 钢制 | 个 | 154
1294 | 030902009001 | 无管网气体灭火装置 | 柜式七氟丙烷气体灭火装置GQQ100*2/2.5 | 套 | 1
1295 | 030902009002 | 无管网气体灭火装置 | 柜式七氟丙烷气体灭火装置GQQ100/2.5 | 套 | 1
1296 | 030902009003 | 无管网气体灭火装置 | 柜式七氟丙烷气体灭火装置GQQ120/2.5 | 套 | 2
本页小计
【表10.2.2-16】
分部分项工程清单与计价表
单位(专业)工程名称:安装工程-地下室 | [5 empty] | 标段: |  |  | 第106页 共106页
序号 | 项目编码 | 项目名称 | 项目特征 | 计量 单位 | 工程量 | 金 额 (元) |  |  |  |  | 备注
[6 empty] | 综合单价 | 合价 | 其中
[8 empty] | 人工费 | 机械费 | 暂估价
1297 | 030902009004 | 无管网气体灭火装置 | 柜式七氟丙烷气体灭火装置GQQ120*2/2.5 | 套 | 3
1298 | 030902009005 | 无管网气体灭火装置 | 柜式七氟丙烷气体灭火装置GQQ150/2.5 | 套 | 4
1299 | 03B013 | 七氟丙烷灭火药剂 | 七氟丙烷灭火药剂HFC-227ea | kg | 1790.00
1300 | 030703007002 | 泄压口 | QY-X-Z-300*300 | 个 | 7
1301 | 030703007003 | 泄压口 | QY-X-Z-400*400 | 个 | 2
1302 | 030703007004 | 泄压口 | QY-X-Z-840*400 | 个 | 1
本页小计
合计

## 16_表10_2_2-16 施工技术措施项目清单与计价表
【表10.2.2-16】
施工技术措施项目清单与计价表
单位(专业)工程名称:安装工程-地下室 | [5 empty] | 标段: |  |  | 第1页 共1页
序号 | 项目编码 | 项目名称 | 项目特征 | 计量 单位 | 工程量 | 金 额 (元) |  |  |  |  | 备注
[6 empty] | 综合单价 | 合价 | 其中
[8 empty] | 人工费 | 机械费 | 暂估价
1 | 031301017001 | 脚手架搭拆 | 脚手架搭拆 | 项 | 1
2 | 031302007001 | 高层施工增加 | 高层施工增加 | 项 | 1
本页小计
合计

## 16_表10_2_2-20 施工组织（总价）措施项目清单
【表10.2.2-20】
施工组织（总价）措施项目清单与计价表
工程名称:地下室 |  |  | 标段: | 第1页 共1页
序号 | 项目编号 | 项目名称 | 计算基础 | 费率 (%) | 金额 (元) | 备注
1 | 031302001001 | 安全文明施工费
1.1 | 1.1 | 安全文明施工基本费
2 | Z03130200801 | 提前竣工增加费
3 | 031302004001 | 二次搬运费
4 | 031302005001 | 冬雨季施工增加费
5 | 03B998 | 行车、行人干扰增加费
6 | 03B999 | 其他施工组织措施费
合 计

## 16_表10_2_2-21 其他项目清单与计价汇总表
【表10.2.2-21】
其他项目清单与计价汇总表
工程名称:地下室 |  | 标段: | 第1页 共1页
序号 | 项 目 名 称 | 金额(元) | 备注
1 | 暂列金额 | 52974.72 | 明细详见表10.2.2-22
1.1 | 标化工地增加费 | 52974.72 | 明细详见表10.2.2-22
1.2 | 优质工程增加费 | 0 | 明细详见表10.2.2-22
1.3 | 其他暂列金额 | 0 | 明细详见表10.2.2-22
2 | 暂估价 | 0
2.1 | 材料（设备）暂估价 | 0 | 明细详见表10.2.2-23
2.2 | 专业工程暂估价 | 0 | 明细详见表10.2.2-24
2.3 | 专项技术措施暂估价 | 0 | 明细详见表10.2.2-25
3 | 计日工 |  | 明细详见表10.2.2-26
4 | 总承包服务费 |  | 明细详见表10.2.2-27
合 计

## 16_表10_2_2-22 暂列金额明细表
【表10.2.2-22】
暂列金额明细表
工程名称:地下室 |  | 标段: |  | 第1页 共1页
序号 | 项 目 名 称 | 计量单位 | 暂定金额(元) | 备注
1 | 标化工地增加费 | 项 | 52974.72
2 | 优质工程增加费 | 项
3 | 其他暂列金额 | 项 |  | 估算比例一般不高于5%
3.1 | 其他暂列金额 | 项
合计 |  |  | 52974.72

## 16_表10_2_2-23 材料（工程设备）暂估单价表
【表10.2.2-23】
材料（工程设备）暂估单价表
单位(专业)工程名称:安装工程-地下室 |  |  |  | 标段: | 第1页 共1页
序号 | 材料（工程设备）名称、规格、型号 | 计量 单位 | 数量 | 单价 | 合价 | 备注
合计

## 16_表10_2_2-24 专业工程暂估价表
【表10.2.2-24】
专业工程暂估价表
单位(专业)工程名称:安装工程-地下室 |  | 标段: | 第1页 共1页
序号 | 工 程 名 称 | 工程内容 | 暂估金额(元) | 备注
合计

## 16_表10_2_2-25 专项技术措施暂估价表
【表10.2.2-25】
专项技术措施暂估价表
单位(专业)工程名称:安装工程-地下室 |  | 标段: | 第1页 共1页
序号 | 工 程 名 称 | 工程内容 | 暂估金额(元) | 备注
合计 |  |  | 0

## 16_表10_2_2-26 计日工表
【表10.2.2-26】
计 日 工 表
单位(专业)工程名称:安装工程-地下室 |  | 标段: |  | 第1页 共1页
编号 | 项 目 名 称 | 单位 | 数量 | 综合单价(元) | 合价(元)
一 | 人 工 | 元
1
2
3
4
5
人 工 小 计
二 | 材 料 | 元
1
2
3
4
5
材 料 小 计
三 | 施 工 机 械 | 元
1
2
3
4
5
施工机械小计
总 计

## 16_表10_2_2-27 总承包服务费计价表
【表10.2.2-27】
总承包服务费计价表
单位(专业)工程名称:安装工程-地下室 |  |  | 标段: |  | 第1页 共1页
序号 | 项目名称 | 项目价值(元) | 服务内容 | 计算基础 | 费率(%) | 金额(元)
1 | 发包人单独发包的专业工程
1.1 | 专业发包工程管理费
2 | 发包人提供材料(设备)
2.1 | 甲供材料设备保管费
| 合计 | - | - |  | -

## 16_表10_2_2-29 主要工日一览表
【表10.2.2-29】
主要工日一览表
工程名称:地下室 |  |  | 标段: |  | 第1页 共1页
序号 | 工日名称（类别） | 单位 | 数量 | 单价(元) | 合价（元） | 备注
1 | 二类人工 | 工日

## 16_表10_2_2-29 主要工日一览表(空表)
【表10.2.2-29】
主要工日一览表
工程名称:地下室 |  |  | 标段: |  | 第1页 共1页
序号 | 工日名称（类别） | 单位 | 数量 | 单价(元) | 合价（元） | 备注

## 16_表10_2_2-30 发包人提供材料和设备一览表
【表10.2.2-30】
发包人提供材料和设备一览表
工程名称:地下室 |  |  | 标段: |  | 第1页 共1页
序号 | 材料(设备)名称、规格、型号 | 单位 | 数量 | 单价 (元) | 交货 方式 | 送达 地点 | 备注

## 16_表10_2_2-31 主要材料和工程设备一览表
【表10.2.2-31】
主要材料和工程设备一览表
工程名称:地下室 |  |  |  | 标段: |  | 第1页 共19页
序号 | 名称、规格、型号 | 单位 | 数量 | 单价(元) | 合价（元） | 备注
1 | 热轧带肋钢筋HRB400φ10 | kg
2 | 热轧光圆钢筋综合 | kg
3 | 热轧光圆钢筋HPB300综合 | kg
4 | 普通硅酸盐水泥PO 42.5综合 | kg
5 | 黄砂净砂 | t
6 | ZSTX(Z)-15(快速响应型)，喷头动作温度:68℃DN25 | 个
7 | ZSTX(Z)-15(普通响应型)，喷头动作温度:68℃DN25 | 个
8 | ZSTX(Z)-15(普通响应型)，喷头动作温度:79℃DN25 | 个
9 | ZSTX(Z)-15(普通响应型)，喷头动作温度:93℃DN25 | 个
10 | 座便器桶盖 | 套
11 | 地漏DN50 | 个
12 | 地面扫除口DN80 | 个
13 | 地面扫除口DN100 | 个
14 | 防污器DN32 | 个
15 | 混合冷热水龙头 | 个
16 | 连体坐便器进水阀配件 | 套
17 | 小便器冲水连接管DN15 | 根
18 | 小便器排水附件 | 套
19 | 长颈水嘴DN15 | 个
20 | 酚醛调和漆各色 | kg
21 | 酚醛防锈漆（各种颜色） | kg
22 | 橡塑板 | m3
23 | 橡塑板 | m3
24 | 橡塑管壳 | m3
25 | 碳素结构钢镀锌焊接钢管DN100 | m
26 | 碳素结构钢镀锌焊接钢管DN20 | m
27 | 碳素结构钢镀锌焊接钢管DN25 | m
28 | 碳素结构钢镀锌焊接钢管DN32 | m
29 | 碳素结构钢镀锌焊接钢管DN40 | m
30 | 碳素结构钢镀锌焊接钢管DN50 | m
31 | 碳素结构钢镀锌焊接钢管DN50 | m
32 | 碳素结构钢镀锌焊接钢管DN65 | m
33 | 碳素结构钢镀锌焊接钢管DN80 | m
34 | 碳素结构钢焊接钢管综合 | kg
35 | 碳素结构钢镀锌焊接钢管DN100 | m
【表10.2.2-31】
主要材料和工程设备一览表
工程名称:地下室 |  |  |  | 标段: |  | 第2页 共19页
序号 | 名称、规格、型号 | 单位 | 数量 | 单价(元) | 合价（元） | 备注
36 | 碳素结构钢镀锌焊接钢管DN100 | m
37 | 碳素结构钢镀锌焊接钢管DN150 | m
38 | 碳素结构钢镀锌焊接钢管DN65 | m
39 | 碳素结构钢镀锌焊接钢管DN65 | m
40 | 碳素结构钢镀锌焊接钢管DN80 | m
41 | 碳素结构钢镀锌焊接钢管DN80 | m
42 | 薄壁不锈钢管DN40 | m
43 | 薄壁不锈钢管DN65 | m
44 | 高压内外镀锌无缝钢管DN125 | m
45 | 高压内外镀锌无缝钢管DN40 | m
46 | 高压内外镀锌无缝钢管DN50 | m
47 | 高压内外镀锌无缝钢管DN65 | m
48 | 高压内外镀锌无缝钢管DN80 | m
49 | 高压内外镀锌无缝钢管DN100 | m
50 | 铜管 | m
51 | PVC150电线管 | m
52 | 冲洗管DN32 | 根
53 | 成品抗震支架ZT-4 DN150X4 | 付
54 | 成品抗震支架ZT-8 DN150X8 | 付
55 | 成品抗震支架ZTL-2 DN100+DN80 | 付
56 | 成品抗震支架ZT-4 DN80X2+DN100X2 | 付
57 | 成品抗震支架ZTL-3 DN150X3 | 付
58 | 成品抗震支架ZTL-8 DN150X8 | 付
59 | 成品抗震支架ZTL-3 600X3 | 付
60 | 成品抗震支架STL-DN65 | 付
61 | 成品抗震支架ZTL-2 500+200 | 付
62 | 成品抗震支架ZT-3 600X3 | 付
63 | 成品抗震支架QTL-400 | 付
64 | 成品抗震支架QTL-300 | 付
65 | 成品抗震支架ZT-2 500+200 | 付
66 | 成品抗震支架QTL-800 | 付
67 | 成品抗震支架FT-0.8m2 | 付
68 | 成品抗震支架ZT-2 DN150X2 | 付
69 | 成品抗震支架600X2+400 | 付
70 | 成品抗震支架ST-DN65 | 付
71 | 成品抗震支架ZT-2 DN65X2 | 付
【表10.2.2-31】
主要材料和工程设备一览表
工程名称:地下室 |  |  |  | 标段: |  | 第3页 共19页
序号 | 名称、规格、型号 | 单位 | 数量 | 单价(元) | 合价（元） | 备注
72 | 成品抗震支架ZTL-2 DN65X2 | 付
73 | 成品抗震支架FT-0.4m | 付
74 | 成品抗震支架ZT-2 DN80X2 | 付
75 | 成品抗震支架ZT-4 DN100X4 | 付
76 | 成品抗震支架ZTL-2 DN80+DN65 | 付
77 | 成品抗震支架ZTL-2 DN80X2 | 付
78 | 成品抗震支架FT-0.2m2 | 付
79 | 成品抗震支架ZT-2 DN65+DN100 | 付
80 | 成品抗震支架ZTL-2 400+200 | 付
81 | 成品抗震支架ZT-5 DN150X5 | 付
82 | 成品抗震支架STL-DN100 | 付
83 | 成品抗震支架FT-0.3m2 | 付
84 | 成品抗震支架FTL-0.2m2 | 付
85 | 成品抗震支架ZTL-4 DN150X4 | 付
86 | 成品抗震支架FT-0.7m2 | 付
87 | 成品抗震支架ZT-4 DN65X2+DN80X2 | 付
88 | 成品抗震支架ZTL-4 600X3+400 | 付
89 | 成品抗震支架ZTL-2 300+200 | 付
90 | 成品抗震支架ZT-3 DN150X3 | 付
91 | 成品抗震支架ZT-2 DN150X2 | 付
92 | 成品抗震支架ZT-2 DN125+DN65 | 付
93 | 成品抗震支架ZT-4 DN65X2+DN100X2 | 付
94 | 成品抗震支架ZTL-2 DN100X2 | 付
95 | 成品抗震支架FTL-1.3m2 | 付
96 | 成品抗震支架FTL-0.5m2 | 付
97 | 成品抗震支架ZTL-2 DN150X2 | 付
98 | 成品抗震支架ZT-2 300+200 | 付
99 | 成品抗震支架ST-DN150 | 付
100 | 成品抗震支架ZT-2 DN100X2 | 付
101 | 成品抗震支架STL-DN80 | 付
102 | 成品抗震支架FT-0.5m2 | 付
103 | 成品抗震支架ZTL-3 600X2+400 | 付
104 | 成品抗震支架FTL-0.4m2 | 付
【表10.2.2-31】
主要材料和工程设备一览表
工程名称:地下室 |  |  |  | 标段: |  | 第4页 共19页
序号 | 名称、规格、型号 | 单位 | 数量 | 单价(元) | 合价（元） | 备注
105 | 成品抗震支架STL-DN125 | 付
106 | 成品抗震支架ZT-2 400+200 | 付
107 | 成品抗震支架ZTL-4 DN100X4 | 付
108 | 成品抗震支架FT-1m2 | 付
109 | 成品抗震支架ZT-2 600X2 | 付
110 | 成品抗震支架QT-800 | 付
111 | 成品抗震支架QT-600 | 付
112 | 成品抗震支架ZTL-2 800+400 | 付
113 | 成品抗震支架FTL-0.8m2 | 付
114 | 成品抗震支架QT-400 | 付
115 | 成品抗震支架QT-300 | 付
116 | 成品抗震支架ZTL-5 DN150X5 | 付
117 | 成品抗震支架STL-DN150 | 付
118 | 成品抗震支架ST-DN125 | 付
119 | 成品抗震支架FT-0.6m2 | 付
120 | 成品抗震支架ZTL-4 DN80X2+DN100X2 | 付
121 | 成品抗震支架ZT-4 600X3+400 | 付
122 | 成品抗震支架FT-1.3m2 | 付
123 | 成品抗震支架ZTL-2 300X2 | 付
124 | 成品抗震支架QTL-500 | 付
125 | 成品抗震支架ZT-2 DN100+DN80 | 付
126 | 成品抗震支架ZT-2 800+400 | 付
127 | 成品抗震支架FTL-1m2 | 付
128 | 成品抗震支架ZT-2 DN125X2 | 付
129 | 成品抗震支架QTL-600 | 付
130 | 成品抗震支架ZT-2 200X2 | 付
131 | 成品抗震支架QTL-200 | 付
132 | 成品抗震支架ZT-2 800+600 | 付
133 | 成品抗震支架FTL-0.3m2 | 付
134 | 成品抗震支架FTL-0.6m2 | 付
135 | 成品抗震支架ZTL-4 DN125X4 | 付
136 | 成品抗震支架ZTL-2 200X2 | 付
137 | 成品抗震支架ZTL-2 800+600 | 付
138 | 成品抗震支架QT-200 | 付
139 | 成品抗震支架ST-DN80 | 付
【表10.2.2-31】
主要材料和工程设备一览表
工程名称:地下室 |  |  |  | 标段: |  | 第5页 共19页
序号 | 名称、规格、型号 | 单位 | 数量 | 单价(元) | 合价（元） | 备注
140 | 成品抗震支架ZTL-2 DN65+DN100 | 付
141 | 成品抗震支架ZTL-4 DN65X2+DN100X2 | 付
142 | 成品抗震支架ZT-4 DN125X4 | 付
143 | 成品抗震支架ZT-2 300X2 | 付
144 | 成品抗震支架ST-DN100 | 付
145 | 成品抗震支架ZTL-2 DN125+DN65 | 付
146 | 成品抗震支架ZTL-2 DN125X2 | 付
147 | 成品抗震支架ZTL-4 DN65X4 | 付
148 | 成品抗震支架ZT-2 DN80+DN65 | 付
149 | 成品抗震支架ZTL-2 600X2 | 付
150 | 成品抗震支架ZT-4 DN65X4 | 付
151 | 成品抗震支架ZTL-4 DN80X4 | 付
152 | 成品抗震支架FTL-0.7m2 | 付
153 | 成品抗震支架ZT-4 DN80X4 | 付
154 | 信号阀DN100 | 个
155 | 减压阀DN100 | 个
156 | 大小头DN100 | 个
157 | 橡胶软接头DN100 | 个
158 | 法兰止回阀DN100 | 个
159 | 法兰蝶阀DN100 | 个
160 | 法兰闸阀DN100 | 个
161 | 闸阀 带锁具阀门DN100 | 个
162 | 信号阀DN150 | 个
163 | 减压阀DN150 | 个
164 | 大小头DN150 | 个
165 | 橡胶软接头DN150 | 个
166 | 泄压阀DN150 | 个
167 | 法兰闸阀DN150 | 个
168 | 缓闭止回阀DN150 | 个
169 | 过滤器DN150 | 个
170 | 闸阀 带锁具阀门DN150 | 个
171 | 喇叭口DN200 | 个
172 | 大小头DN200 | 个
173 | 橡胶软接头DN200 | 个
174 | 法兰闸阀DN200 | 个
【表10.2.2-31】
主要材料和工程设备一览表
工程名称:地下室 |  |  |  | 标段: |  | 第6页 共19页
序号 | 名称、规格、型号 | 单位 | 数量 | 单价(元) | 合价（元） | 备注
175 | 过滤器DN200 | 个
176 | 闸阀 带锁具阀门DN200 | 个
177 | 喇叭口DN250 | 个
178 | 大小头DN250 | 个
179 | 橡胶软接头DN250 | 个
180 | 过滤器DN250 | 个
181 | 闸阀 带锁具阀门DN250 | 个
182 | 不锈钢止回阀DN65 | 个
183 | 不锈钢闸阀DN65 | 个
184 | 大小头DN65 | 个
185 | 橡胶软接头DN65 | 个
186 | 电动三通阀DN65 | 个
187 | 过滤器DN65 | 个
188 | 闸阀 带锁具阀门DN80 | 个
189 | 螺纹阀门DN50 | 个
190 | 螺纹阀门DN100 | 个
191 | 螺纹阀门DN80 | 个
192 | 螺纹阀门DN65 | 个
193 | 螺纹阀门150 | 个
194 | 大小头DN80 | 个
195 | 橡胶软接头DN80 | 个
196 | 止回阀DN80 | 个
197 | 螺纹闸阀DN80 | 个
198 | 闸阀DN80 | 个
199 | 平衡阀DN100 | 个
200 | 球墨铸铁截止阀DN100 | 个
201 | 螺纹闸阀DN100 | 个
202 | 过滤器DN100 | 个
203 | 金属软管 L=0.2MDN100 | 个
204 | 防止倒流器DN100 | 个
205 | 不锈钢截止阀DN20 | 个
206 | 电动控制阀(二通关。启阀)DN20 | 个
207 | 螺纹截止阀DN20 | 个
208 | 过滤器DN20 | 个
209 | 金属软管 L=0.2MDN20 | 个
210 | 铜制球阀DN20 | 个
211 | 不锈钢截止阀DN25 | 个
【表10.2.2-31】
主要材料和工程设备一览表
工程名称:地下室 |  |  |  | 标段: |  | 第7页 共19页
序号 | 名称、规格、型号 | 单位 | 数量 | 单价(元) | 合价（元） | 备注
212 | 电动控制阀(二通关。启阀)DN25 | 个
213 | 真空破坏器DN25 | 个
214 | 螺纹截止阀DN25 | 个
215 | 过滤器DN25 | 个
216 | 金属软管 L=0.2MDN25 | 个
217 | 铜制球阀 DN25 | 个
218 | 电动控制阀(二通关。启阀)DN32 | 个
219 | 过滤器DN32 | 个
220 | 金属软管 L=0.2MDN32 | 个
221 | 铜制球阀DN32 | 个
222 | 不锈钢截止阀DN40 | 个
223 | 不锈钢止回阀DN40 | 个
224 | 螺纹截止阀DN40 | 个
225 | 大小头DN50 | 个
226 | 平衡阀DN50 | 个
227 | 橡胶软接头DN50 | 个
228 | 螺纹止回阀DN50 | 个
229 | 螺纹闸阀DN50 | 个
230 | 过滤器DN50 | 个
231 | 金属软管 L=0.2MDN50 | 个
232 | 钢制截止阀DN50 | 个
233 | 闸阀 带锁具阀门DN50 | 个
234 | 防止倒流器DN50 | 个
235 | 大小头DN65 | 个
236 | 平衡阀DN65 | 个
237 | 橡胶软接头DN65 | 个
238 | 止回阀DN65 | 个
239 | 螺纹蝶阀DN65 | 个
240 | 螺纹闸阀DN65 | 个
241 | 过滤器DN65 | 个
242 | 金属软管 L=0.2MDN65 | 个
243 | 钢制截止阀DN65 | 个
244 | 闸阀DN65 | 个
245 | 闸阀 带锁具阀门DN65 | 个
246 | 碳钢平焊法兰DN125 | 片
247 | 法兰DN150 | 片
【表10.2.2-31】
主要材料和工程设备一览表
工程名称:地下室 |  |  |  | 标段: |  | 第8页 共19页
序号 | 名称、规格、型号 | 单位 | 数量 | 单价(元) | 合价（元） | 备注
248 | 沟槽法兰1.6MPa DN100 | 片
249 | 沟槽法兰1.6MPa DN150 | 片
250 | 平焊法兰DN200 | 片
251 | 平焊法兰DN250 | 片
252 | 平焊法兰DN65 | 片
253 | 平焊法兰DN80 | 片
254 | 平焊法兰DN100 | 片
255 | 平焊法兰DN150 | 片
256 | 感应式水嘴洗脸盆 | 个
257 | 无障碍感应洗脸盆 | 个
258 | 立柱式洗脸盆 | 个
259 | 不锈钢洗涤盆 | 个
260 | 不锈钢拖把池 | 个
261 | 瓷蹲式大便器 | 个
262 | 无障碍坐便器（ | 个
263 | 连体坐便器 | 个
264 | 挂式小便器 | 个
265 | 洗涤盆托架-40×5 | 副
266 | 洗脸盆托架 | 副
267 | 洗涤盆排水附件 | 套
268 | 洗脸盆排水附件 | 套
269 | 紫外线消毒器RZ-UV2-LS20N=390W | 台
270 | 紫外线消毒器RZ-UV2-LS20N=500W | 台
271 | 紫外线消毒器RZ-UV2-LS60N=1050W | 台
272 | 常闭多叶送风口800X(1500+250) | 个
273 | 常闭多叶风口800×800 | 个
274 | 常闭多叶风口1000×500 | 个
275 | 方形散流器(带调节阀)160×160 | 个
276 | 方形散流器(带调节阀)320×320 | 个
277 | 方形散流器(带调节阀)150×150 | 个
278 | 方形散流器(带调节阀)300×300 | 个
279 | 方形散流器(带调节阀)250×250 | 个
【表10.2.2-31】
主要材料和工程设备一览表
工程名称:地下室 |  |  |  | 标段: |  | 第9页 共19页
序号 | 名称、规格、型号 | 单位 | 数量 | 单价(元) | 合价（元） | 备注
280 | 方形散流器(带调节阀)200×200 | 个
281 | 方形散流器(带调节阀)120×120 | 个
282 | 防凝露方形铝合金喷塑散流器500×500 | 个
283 | 防凝露方形铝合金喷塑散流器300×300 | 个
284 | 防凝露方形铝合金喷塑散流器250×250 | 个
285 | 防凝露方形铝合金喷塑散流器400×400 | 个
286 | 不燃柔性短管 L=0.2m250×200 | 个
287 | 不燃柔性短管 L=0.2m500×320 | 个
288 | 不燃柔性短管 L=0.2m500×250 | 个
289 | 不燃柔性短管 L=0.2m400×200 | 个
290 | 不燃柔性短管 L=0.2m1250×400 | 个
291 | 不燃柔性短管 L=0.2m1250×320 | 个
292 | 不燃柔性短管 L=0.2m2000×400 | 个
293 | 不燃柔性短管 L=0.2m1000×250 | 个
294 | 对开多叶调节阀160×120 | 个
295 | 对开多叶调节阀630×250 | 个
296 | 对开多叶调节阀800×320 | 个
297 | 对开多叶调节阀1000×320 | 个
298 | 对开多叶调节阀400×160 | 个
299 | 对开多叶调节阀200×120 | 个
300 | 对开多叶调节阀320×160 | 个
301 | 对开多叶调节阀320×120 | 个
302 | 对开多叶调节阀500×250 | 个
303 | 对开多叶调节阀200×200 | 个
304 | 对开多叶调节阀500×200 | 个
305 | 对开多叶调节阀630×200 | 个
306 | 对开多叶调节阀400×200 | 个
307 | 对开多叶调节阀320×200 | 个
308 | 对开多叶调节阀400×250 | 个
【表10.2.2-31】
主要材料和工程设备一览表
工程名称:地下室 |  |  |  | 标段: |  | 第10页 共19页
序号 | 名称、规格、型号 | 单位 | 数量 | 单价(元) | 合价（元） | 备注
309 | 对开多叶调节阀250×200 | 个
310 | 对开多叶调节阀800×250 | 个
311 | 泄压阀400×400 | 个
312 | 电动风阀630×250 | 个
313 | 电动风阀500×400 | 个
314 | 电动风阀400×160 | 个
315 | 电动风阀630×200 | 个
316 | 电动风阀500×200 | 个
317 | 对开多叶调节阀1250×320 | 个
318 | 常闭电动阀70°C1000×400 | 个
319 | 电动风阀1600×200 | 个
320 | 电动风阀1600×250 | 个
321 | 电动风阀1250×200 | 个
322 | 电动风阀630×630 | 个
323 | 电动风阀600×1000 | 个
324 | 电动风阀630×800 | 个
325 | 电动风阀1250×400 | 个
326 | 电动风阀600×600 | 个
327 | 排烟阀630×200 | 个
328 | 排烟阀860×250 | 个
329 | 排烟阀800×250 | 个
330 | 排烟阀860×320 | 个
331 | 防火阀 280°C630×200 | 个
332 | 防火阀 70°C600×600 | 个
333 | 防火阀 70°C500×300 | 个
334 | 防火阀 70°C400×400 | 个
335 | 防火阀 70°C400×200 | 个
336 | 防火阀 70°C600×1000 | 个
337 | 防火阀 70°C120×120 | 个
338 | 防火阀 70°C600×1200 | 个
339 | 防火阀 70°C200×120 | 个
340 | 防火阀 70°C630×250 | 个
341 | 防火阀 70°C320×200 | 个
342 | 防火阀 70°C400×320 | 个
343 | 防火阀 70°C500×500 | 个
344 | 防火阀 70°C800×320 | 个
345 | 防火阀 70°C500×320 | 个
【表10.2.2-31】
主要材料和工程设备一览表
工程名称:地下室 |  |  |  | 标段: |  | 第11页 共19页
序号 | 名称、规格、型号 | 单位 | 数量 | 单价(元) | 合价（元） | 备注
346 | 防火阀 70°C630×630 | 个
347 | 防火阀 70°C600×500 | 个
348 | 防火阀 70°C600×150 | 个
349 | 防火阀 70°C500×400 | 个
350 | 防火阀 70°C600×800 | 个
351 | 防火阀 70°C500×200 | 个
352 | 防火阀 70°C250×250 | 个
353 | 防火阀 70°C200×200 | 个
354 | 防火阀 70°C630×320 | 个
355 | 防火阀 70°C250×200 | 个
356 | 防火阀 70°C800×250 | 个
357 | 防火阀 70°C200×160 | 个
358 | 防火阀 70°C800×400 | 个
359 | 防火阀 70°C630×400 | 个
360 | 防火阀 70°C160×120 | 个
361 | 防火阀 70°C500×250 | 个
362 | 防火阀 70°C400×250 | 个
363 | 防火阀 70°C630×800 | 个
364 | 防火阀 70°C250×120 | 个
365 | 排烟阀1000×250 | 个
366 | 排烟阀手动控制装置 | 个
367 | 电动阀手动控制装置 | 个
368 | 防火阀 280°C800×250 | 个
369 | 防火阀 280°C1000×800 | 个
370 | 防火阀 280°C800×630 | 个
371 | 防火阀 280°C860×320 | 个
372 | 防火阀 280°C800×1000 | 个
373 | 防火阀 280°C1000×250 | 个
374 | 防火阀 280°C860×250 | 个
375 | 防火阀 280°C860×550 | 个
376 | 防火阀 280°C1000×320 | 个
377 | 防火阀 280°C1250×400 | 个
378 | 防火阀 70°C1000×630 | 个
379 | 防火阀 70°C1000×250 | 个
380 | 防火阀 70°C1000×800 | 个
381 | 防火阀 70°C1250×400 | 个
382 | 防火阀 70°C1250×250 | 个
【表10.2.2-31】
主要材料和工程设备一览表
工程名称:地下室 |  |  |  | 标段: |  | 第12页 共19页
序号 | 名称、规格、型号 | 单位 | 数量 | 单价(元) | 合价（元） | 备注
383 | 防火阀 70°C1250×320 | 个
384 | 防火阀 70°C1000×320 | 个
385 | 防火阀 70°C1000×400 | 个
386 | 防火阀 70°C1250×500 | 个
387 | 防火阀 70°C 500×1250 | 个
388 | 防火阀 70°C 400×1200 | 个
389 | 排烟阀400×2150 | 个
390 | 防火阀 150°C1250×1250 | 个
391 | 防火阀 280°C650×1450 | 个
392 | 防火阀 280°C1600×500 | 个
393 | 防火阀 280°C2000×400 | 个
394 | 防火阀 280°C1120×890 | 个
395 | 防火阀 280°C400×2150 | 个
396 | 防火阀 70°C2000×400 | 个
397 | 防火阀 70°C800×1250 | 个
398 | 防火阀 70°C600×1500 | 个
399 | 防火阀 70°C1200×800 | 个
400 | 防火阀 70°C1250×1000 | 个
401 | 防火阀 70°C2000×630 | 个
402 | 防火阀 70°C2000×800 | 个
403 | 防火阀 70°C1600×1600 | 个
404 | 风管止回阀400×200 | 个
405 | 风管止回阀500×250 | 个
406 | 风管止回阀630×320 | 个
407 | 风管止回阀630×400 | 个
408 | 风管止回阀1000×400 | 个
409 | 风管止回阀1250×320 | 个
410 | 风管止回阀630×630 | 个
411 | 风管止回阀1000×250 | 个
412 | 风管止回阀1000×320 | 个
413 | 风管止回阀800×400 | 个
414 | 风管止回阀800×250 | 个
415 | 风管止回阀1250×1000 | 个
416 | 风管止回阀1250×400 | 个
417 | 风管止回阀800×1250 | 个
418 | 风管止回阀800×1000 | 个
419 | 风管止回阀1000×800 | 个
【表10.2.2-31】
主要材料和工程设备一览表
工程名称:地下室 |  |  |  | 标段: |  | 第13页 共19页
序号 | 名称、规格、型号 | 单位 | 数量 | 单价(元) | 合价（元） | 备注
420 | 风管止回阀1250×500 | 个
421 | 风管止回阀1000×630 | 个
422 | 水锤消除器DN150 | 个
423 | 自动排气阀DN20 | 个
424 | 自动排气阀DN25 | 个
425 | 灭火器ABC4 | 套
426 | 灭火器ABC5 | 套
427 | 灭火器ABC3 | 套
428 | 灭火器MFT/ABC20 | 组
429 | 远传水表DN80 | 只
430 | 远传水表DN65 | 只
431 | 远传水表DN150 | 只
432 | 远传水表DN100 | 只
433 | 远传水表DN50 | 只
434 | 1800*200胶片灯 LED 18W /4000K | 套
435 | 300*300平板灯防水防潮 LED 12W /4000K（无危险类灯具） | 套
436 | 3W消防应急照明灯具TY-ZFJC系列 LED/3W/36V | 套
437 | 3W消防应急照明灯具 壁挂TY-ZFJC系列 LED/3W/36V | 套
438 | 600*300平板灯 LED 24W /4000K（无危险类灯具） | 套
439 | 600*600平板灯LED 40W /4000K（无危险类灯具） | 套
440 | 600*600平板灯LED 40W /4000K（无危险类灯具） （应急时间 T≥30min） | 套
441 | 600*600平板灯 LED 30W /4000K（无危险类灯具） | 套
442 | 6W消防应急照明灯具TY-ZFJC系列 LED/6W/36V | 套
443 | LED筒灯（带保护罩） LED 12W /4000K | 套
444 | LED筒灯（防水防潮） LED 15W /4000K | 套
445 | 单管壁装荧光灯T5三基色荧光灯管 1×28W/840/4000K | 套
【表10.2.2-31】
主要材料和工程设备一览表
工程名称:地下室 |  |  |  | 标段: |  | 第14页 共19页
序号 | 名称、规格、型号 | 单位 | 数量 | 单价(元) | 合价（元） | 备注
446 | 单面方向标志灯（疏散单向不可调）TY-BLJC系列 LED/1W/36V | 套
447 | 双管高效节能荧光灯T5三基色荧光灯管 2×28W/8400 | 套
448 | 双面方向标志灯（疏散单向不可调）TY-BLJC系列 LED/1W/36V | 套
449 | 多信息复合标志灯TY-BLJC系列 LED/1W/36V | 套
450 | 安全出口标志灯TY-BLJC系列 LED/1W/36V | 套
451 | 房间功能标志灯[常亮状态]TY-BLJC系列 LED/1W/36V | 套
452 | 普通吸顶灯 LED光源 18W/4000K | 套
453 | 楼层指示标志灯TY-BLJC系列 LED/1W/36V | 套
454 | 疏散出口标志灯TY-BLJC系列 LED/1W/36V | 套
455 | 自带声光控开关的吸顶灯 LED光源 18W/4000K | 套
456 | 防水灯 | 套
457 | 高效节能单管荧光灯LED光源 1×15W/4000K | 套
458 | 暗装三极开关E86K3-10 | 只
459 | 暗装单极开关E86K1-10 | 只
460 | 暗装双极开关E86K2-10 | 只
461 | 暗装四极开关E86K4-10 | 只
462 | 报警扬声器 | 个
463 | 插座带丝堵 | 套
464 | 二、三孔暗装插座10A/86型 | 套
465 | 安全型二、三孔暗装插座10A/86型 | 套
466 | 带接地插孔暗装三相插座16A/86型 | 套
467 | 洗衣机防溅水、带开关插座10A/86型 | 套
468 | 防溅水二、三孔暗装插座16A/86型 | 套
469 | 低泄高封阀QDG0.3/6.6-QY | 个
470 | 信号反馈装置QXF0.67/5.3-QY | 个
471 | 全淹没喷咀QPT37/40-QY | 个
472 | 安全泄放装置QAX6/7.5-QY | 个
【表10.2.2-31】
主要材料和工程设备一览表
工程名称:地下室 |  |  |  | 标段: |  | 第15页 共19页
序号 | 名称、规格、型号 | 单位 | 数量 | 单价(元) | 合价（元） | 备注
473 | 气流单向阀QQD6/6.6-QY | 个
474 | 液流单向阀QYD40/5.3-QY | 个
475 | 电磁型驱动装置QDQ90N-QY | 个
476 | 选择阀QXZ125/5.3-QY | 个
477 | 手动报警按钮(带电话插孔)J-SAP-M-03 | 个
478 | 气体启停按钮GC-QTQT-J2000 | 个
479 | 气体启停按钮QM-AN-967 | 个
480 | 求助呼唤按钮 24V | 个
481 | 消火栓启动按钮J-XAPD-02A | 个
482 | 现场启停按钮 | 个
483 | 接地母线-25*4 | m
484 | 接地母线-40*4 | m
485 | 铜芯多股绝缘电线WDZN-RYSP-2x1.5 | m
486 | 铜芯多股绝缘电线WDZN-RYYP-2X1.5 | m
487 | 铜芯多股绝缘电线ZR-RVS2X1.5 | m
488 | 铜芯多股绝缘电线WDZN-RYJRS-2X1.5 | m
489 | 铜芯多股绝缘电线WDZN-RYS-2x1.5 | m
490 | 铜芯多股绝缘电线WDZN-RYJS-2x2.5 | m
491 | 铜芯塑料绝缘线WDZC-BYJ-2.5 | m
492 | 铜芯塑料绝缘线BYJR-4 | m
493 | 铜芯塑料绝缘线WDZC-BYJ-1.5 | m
494 | 铜芯塑料绝缘线WDZN-BYJ-2.5 | m
495 | 铜芯塑料绝缘线ZR-BV-1 | m
496 | 铜芯塑料绝缘线BYJR-2.5 | m
497 | 铜芯塑料绝缘线WDZN-BYJR-2.5 | m
498 | 铜芯塑料绝缘线WDZC-BYJ-4 | m
499 | 铜芯塑料绝缘线BVR-35 | m
500 | 电力电缆WDZA-YJY-0.6/1kV-4x95+1x50 | m
501 | 电力电缆JHS-450/750V-4X4 | m
502 | 电力电缆WDZC-YJY-0.6/1KV-4X95+1X50 | m
503 | 电力电缆WDZCN-YJY-0.6/1kV-4X4 | m
【表10.2.2-31】
主要材料和工程设备一览表
工程名称:地下室 |  |  |  | 标段: |  | 第16页 共19页
序号 | 名称、规格、型号 | 单位 | 数量 | 单价(元) | 合价（元） | 备注
504 | 电力电缆WDZC-YJY-0.6/1kV-5X10 | m
505 | 电力电缆WDZA-YJY-0.6/1kV-4X70+1X35 | m
506 | 电力电缆WDZA-YJY-0.6/1kV-4x120+1x70 | m
507 | 电力电缆WDZC-YJY-0.6/1kV-3X2.5 | m
508 | 电力电缆WDZA-YJY-0.6/1KV-5X4 | m
509 | 电力电缆WDZAN-YJY-0.6/1kV-5X4 | m
510 | 电力电缆WDZCN-YJY-0.6/1KV-5X4 | m
511 | 电力电缆JHS-450/750V-4X2.5 | m
512 | 电力电缆WDZB-YJY-0.6/1kV-4X35+1X16 | m
513 | 电力电缆WDZA-YJY-0.6/1KV-5X16 | m
514 | 电力电缆WDZCN-YJY-0.6/1KV-3X4 | m
515 | 电力电缆WDZC-YJY-0.6/1kV-5X4 | m
516 | 电力电缆WDZC-YJY-0.6/1kV-5X16 | m
517 | 电力电缆WDZCN-YJY-0.6/1KV-3X6 | m
518 | 电力电缆WDZN-YJYR-2X2.5 | m
519 | 电力电缆WDZBN-YJY-0.6/1kV-4X2.5 | m
520 | 电力电缆WDZA-YJY-0.6/1kV-4x50+1x25 | m
521 | 电力电缆WDZCN-YJY-0.6/1KV-3X25+1x16 | m
522 | 电力电缆WDZN-YJYR-2X1.5 | m
523 | 电力电缆WDZCN-YJY-0.6/1KV-4X16 | m
524 | 电力电缆WDZA-YJY-0.6/1kV-4X185+1X95 | m
525 | 电力电缆WDZAN-YJY-0.6/1kV-5X16 | m
526 | 电力电缆WDZB-YJY-0.6/1kV-3X10 | m
【表10.2.2-31】
主要材料和工程设备一览表
工程名称:地下室 |  |  |  | 标段: |  | 第17页 共19页
序号 | 名称、规格、型号 | 单位 | 数量 | 单价(元) | 合价（元） | 备注
527 | 电力电缆WDZBN-YJY-0.6/1KV-5X4 | m
528 | 电力电缆WDZAN-YJY-0.6/1kV-5X6 | m
529 | 电力电缆WDZC-YJY-0.6/1kV-5X6 | m
530 | 电力电缆WDZA-YJY-0.6/1KV-5X10 | m
531 | 电力电缆WDZCN-YJY-0.6/1KV-3X2.5 | m
532 | 电力电缆WDZC-YJY-0.6/1kV-4X2.5 | m
533 | 电力电缆WDZA-YJY-0.6/1kV-4x35+1x16 | m
534 | 电力电缆WDZC-YJY-0.6/1kV-5X2.5 | m
535 | 电力电缆WDZA-YJY-0.6/1KV-5X6 | m
536 | 电力电缆WDZA-YJY-0.6/1KV-4X25+1X16 | m
537 | 电力电缆WDZBN-YJY-0.6/1KV-3X4 | m
538 | 控制电缆WDZCN-KYJY-4X1.5 | m
539 | 控制电缆WDZC-KYJY-4X1.5 | m
540 | 控制电缆WDZBN-KYJY-4X1.5 | m
541 | 控制电缆WDZN-KYJY-3X1.5 | m
542 | 控制电缆WDZN-KYJYR-4X1.5 | m
543 | 矿物绝缘电缆NG-A(BTLY)-0.6/1KV-5X16 | m
544 | 矿物绝缘电缆NG-A(BTLY)-0.6/1kV-4X95+1X50 | m
545 | 矿物绝缘电缆NG-A(BTLY)-0.6/1kV-4X120+1X70 | m
546 | 矿物绝缘电缆NG-A(BTLY)-0.6/1KV-5X4 | m
547 | 矿物绝缘电缆NG-A(BTLY)-0.6/1KV-3X35+1X16 | m
548 | 矿物绝缘电缆NG-A(BTLY)-0.6/1kV-4X150+1X70 | m
549 | 矿物绝缘电缆NG-A(BTLY)-0.6/1KV-5X10 | m
【表10.2.2-31】
主要材料和工程设备一览表
工程名称:地下室 |  |  |  | 标段: |  | 第18页 共19页
序号 | 名称、规格、型号 | 单位 | 数量 | 单价(元) | 合价（元） | 备注
550 | 矿物绝缘电缆NG-A(BTLY)-0.6/1KV-3X70 | m
551 | 矿物绝缘电缆NG-A(BTLY)-0.6/1KV-3X35 | m
552 | 矿物绝缘电缆NG-A(BTLY)-0.6/1KV-3X70+1X35 | m
553 | 矿物绝缘电缆NG-A(BTLY)-0.6/1KV-4X50+1X25 | m
554 | 矿物绝缘电缆NG-A(BTLY)-0.6/1KV-3X95 | m
555 | 矿物绝缘电缆NG-A(BTLY)-0.6/1KV-5X6 | m
556 | 矿物绝缘电缆NG-A(BTLY)-0.6/1kV-5X16 | m
557 | 矿物绝缘电缆NG-A(BTLY)-0.6/1KV-3X95+1X50 | m
558 | 矿物绝缘电缆NG-A(BTLY)-0.6/1KV-4X35+1X16 | m
559 | 矿物绝缘电缆NG-A(BTLY)-0.6/1KV-4X25+1X16 | m
560 | 矿物绝缘电缆NG-A(BTLY)-0.6/1kV-4X70+1X35 | m
561 | 密集型封闭铜母线槽:KFB-M-2500B(5芯,IP54) | m
562 | 梯式桥架600×200 | m
563 | 梯式桥架800×200 | m
564 | 电缆桥架600×100 | m
565 | 电缆桥架600×200 | m
566 | 电缆桥架300×100 | m
567 | 电缆桥架400×150 | m
568 | 电缆桥架300×150 | m
569 | 电缆桥架200×200 | m
570 | 电缆桥架200×150 | m
571 | 电缆桥架400×100 | m
572 | 电缆桥架100×100 | m
573 | 电缆桥架100×50 | m
574 | 电缆桥架300×200 | m
575 | 电缆桥架800×200 | m
【表10.2.2-31】
主要材料和工程设备一览表
工程名称:地下室 |  |  |  | 标段: |  | 第19页 共19页
序号 | 名称、规格、型号 | 单位 | 数量 | 单价(元) | 合价（元） | 备注
576 | 电缆桥架400×200 | m
577 | 电缆桥架200×100 | m
578 | 电缆桥架50×50 | m
579 | 防火桥架200×100 | m
580 | 防火桥架100×50 | m
581 | 防火桥架400×100 | m
582 | 防火桥架400×200 | m
583 | 防火桥架800×200 | m
584 | 防火桥架200×200 | m
585 | 防火桥架100×100 | m
586 | 防火桥架200×150 | m
587 | 防火桥架600×100 | m
588 | 防火桥架400×150 | m
589 | 防火桥架300×150 | m
590 | 防火桥架300×200 | m
591 | 防火桥架50×50 | m
592 | 防火桥架600×200 | m
593 | 防火桥架100×150 | m
594 | 电缆终端盒 | 套
595 | 埋入式感应控制器 | 个

## 16_表10_2_2-31 主要材料和工程设备一览表（空
【表10.2.2-31】
主要材料和工程设备一览表
工程名称:地下室 |  |  |  | 标段: |  | 第1页 共17页
序号 | 名称、规格、型号 | 单位 | 数量 | 单价(元) | 合价（元） | 备注
【表10.2.2-31】
主要材料和工程设备一览表
工程名称:地下室 |  |  |  | 标段: |  | 第2页 共17页
序号 | 名称、规格、型号 | 单位 | 数量 | 单价(元) | 合价（元） | 备注
【表10.2.2-31】
主要材料和工程设备一览表
工程名称:地下室 |  |  |  | 标段: |  | 第3页 共17页
序号 | 名称、规格、型号 | 单位 | 数量 | 单价(元) | 合价（元） | 备注
【表10.2.2-31】
主要材料和工程设备一览表
工程名称:地下室 |  |  |  | 标段: |  | 第4页 共17页
序号 | 名称、规格、型号 | 单位 | 数量 | 单价(元) | 合价（元） | 备注
【表10.2.2-31】
主要材料和工程设备一览表
工程名称:地下室 |  |  |  | 标段: |  | 第5页 共17页
序号 | 名称、规格、型号 | 单位 | 数量 | 单价(元) | 合价（元） | 备注
【表10.2.2-31】
主要材料和工程设备一览表
工程名称:地下室 |  |  |  | 标段: |  | 第6页 共17页
序号 | 名称、规格、型号 | 单位 | 数量 | 单价(元) | 合价（元） | 备注
【表10.2.2-31】
主要材料和工程设备一览表
工程名称:地下室 |  |  |  | 标段: |  | 第7页 共17页
序号 | 名称、规格、型号 | 单位 | 数量 | 单价(元) | 合价（元） | 备注
【表10.2.2-31】
主要材料和工程设备一览表
工程名称:地下室 |  |  |  | 标段: |  | 第8页 共17页
序号 | 名称、规格、型号 | 单位 | 数量 | 单价(元) | 合价（元） | 备注
【表10.2.2-31】
主要材料和工程设备一览表
工程名称:地下室 |  |  |  | 标段: |  | 第9页 共17页
序号 | 名称、规格、型号 | 单位 | 数量 | 单价(元) | 合价（元） | 备注
【表10.2.2-31】
主要材料和工程设备一览表
工程名称:地下室 |  |  |  | 标段: |  | 第10页 共17页
序号 | 名称、规格、型号 | 单位 | 数量 | 单价(元) | 合价（元） | 备注
【表10.2.2-31】
主要材料和工程设备一览表
工程名称:地下室 |  |  |  | 标段: |  | 第11页 共17页
序号 | 名称、规格、型号 | 单位 | 数量 | 单价(元) | 合价（元） | 备注
【表10.2.2-31】
主要材料和工程设备一览表
工程名称:地下室 |  |  |  | 标段: |  | 第12页 共17页
序号 | 名称、规格、型号 | 单位 | 数量 | 单价(元) | 合价（元） | 备注
【表10.2.2-31】
主要材料和工程设备一览表
工程名称:地下室 |  |  |  | 标段: |  | 第13页 共17页
序号 | 名称、规格、型号 | 单位 | 数量 | 单价(元) | 合价（元） | 备注
【表10.2.2-31】
主要材料和工程设备一览表
工程名称:地下室 |  |  |  | 标段: |  | 第14页 共17页
序号 | 名称、规格、型号 | 单位 | 数量 | 单价(元) | 合价（元） | 备注
【表10.2.2-31】
主要材料和工程设备一览表
工程名称:地下室 |  |  |  | 标段: |  | 第15页 共17页
序号 | 名称、规格、型号 | 单位 | 数量 | 单价(元) | 合价（元） | 备注
【表10.2.2-31】
主要材料和工程设备一览表
工程名称:地下室 |  |  |  | 标段: |  | 第16页 共17页
序号 | 名称、规格、型号 | 单位 | 数量 | 单价(元) | 合价（元） | 备注
【表10.2.2-31】
主要材料和工程设备一览表
工程名称:地下室 |  |  |  | 标段: |  | 第17页 共17页
序号 | 名称、规格、型号 | 单位 | 数量 | 单价(元) | 合价（元） | 备注

## 16_表10_2_2-32 主要机械台班一览表
【表10.2.2-32】
主要机械台班一览表
工程名称:地下室 |  |  | 标段: |  | 第1页 共2页
序号 | 机械名称、规格、型号 | 单位 | 数 量 | 单价(元) | 合价（元） | 备注
1 | 电能校验仪 ST9040 | 台班
2 | 电压、电流互感升流器 HJ-12E | 台班
3 | 电压电流表（各种量程） | 台班
4 | 继电保护测试仪 JBC | 台班
5 | 继电保护测试仪 MRT-02 | 台班
6 | 接地电阻测试仪 DET-3/2 | 台班
7 | 绝缘电阻测试仪 BM12 | 台班
8 | 数字万用表 F-87 | 台班
9 | 相位电压测试仪 | 台班
10 | 标准压力发生器 | 台班
11 | 超声波流量计 | 台班
12 | 电缆测试仪 | 台班
13 | 铭牌打印机 | 台班
14 | 声级计 | 台班
15 | 火灾探测器试验器 | 台班
16 | 精密电桥 YY2814 | 台班
17 | 三相精密测试电源JCD4060 | 台班
18 | 数字转速表 | 台班
19 | 自动LCR测量仪 ZL6 | 台班
20 | 其他机械费 | 元
21 | 汽车式起重机8t | 台班
22 | 汽车式起重机10t | 台班
23 | 汽车式起重机16t | 台班
24 | 叉式起重机5t | 台班
25 | 载货汽车4t | 台班
26 | 载货汽车5t | 台班
27 | 载货汽车8t | 台班
28 | 电动卷扬机-单筒快速5kN | 台班
29 | 电动卷扬机-单筒慢速10kN | 台班
30 | 电动卷扬机-单筒慢速50kN | 台班
31 | 普通车床630×2000mm | 台班
32 | 台式钻床16mm | 台班
33 | 立式钻床25mm | 台班
34 | 立式钻床35mm | 台班
35 | 剪板机6.3×2000mm | 台班
36 | 折方机4×2000mm | 台班
37 | 咬口机1.5mm | 台班
38 | 半自动切割机100mm | 台班
【表10.2.2-32】
主要机械台班一览表
工程名称:地下室 |  |  | 标段: |  | 第2页 共2页
序号 | 机械名称、规格、型号 | 单位 | 数 量 | 单价(元) | 合价（元） | 备注
39 | 管子切断机150mm | 台班
40 | 管子切断套丝机159mm | 台班
41 | 钢材电动煨弯机500以内mm | 台班
42 | 台式砂轮机Ф250mm | 台班
43 | 真空泵204m3/h | 台班
44 | 试压泵25MPa | 台班
45 | 试压泵30MPa | 台班
46 | 直流弧焊机20kW | 台班
47 | 直流弧焊机32kW | 台班
48 | 电焊条烘干箱60×50×75cm3 | 台班
49 | 电动空气压缩机0.6m3/min | 台班
50 | 电动空气压缩机3m3/min | 台班
51 | 电动空气压缩机6m3/min | 台班
52 | 电动空气压缩机40m3/min | 台班
53 | 吊装机械(综合) | 台班
54 | 砂轮切割机φ500 | 台班
55 | 手动液压压接钳YQ-150P×4 | 台班
56 | 手动液压叉车 | 台班
57 | 砂轮切割机 φ400 | 台班
58 | 开槽机 | 台班
59 | 试压泵3MPa | 台班
60 | 工业用真有效值万用表 | 台班
61 | 滚槽机 | 台班
62 | 手持式万用表 | 台班
63 | 电焊机 （综合） | 台班
64 | 弧焊机 综合 | 台班

## 16_表10_2_2-32 主要机械台班一览表(空表)
【表10.2.2-32】
主要机械台班一览表
工程名称:地下室 |  |  | 标段: |  | 第1页 共2页
序号 | 机械名称、规格、型号 | 单位 | 数 量 | 单价(元) | 合价（元） | 备注
【表10.2.2-32】
主要机械台班一览表
工程名称:地下室 |  |  | 标段: |  | 第2页 共2页
序号 | 机械名称、规格、型号 | 单位 | 数 量 | 单价(元) | 合价（元） | 备注

## 17_表10_2_2-16 分部分项工程清单与计价表
【表10.2.2-16】
分部分项工程清单与计价表
单位(专业)工程名称:安装工程-人防区 | [5 empty] | 标段: |  |  | 第1页 共28页
序号 | 项目编码 | 项目名称 | 项目特征 | 计量 单位 | 工程量 | 金 额 (元) |  |  |  |  | 备注
[6 empty] | 综合单价 | 合价 | 其中
[8 empty] | 人工费 | 机械费 | 暂估价
|  | 强电 |  |  | 0
1 | 030404017130 | 配电箱 | 悬挂嵌入式成套配电箱R1ATS-XF（规格型号元器件详见系统图） | 台 | 1
2 | 030404017131 | 配电箱 | 悬挂嵌入式成套配电箱ACw3-xf（规格型号元器件详见系统图） | 台 | 1
3 | 030404017132 | 配电箱 | 悬挂嵌入式成套配电箱R1APxf-BF1（规格型号元器件详见系统图） | 台 | 1
4 | 030404017133 | 配电箱 | 悬挂嵌入式成套配电箱R1AP1.2（规格型号元器件详见系统图） | 台 | 2
5 | 030404017134 | 配电箱 | 悬挂嵌入式成套配电箱AP-ZD（规格型号元器件详见系统图） | 台 | 1
6 | 030404017135 | 配电箱 | 悬挂嵌入式成套配电箱ATS-1（规格型号元器件详见系统图） | 台 | 1
7 | 030404017136 | 配电箱 | 悬挂嵌入式成套配电箱ATS-2（规格型号元器件详见系统图） | 台 | 1
8 | 030404017137 | 配电箱 | 悬挂嵌入式成套配电箱ATS-3（规格型号元器件详见系统图） | 台 | 1
9 | 030404017138 | 配电箱 | 悬挂嵌入式成套配电箱1ATS-RF1（规格型号元器件详见系统图） | 台 | 1
10 | 030404017139 | 配电箱 | 悬挂嵌入式成套配电箱1ATS-RF2（规格型号元器件详见系统图） | 台 | 1
11 | 030404017140 | 配电箱 | 悬挂嵌入式成套配电箱ATS-XGJ（规格型号元器件详见系统图） | 台 | 1
12 | 030404017141 | 配电箱 | 悬挂嵌入式成套配电箱ATS-KT2（规格型号元器件详见系统图） | 台 | 1
本页小计
【表10.2.2-16】
分部分项工程清单与计价表
单位(专业)工程名称:安装工程-人防区 | [5 empty] | 标段: |  |  | 第2页 共28页
序号 | 项目编码 | 项目名称 | 项目特征 | 计量 单位 | 工程量 | 金 额 (元) |  |  |  |  | 备注
[6 empty] | 综合单价 | 合价 | 其中
[8 empty] | 人工费 | 机械费 | 暂估价
13 | 030404017142 | 配电箱 | 悬挂嵌入式成套配电箱KT-rb（规格型号元器件详见系统图） | 台 | 1
14 | 030404017143 | 配电箱 | 悬挂嵌入式成套配电箱KTjf/KTpf（规格型号元器件详见系统图） | 台 | 2
15 | 030404017144 | 配电箱 | 悬挂嵌入式成套配电箱KT-sb（规格型号元器件详见系统图） | 台 | 1
16 | 030404017145 | 配电箱 | 悬挂嵌入式成套配电箱AP-KT1（规格型号元器件详见系统图） | 台 | 1
17 | 030404017146 | 配电箱 | 悬挂嵌入式成套配电箱1ALE1（规格型号元器件详见系统图） | 台 | 1
18 | 030404017147 | 配电箱 | 悬挂嵌入式成套配电箱1ALE2（规格型号元器件详见系统图） | 台 | 1
19 | 030404017148 | 配电箱 | 悬挂嵌入式成套配电箱1AL1（规格型号元器件详见系统图） | 台 | 1
20 | 030404017149 | 配电箱 | 悬挂嵌入式成套配电箱1AL2（规格型号元器件详见系统图） | 台 | 1
21 | 030404017150 | 配电箱 | 悬挂嵌入式成套配电箱ALa/ALc/ALd（规格型号元器件详见系统图） | 台 | 3
22 | 030404017151 | 配电箱 | 悬挂嵌入式成套配电箱ALb（规格型号元器件详见系统图） | 台 | 1
23 | 030404017152 | 配电箱 | 悬挂嵌入式成套配电箱APCZa/APCZd（规格型号元器件详见系统图） | 台 | 2
24 | 030404017153 | 配电箱 | 悬挂嵌入式成套配电箱APCZb/APCZc（规格型号元器件详见系统图） | 台 | 2
本页小计
【表10.2.2-16】
分部分项工程清单与计价表
单位(专业)工程名称:安装工程-人防区 | [5 empty] | 标段: |  |  | 第3页 共28页
序号 | 项目编码 | 项目名称 | 项目特征 | 计量 单位 | 工程量 | 金 额 (元) |  |  |  |  | 备注
[6 empty] | 综合单价 | 合价 | 其中
[8 empty] | 人工费 | 机械费 | 暂估价
25 | 030404017154 | 配电箱 | 悬挂嵌入式成套配电箱ACcs（规格型号元器件详见系统图） | 台 | 1
26 | 030404017155 | 配电箱 | 悬挂嵌入式成套配电箱ACsb2（规格型号元器件详见系统图） | 台 | 1
27 | 030404017156 | 配电箱 | 悬挂嵌入式成套配电箱ACw4（规格型号元器件详见系统图） | 台 | 4
28 | 030404017157 | 配电箱 | 悬挂嵌入式成套配电箱ACw3（规格型号元器件详见系统图） | 台 | 7
29 | 030404017158 | 配电箱 | 悬挂嵌入式成套配电箱1ACpf1（规格型号元器件详见系统图） | 台 | 1
30 | 030404017159 | 配电箱 | 悬挂嵌入式成套配电箱1ACjf（规格型号元器件详见系统图） | 台 | 1
31 | 030404017160 | 配电箱 | 悬挂嵌入式成套配电箱1ACpf2（规格型号元器件详见系统图） | 台 | 1
32 | 030404017161 | 配电箱 | 悬挂嵌入式成套配电箱AXlcjys（规格型号元器件详见系统图） | 台 | 1
33 | 030404017162 | 配电箱 | 悬挂嵌入式成套配电箱AX（规格型号元器件详见系统图） | 台 | 1
34 | 030404017163 | 配电箱 | 悬挂嵌入式成套配电箱ATX（规格型号元器件详见系统图） | 台 | 1
35 | 030411003040 | 桥架 | 喷塑热镀锌钢制防火桥架 150×75 含桥架穿墙防火封堵、接地 | m | 33.22
36 | 030411003041 | 桥架 | 喷塑热镀锌钢制防火桥架 200×100 含桥架穿墙防火封堵、接地 | m | 16.44
本页小计
【表10.2.2-16】
分部分项工程清单与计价表
单位(专业)工程名称:安装工程-人防区 | [5 empty] | 标段: |  |  | 第4页 共28页
序号 | 项目编码 | 项目名称 | 项目特征 | 计量 单位 | 工程量 | 金 额 (元) |  |  |  |  | 备注
[6 empty] | 综合单价 | 合价 | 其中
[8 empty] | 人工费 | 机械费 | 暂估价
37 | 030411003042 | 桥架 | 喷塑热镀锌钢制防火桥架 200×150 含桥架穿墙防火封堵、接地 | m | 69.04
38 | 030411003043 | 桥架 | 喷塑热镀锌钢制防火桥架 300×100 含桥架穿墙防火封堵、接地 | m | 26.62
39 | 030411003044 | 桥架 | 喷塑热镀锌钢制防火桥架 300×150 含桥架穿墙防火封堵、接地 | m | 22.26
40 | 030411003045 | 桥架 | 喷塑热镀锌钢制防火桥架 400×150 含桥架穿墙防火封堵、接地 | m | 12.84
41 | 030411003046 | 桥架 | 喷塑热镀锌钢制防火桥架 500×150 含桥架穿墙防火封堵、接地 | m | 59.11
42 | 030413001005 | 铁构件 | 桥架支架制作安装 | kg | 380.00
43 | 031201003015 | 金属结构刷油 | 桥架支架除锈、刷油按设计要求 | kg | 380.00
44 | 030411001022 | 配管 | 砖、混凝土结构暗配镀锌钢管SC100 | m | 21.28
45 | 030411001023 | 配管 | 砖、混凝土结构暗配镀锌钢管SC70 | m | 5.80
46 | 030411001024 | 配管 | 砖、混凝土结构暗配镀锌钢管SC50 | m | 17.82
47 | 030411001025 | 配管 | 砖、混凝土结构暗配镀锌钢管SC40 | m | 51.16
48 | 030411001026 | 配管 | 砖、混凝土结构暗配镀锌钢管SC32 | m | 144.39
49 | 030411001027 | 配管 | 砖、混凝土结构暗配镀锌钢管SC25 | m | 788.21
50 | 030411001028 | 配管 | 砖、混凝土结构暗配镀锌钢管SC20 | m | 2091.44
51 | 030411001029 | 配管 | 砖、混凝土结构暗配镀锌钢管SC15 | m | 36.15
52 | 030408001062 | 电力电缆 | 电力电缆 WDZ-YJY-3x2.5 | m | 336.83
53 | 030408001063 | 电力电缆 | 电力电缆 WDZ-YJY-4x2.5 | m | 153.82
本页小计
【表10.2.2-16】
分部分项工程清单与计价表
单位(专业)工程名称:安装工程-人防区 | [5 empty] | 标段: |  |  | 第5页 共28页
序号 | 项目编码 | 项目名称 | 项目特征 | 计量 单位 | 工程量 | 金 额 (元) |  |  |  |  | 备注
[6 empty] | 综合单价 | 合价 | 其中
[8 empty] | 人工费 | 机械费 | 暂估价
54 | 030408001064 | 电力电缆 | 电力电缆 WDZ-YJY-5x2.5 | m | 71.07
55 | 030408001065 | 电力电缆 | 电力电缆 WDZ-YJY-4x4 | m | 39.19
56 | 030408001066 | 电力电缆 | 电力电缆 WDZ-YJY-5x4 | m | 469.17
57 | 030408001067 | 电力电缆 | 电力电缆 WDZ-YJY-5x6 | m | 1010.45
58 | 030408001068 | 电力电缆 | 电力电缆 WDZ-YJY-5x10 | m | 249.11
59 | 030408001069 | 电力电缆 | 电力电缆 WDZ-YJY-5x16 | m | 187.92
60 | 030408001070 | 电力电缆 | 电力电缆 WDZ-YJY-4x25+1x16 | m | 25.75
61 | 030408001071 | 电力电缆 | 电力电缆 WDZ-YJY-3x35+2x16 | m | 13.76
62 | 030408001072 | 电力电缆 | 电力电缆 WDZ-YJY-4x35+1x16 | m | 120.19
63 | 030408001073 | 电力电缆 | 电力电缆 WDZ-YJY-4x95+1x50 | m | 965.35
64 | 030408001074 | 电力电缆 | 电力电缆 WDZN-YJY-3x4 | m | 109.96
65 | 030408001075 | 电力电缆 | 电力电缆 WDZN-YJY-5x4 | m | 16.38
66 | 030408001076 | 电力电缆 | 电力电缆 WDZN-YJY-4x6 | m | 20.82
67 | 030408001077 | 电力电缆 | 电力电缆 WDZN-YJY-5x10 | m | 101.12
68 | 030408001078 | 电力电缆 | 电力电缆 WDZN-YJY-5x16 | m | 390.80
69 | 030408002006 | 控制电缆 | 控制电缆 WDZN-KYJY-2x1.5 | m | 39.83
70 | 030408002007 | 控制电缆 | 控制电缆 WDZC-KYJY-10x1 | m | 191.60
71 | 030408007003 | 控制电缆头 | 控制电缆头制作、安装 终端头（芯以下）6 | 个 | 8
本页小计
【表10.2.2-16】
分部分项工程清单与计价表
单位(专业)工程名称:安装工程-人防区 | [5 empty] | 标段: |  |  | 第6页 共28页
序号 | 项目编码 | 项目名称 | 项目特征 | 计量 单位 | 工程量 | 金 额 (元) |  |  |  |  | 备注
[6 empty] | 综合单价 | 合价 | 其中
[8 empty] | 人工费 | 机械费 | 暂估价
72 | 030408007004 | 控制电缆头 | 控制电缆头制作、安装 终端头（芯以下）14 | 个 | 30
73 | 030408006025 | 电力电缆头 | 电缆头截面10mm2及以下 | 个 | 110
74 | 030408006026 | 电力电缆头 | 电缆头截面25mm2及以下 | 个 | 12
75 | 030408006027 | 电力电缆头 | 电缆头截面35mm2及以下 | 个 | 4
76 | 030408006028 | 电力电缆头 | 电缆头截面120mm2及以下 | 个 | 8
77 | 030411004021 | 配线 | 管内穿线 WDZ-BYJR-2.5 | m | 2923.36
78 | 030411004022 | 配线 | 管内穿线 WDZN-BYJ-2.5 | m | 220.21
79 | 030411004023 | 配线 | 管内穿线 WDZN-BYJR-2.5 | m | 36.49
80 | 030411004024 | 配线 | 铜芯多股绝缘电线 WDZN-RYJS-2*2.5 | m | 490.47
81 | 030404031002 | 小电器 | 熔断器安装 | 个 | 2
82 | 030412004015 | 装饰灯 | 单面方向标志灯（疏散单向不可调） TY-BLJC系列 LED/1W/36V | 套 | 16
83 | 030412004016 | 装饰灯 | 疏散出口标志灯 TY-BLJC系列 LED/1W/36V | 套 | 4
84 | 030412004017 | 装饰灯 | 6W消防应急照明灯具 TY-ZFJC系列 LED/6W/36V | 套 | 17
85 | 030412002002 | 工厂灯 | 防水防尘吸顶灯(节能灯)22W 吸顶安装,战时防坠落处理 | 套 | 8
86 | 030412001003 | 普通灯具 | 吸顶灯(节能灯)18W 吸顶安装,战时防坠落处理 | 套 | 24
本页小计
【表10.2.2-16】
分部分项工程清单与计价表
单位(专业)工程名称:安装工程-人防区 | [5 empty] | 标段: |  |  | 第7页 共28页
序号 | 项目编码 | 项目名称 | 项目特征 | 计量 单位 | 工程量 | 金 额 (元) |  |  |  |  | 备注
[6 empty] | 综合单价 | 合价 | 其中
[8 empty] | 人工费 | 机械费 | 暂估价
87 | 030412005010 | 荧光灯 | 单管荧光灯(36W) HF-P136 TLD,距地 2.6米链吊,战时防坠落处理 | 套 | 53
88 | 030412005011 | 荧光灯 | 双管荧光灯(36x2W) HF-P236 TLD,距地 2.6米链吊,战时防坠落处理 | 套 | 23
89 | 030412005012 | 荧光灯 | 壁挂单管荧光灯(36W) HF-P136 TLD,战时防坠落处理 | 套 | 2
90 | 030404034006 | 照明开关 | 暗装单极开关 R86K11-10B | 个 | 27
91 | 030404034007 | 照明开关 | 暗装双极开关 R86K21-10B | 个 | 6
92 | 030404034008 | 照明开关 | 暗装三极开关 R86K31-10B | 个 | 1
93 | 030404034009 | 照明开关 | 单联双控照明开关 R86K12-10B | 个 | 2
94 | 030404035006 | 插座 | 五孔插座 AC220V FK86Z201-1B | 个 | 146
95 | 030404035007 | 插座 | 防溅式五孔插座 AC220V K86Z223-10-II | 个 | 6
96 | 030411006008 | 接线盒 | 接线盒 钢制 | 个 | 147
97 | 030411006009 | 接线盒 | 开关盒 钢制 | 个 | 186
98 | 030414002002 | 送配电装置系统 | 1kV以下交流供电系统调试 (综合) | 系统 | 3
99 | 030414004002 | 自动投入装置 | 自动投入装置调试 备用电源自投装置 | 系统 | 3
100 | 030406006005 | 低压交流异步电动机 | 小型交流异步电机检查接线 3kW以下 电磁控制调试 | 台 | 24
101 | 030406006006 | 低压交流异步电动机 | 小型交流异步电机检查接线 13kW以下 电磁控制调试 | 台 | 2
102 | 030406006007 | 低压交流异步电动机 | 小型交流异步电机检查接线 30kW以下 电磁控制调试 | 台 | 1
本页小计
【表10.2.2-16】
分部分项工程清单与计价表
单位(专业)工程名称:安装工程-人防区 | [5 empty] | 标段: |  |  | 第8页 共28页
序号 | 项目编码 | 项目名称 | 项目特征 | 计量 单位 | 工程量 | 金 额 (元) |  |  |  |  | 备注
[6 empty] | 综合单价 | 合价 | 其中
[8 empty] | 人工费 | 机械费 | 暂估价
103 | 030404036003 | 其他电器 | 自动冲洗感应器接线 | 台 | 31
104 | 031002003025 | 套管 | 电气人防穿墙管制作安装SC50 | 个 | 14
105 | 031002003026 | 套管 | 电气人防穿墙管制作安装SC100 | 个 | 14
106 | 031002003027 | 套管 | 刚性防水套管DN50制安 | 个 | 6
107 | 031002003028 | 套管 | 刚性防水套管DN100制安 | 个 | 6
108 | 031002003029 | 套管 | 电气人防穿墙管密闭处理 | 处 | 27
109 | 030409004002 | 均压环 | 接地网焊接 | m | 640.55
110 | 030409002003 | 接地母线 | 户内接地母线敷设-40×4镀锌扁钢 | m | 30.00
111 | 030411004025 | 配线 | 管内穿线BVR25 含铜端子 | m | 30.00
112 | 030411001030 | 配管 | 砖、混凝土结构暗配镀锌钢管SC32 | m | 30.00
113 | 030409008004 | 等电位端子箱、 测试板 | 总等电位箱MEB，等电位箱内接线 | 块 | 2
114 | 030409008005 | 等电位端子箱、 测试板 | 等电位箱LEB，等电位箱内接线 | 块 | 10
|  | 人防区战时通风方式、通信、护理呼应信号系统 |  |  | 0
115 | 030411001031 | 配管 | 砖、混凝土结构暗钢管 RC50 | m | 15.00
116 | 030411001032 | 配管 | 砖、混凝土结构暗配镀锌钢管SC32 | m | 105.12
117 | 030411001033 | 配管 | 砖、混凝土结构暗配镀锌钢管SC20 | m | 286.53
118 | 030411001034 | 配管 | 砖、混凝土结构暗配镀锌钢管SC15 | m | 100.00
119 | 030408002008 | 控制电缆 | 控制电缆 WDZ-KYJY-3X1.5 | m | 17.88
120 | 030408002009 | 控制电缆 | 控制电缆 WDZ-KYJY-8X1.5 | m | 106.62
本页小计
【表10.2.2-16】
分部分项工程清单与计价表
单位(专业)工程名称:安装工程-人防区 | [5 empty] | 标段: |  |  | 第9页 共28页
序号 | 项目编码 | 项目名称 | 项目特征 | 计量 单位 | 工程量 | 金 额 (元) |  |  |  |  | 备注
[6 empty] | 综合单价 | 合价 | 其中
[8 empty] | 人工费 | 机械费 | 暂估价
121 | 030411004026 | 配线 | 铜芯多股绝缘电线 WDZ-RVS-4x1.5 | m | 270.15
122 | 030411004027 | 配线 | 铜芯多股绝缘电线 WDZ-RVV-6x0.5 | m | 100.00
123 | 031101027001 | 电话交换设备 | 战时电话交换机TX-424S | 台 | 1
124 | 030404031003 | 小电器 | 人防呼唤信号电铃 | 个 | 1
125 | 030404031004 | 小电器 | 人防呼唤按钮(防爆波) | 个 | 1
126 | 030404031005 | 小电器 | 人防普通呼叫按钮 | 个 | 1
127 | 031002003030 | 套管 | 电气人防穿墙管制作安装SC50 | 个 | 3
128 | 031002003031 | 套管 | 电气人防穿墙管制作安装SC80 | 个 | 3
129 | 031002003032 | 套管 | 刚性防水套管DN80制安 | 个 | 3
130 | 031002003033 | 套管 | 刚性防水套管DN50制安 | 个 | 3
131 | 031002003034 | 套管 | 电气人防穿墙管密闭处理 | 处 | 5
132 | 030411005001 | 接线箱 | 三种通风方式控制箱 FCXC | 个 | 1
133 | 030411005002 | 接线箱 | 人防通风方式信号箱 FCXC | 个 | 5
134 | 030502012001 | 信息插座 | 战时电话插座 含模块、面板、接线盒 | 个 | 17
135 | 030503006001 | 传感器 | 毒剂报警器（使用防化插座箱配电） 对沙林浓度不小于15mg/m3的染毒空气报警响应时间不应大于5s 对维埃克斯浓度不小于4mg/m3的染毒空气报警响应时间不应大于10s 对芥子气浓度不小于20mg/m3的染毒空气报警响应时间不应大于20s | 支 | 1
本页小计
【表10.2.2-16】
分部分项工程清单与计价表
单位(专业)工程名称:安装工程-人防区 | [5 empty] | 标段: |  |  | 第10页 共28页
序号 | 项目编码 | 项目名称 | 项目特征 | 计量 单位 | 工程量 | 金 额 (元) |  |  |  |  | 备注
[6 empty] | 综合单价 | 合价 | 其中
[8 empty] | 人工费 | 机械费 | 暂估价
136 | 030503006002 | 传感器 | 毒剂报警探头 安装处设置抗冲击波的保护措施,并采取电磁脉冲的防护措施 | 支 | 1
137 | 030411004028 | 配线 | 毒剂报警监测信号专线 | m | 15.00
|  | 消电 |  |  | 0
138 | 030904008013 | 模块(模块箱） | 端子箱 | 个 | 1
139 | 030904008014 | 模块(模块箱） | 短路隔离器HJ-1751 | 个 | 5
140 | 030904001007 | 点型探测器 | 烟感探测器(带地址)JTY-GM-LD3000EN/A 含底座 | 个 | 61
141 | 030904003008 | 按钮 | 手动报警按钮(带电话插孔)J-SAP-M-LD2000E-A | 个 | 4
142 | 030904003009 | 按钮 | 消火栓启动按钮LD2001EN | 个 | 7
143 | 030904009004 | 区域报警控制箱 | 楼层显示器JB-YX-252 | 台 | 1
144 | 030904007002 | 消防广播(扬声器） | 吸顶式消防广播120V 3W | 个 | 8
145 | 030904005009 | 声光报警器 | 火灾声光警报器YA9204 | 个 | 4
146 | 030904006002 | 消防报警电话插孔(电话) | 消防电话分机HY5716B | 部 | 1
147 | 030904008015 | 模块(模块箱） | 输入模块LD4400E-1 | 个 | 4
148 | 030904008016 | 模块(模块箱） | 输入输出模块LD6800EC-1 | 个 | 2
149 | 030904008017 | 模块(模块箱） | 消防电源监控模块 | 个 | 1
150 | 030904008018 | 模块(模块箱） | 电气火灾监控模块 | 个 | 2
151 | 030411003047 | 桥架 | 喷塑热镀锌钢制防火桥架 100×50 含桥架穿墙防火封堵、接地 | m | 9.71
本页小计
【表10.2.2-16】
分部分项工程清单与计价表
单位(专业)工程名称:安装工程-人防区 | [5 empty] | 标段: |  |  | 第11页 共28页
序号 | 项目编码 | 项目名称 | 项目特征 | 计量 单位 | 工程量 | 金 额 (元) |  |  |  |  | 备注
[6 empty] | 综合单价 | 合价 | 其中
[8 empty] | 人工费 | 机械费 | 暂估价
152 | 030411003048 | 桥架 | 喷塑热镀锌钢制防火桥架 150×75 含桥架穿墙防火封堵、接地 | m | 79.11
153 | 030411003049 | 桥架 | 喷塑热镀锌钢制防火桥架 200×100 含桥架穿墙防火封堵、接地 | m | 5.71
154 | 030411001035 | 配管 | 砖、混凝土结构暗配镀锌钢管SC25 | m | 9.05
155 | 030411001036 | 配管 | 砖、混凝土结构暗配镀锌钢管SC20 | m | 1371.54
156 | 030411004029 | 配线 | 穿照明线 WDZN-BYJ-2.5 | m | 1144.28
157 | 030411004030 | 配线 | 线槽配线 WDZN-BYJR-4 | m | 293.88
158 | 030411004031 | 配线 | 线槽配线 WDZN-BYJR-2.5 | m | 129.54
159 | 030411004032 | 配线 | 铜芯多股绝缘电线 WDZN-RYJRS-2X1.5 | m | 463.24
160 | 030411004033 | 配线 | 铜芯多股绝缘电线 WDZN-RYJS-2x2.5 | m | 419.22
161 | 030411004034 | 配线 | 铜芯多股绝缘电线 WDZN-RYJSP-2x1.5 | m | 131.05
162 | 030411004035 | 配线 | 线槽配线 WDZN-RYJSP-2x1.5 | m | 50.35
163 | 030411004036 | 配线 | 线槽配线 WDZN-RYJS-2x1.5 | m | 83.55
164 | 030411004037 | 配线 | 线槽配线 WDZN-RYJS-2x2.5 | m | 293.88
165 | 030411004038 | 配线 | 线槽配线 WDZN-RYJSP-2x2.5 | m | 293.88
166 | 030408002010 | 控制电缆 | 矿物绝缘电缆 WDZN-KYJY-7x1.5 | m | 106.73
167 | 030408002011 | 控制电缆 | 矿物绝缘电缆 WDZN-KYJY-7x2.5 | m | 146.94
本页小计
【表10.2.2-16】
分部分项工程清单与计价表
单位(专业)工程名称:安装工程-人防区 | [5 empty] | 标段: |  |  | 第12页 共28页
序号 | 项目编码 | 项目名称 | 项目特征 | 计量 单位 | 工程量 | 金 额 (元) |  |  |  |  | 备注
[6 empty] | 综合单价 | 合价 | 其中
[8 empty] | 人工费 | 机械费 | 暂估价
168 | 030408007005 | 控制电缆头 | 控制电缆头制作、安装 终端头（芯以下）14 | 个 | 4
169 | 030411006010 | 接线盒 | 接线盒暗装 | 个 | 100
170 | 030905001003 | 自动报警系统调试 | 广播喇叭及音箱、电话插孔调试 | 系统 | 5
171 | 030905003006 | 防火控制装置调试 | 切断非消防电源调试 | 个 | 2
172 | 030905003007 | 防火控制装置调试 | 消防风机调试 | 个 | 5
173 | 031002003035 | 套管 | 电气人防穿墙管密闭处理 | 处 | 12
174 | 031002003036 | 套管 | 电气人防穿墙管制作安装SC50 | 个 | 12
|  | 压力排水及排水 |  |  | 0
175 | 030901002011 | 消火栓钢管 | 室内内外壁热镀锌钢管安装(螺纹连接)DN50 | m | 22.40
176 | 030901002012 | 消火栓钢管 | 室内内外壁热镀锌钢管安装(螺纹连接)DN70 | m | 246.50
177 | 030901002013 | 消火栓钢管 | 室内内外壁热镀锌钢管安装(螺纹连接)DN80 | m | 137.92
178 | 030901002014 | 消火栓钢管 | 室内内外壁热镀锌钢管安装(沟槽连接) DN100 包括沟槽管件 | m | 97.69
179 | 031004014004 | 给、排水附(配)件 | 地漏DN100 | 个 | 1
180 | 031004014005 | 给、排水附(配)件 | 地漏DN50 | 个 | 21
181 | 031004014006 | 给、排水附(配)件 | 防爆地漏 DN80 | 个 | 12
182 | 031004014007 | 给、排水附(配)件 | 地面扫除口安装 公称直径（mm以内）80 | 个 | 6
本页小计
【表10.2.2-16】
分部分项工程清单与计价表
单位(专业)工程名称:安装工程-人防区 | [5 empty] | 标段: |  |  | 第13页 共28页
序号 | 项目编码 | 项目名称 | 项目特征 | 计量 单位 | 工程量 | 金 额 (元) |  |  |  |  | 备注
[6 empty] | 综合单价 | 合价 | 其中
[8 empty] | 人工费 | 机械费 | 暂估价
183 | 031004014008 | 给、排水附(配)件 | 地面扫除口安装 公称直径（mm以内）100 | 个 | 6
184 | 030601002010 | 压力仪表 | 压力表 | 台 | 33
185 | 031003001061 | 螺纹阀门 | 橡胶软接头 DN65 | 个 | 33
186 | 031003001062 | 螺纹阀门 | 止回阀 DN65 | 个 | 33
187 | 031003001063 | 螺纹阀门 | 闸阀 DN65 | 个 | 33
188 | 031003001064 | 螺纹阀门 | 防护阀 DN65 | 个 | 1
189 | 031003001065 | 螺纹阀门 | 防护阀 DN80 | 个 | 4
190 | 031003003060 | 焊接法兰阀门 | 防护阀 DN100 含沟槽法兰 | 个 | 2
191 | 030817007001 | 手摇泵安装 | 手摇泵 S-38 | 个 | 13
192 | 030109011010 | 潜水泵 | 潜污泵 Q=10M3/h,H=20m,N=2.2KW 含液位控制器 | 台 | 20
193 | 031002003037 | 套管 | 刚性防水套管DN100制安 | 个 | 4
194 | 031002003038 | 套管 | 刚性防水套管DN80制安 | 个 | 4
195 | 031002003039 | 套管 | 刚性防水套管DN65制安 | 个 | 3
196 | 031002001229 | 管道支吊架 | 管道支吊架制作 | Kg | 200.00
197 | 031201003016 | 金属结构刷油 | 管支架除锈刷漆按设计要求 | kg | 200.00
198 | 031201001007 | 管道刷油 | 管道刷油 按设计要求 | m2 | 85.86
|  | 喷淋 |  |  | 0
199 | 030901001017 | 水喷淋钢管 | 室内内外壁热镀锌钢管安装(沟槽连接) DN150 包括沟槽管件、管网水冲洗 | m | 24.75
本页小计
【表10.2.2-16】
分部分项工程清单与计价表
单位(专业)工程名称:安装工程-人防区 | [5 empty] | 标段: |  |  | 第14页 共28页
序号 | 项目编码 | 项目名称 | 项目特征 | 计量 单位 | 工程量 | 金 额 (元) |  |  |  |  | 备注
[6 empty] | 综合单价 | 合价 | 其中
[8 empty] | 人工费 | 机械费 | 暂估价
200 | 030901001018 | 水喷淋钢管 | 室内内外壁热镀锌钢管安装(沟槽连接) DN100 包括沟槽管件、管网水冲洗 | m | 25.61
201 | 030901001019 | 水喷淋钢管 | 室内内外壁热镀锌钢管安装(沟槽连接) DN80 包括沟槽管件、管网水冲洗 | m | 26.48
202 | 030901001020 | 水喷淋钢管 | 室内内外壁热镀锌钢管安装(沟槽连接) DN70 包括沟槽管件、管网水冲洗 | m | 19.31
203 | 030901001021 | 水喷淋钢管 | 室内内外壁热镀锌钢管安装(螺纹连接) DN50、管网水冲洗 | m | 28.92
204 | 030901001022 | 水喷淋钢管 | 室内内外壁热镀锌钢管安装(螺纹连接) DN40、管网水冲洗 | m | 29.14
205 | 030901001023 | 水喷淋钢管 | 室内内外壁热镀锌钢管安装(螺纹连接) DN32、管网水冲洗 | m | 192.23
206 | 030901001024 | 水喷淋钢管 | 室内内外壁热镀锌钢管安装(螺纹连接) DN25、管网水冲洗 | m | 281.86
207 | 031003001066 | 螺纹阀门 | 螺纹截止阀 DN25 | 个 | 1
208 | 031003001067 | 螺纹阀门 | 螺纹截止阀 DN32 | 个 | 3
209 | 031003001068 | 螺纹阀门 | 螺纹闸阀 DN50 | 个 | 1
210 | 031003003061 | 焊接法兰阀门 | 闸阀 带锁具阀门 DN65 含沟槽法兰 | 个 | 2
211 | 031003003062 | 焊接法兰阀门 | 闸阀 带锁具阀门 DN100 含沟槽法兰 | 个 | 2
212 | 030901008002 | 末端试水装置 | 末端试水装置DN25 阀门加锁 | 组 | 1
213 | 030901003005 | 水喷淋(雾)喷头 | ZSTX(Z)-15(普通响应型)，喷头动作温度:68℃ | 个 | 168
214 | 031002003040 | 套管 | 刚性防水套管DN80制安 | 个 | 1
本页小计
【表10.2.2-16】
分部分项工程清单与计价表
单位(专业)工程名称:安装工程-人防区 | [5 empty] | 标段: |  |  | 第15页 共28页
序号 | 项目编码 | 项目名称 | 项目特征 | 计量 单位 | 工程量 | 金 额 (元) |  |  |  |  | 备注
[6 empty] | 综合单价 | 合价 | 其中
[8 empty] | 人工费 | 机械费 | 暂估价
215 | 031002003041 | 套管 | 刚性防水套管DN65制安 | 个 | 1
216 | 031002003042 | 套管 | 刚性防水套管DN50制安 | 个 | 2
217 | 031002003043 | 套管 | 刚性防水套管DN40制安 | 个 | 1
218 | 031002003044 | 套管 | 刚性防水套管DN32制安 | 个 | 2
219 | 031002003045 | 套管 | 刚性防水套管DN25制安 | 个 | 1
220 | 031002001230 | 管道支吊架 | 管道支吊架制作 | Kg | 251.46
221 | 031201003017 | 金属结构刷油 | 管支架除锈刷漆按设计要求 | kg | 251.46
222 | 031201001008 | 管道刷油 | 管道刷油 按设计要求 | m2 | 98.94
223 | 030905002003 | 水灭火控制装置调试 | 自动喷水灭火系统调试 | 点 | 1
|  | 消火栓 |  |  | 0
224 | 030901001025 | 水喷淋钢管 | 室内内外壁热镀锌钢管安装(沟槽连接) DN100 包括沟槽管件、管网水冲洗 | m | 112.17
225 | 030901002015 | 消火栓钢管 | 室内内外壁热镀锌钢管安装(螺纹连接)DN70 | m | 72.61
226 | 030901010002 | 室内消火栓 | 采用SSG24D65Z-J型(15S202/20)带灭火器箱软管卷盘组合式消防柜,减压稳压型DN65单阀单出口,箱内放一条%%C65mm,L=25m水带及%%C19mm的水枪，含灭火器ABC5*2 | 套 | 7
227 | 030901013005 | 灭火器 | 手提磷酸铵盐干粉灭火器MF/ABC4 | 套 | 10
228 | 031003003063 | 焊接法兰阀门 | 闸阀 带锁具阀门 DN100 含沟槽法兰 | 个 | 5
229 | 031002003046 | 套管 | 刚性防水套管DN100制安 | 个 | 2
本页小计
【表10.2.2-16】
分部分项工程清单与计价表
单位(专业)工程名称:安装工程-人防区 | [5 empty] | 标段: |  |  | 第16页 共28页
序号 | 项目编码 | 项目名称 | 项目特征 | 计量 单位 | 工程量 | 金 额 (元) |  |  |  |  | 备注
[6 empty] | 综合单价 | 合价 | 其中
[8 empty] | 人工费 | 机械费 | 暂估价
230 | 031002001231 | 管道支吊架 | 管道支吊架制作 | Kg | 150.00
231 | 031201003018 | 金属结构刷油 | 管支架除锈刷漆按设计要求 | kg | 150.00
232 | 031201001009 | 管道刷油 | 管道刷油 按设计要求 | m2 | 48.47
233 | 030905002004 | 水灭火控制装置调试 | 自动喷水灭火系统调试 | 点 | 7
|  | 给水 |  |  | 0
234 | 031001007012 | 复合管 | 室内钢塑给水管（螺纹连接） 公称直径 （mm以内）15 管道消毒冲洗 | m | 311.50
235 | 031001007013 | 复合管 | 室内钢塑给水管（螺纹连接） 公称直径 （mm以内）20 管道消毒冲洗 | m | 38.80
236 | 031001007014 | 复合管 | 室内钢塑给水管（螺纹连接） 公称直径 （mm以内）25 管道消毒冲洗 | m | 64.85
237 | 031001007015 | 复合管 | 室内钢塑给水管（螺纹连接） 公称直径 （mm以内）32 管道消毒冲洗 | m | 36.21
238 | 031001007016 | 复合管 | 室内钢塑给水管（螺纹连接） 公称直径 （mm以内）40 管道消毒冲洗 | m | 88.84
239 | 031001007017 | 复合管 | 室内钢塑给水管（螺纹连接） 公称直径 （mm以内）50 管道消毒冲洗 | m | 23.28
240 | 031001007018 | 复合管 | 室内钢塑给水管（螺纹连接） 公称直径 （mm以内）65 管道消毒冲洗 | m | 4.73
241 | 031001007019 | 复合管 | 室内钢塑给水管（螺纹连接） 公称直径 （mm以内）80 管道消毒冲洗 | m | 62.09
242 | 031004010001 | 淋浴器 | 冷热龙头淋浴器（成套，含水龙头、配套阀门及软管等） 按设计要求 | 套 | 4
本页小计
【表10.2.2-16】
分部分项工程清单与计价表
单位(专业)工程名称:安装工程-人防区 | [5 empty] | 标段: |  |  | 第17页 共28页
序号 | 项目编码 | 项目名称 | 项目特征 | 计量 单位 | 工程量 | 金 额 (元) |  |  |  |  | 备注
[6 empty] | 综合单价 | 合价 | 其中
[8 empty] | 人工费 | 机械费 | 暂估价
243 | 031004003004 | 洗脸盆 | 感应式水嘴洗脸盆（成套，含感应水龙头、配套阀门及软管等） 按设计要求 | 组 | 25
244 | 031004006004 | 大便器 | 坐便器（成套节水型不大于5L，含配套阀门及软管等） 按设计要求 | 组 | 16
245 | 031004007003 | 小便器 | 感应式冲洗小便器（成套，含感应器、配套阀门及软管等） 按设计要求 | 组 | 6
246 | 031004004002 | 洗涤盆 | 不锈钢洗涤盆（成套，含水龙头、配套阀门及软管等） 按设计要求 | 组 | 8
247 | 031004014009 | 给、排水附(配)件 | 水箱龙头 DN15 | 个 | 14
248 | 031004014010 | 给、排水附(配)件 | 人防龙头 DN25 | 个 | 4
249 | 031006012001 | 热水器、开水炉 | 热水器(出水温度37度） V=640L N=9KW | 台 | 2
250 | 031003001069 | 螺纹阀门 | 橡胶软接头 DN80 | 个 | 2
251 | 031003001070 | 螺纹阀门 | 橡胶软接头 DN32 | 个 | 2
252 | 031003001071 | 螺纹阀门 | 螺纹止回阀 DN25 | 个 | 1
253 | 031003001072 | 螺纹阀门 | 螺纹止回阀 DN40 | 个 | 1
254 | 031003001073 | 螺纹阀门 | 螺纹止回阀 DN80 | 个 | 2
255 | 031003001074 | 螺纹阀门 | 螺纹闸阀 DN80 | 个 | 6
256 | 031003001075 | 螺纹阀门 | 螺纹截止阀 DN40 | 个 | 3
257 | 031003001076 | 螺纹阀门 | 螺纹截止阀 DN32 | 个 | 6
258 | 031003001077 | 螺纹阀门 | 螺纹截止阀 DN25 | 个 | 11
本页小计
【表10.2.2-16】
分部分项工程清单与计价表
单位(专业)工程名称:安装工程-人防区 | [5 empty] | 标段: |  |  | 第18页 共28页
序号 | 项目编码 | 项目名称 | 项目特征 | 计量 单位 | 工程量 | 金 额 (元) |  |  |  |  | 备注
[6 empty] | 综合单价 | 合价 | 其中
[8 empty] | 人工费 | 机械费 | 暂估价
259 | 031003001078 | 螺纹阀门 | 螺纹截止阀 DN20 | 个 | 7
260 | 031003001079 | 螺纹阀门 | 螺纹截止阀 DN15 | 个 | 9
261 | 031003003064 | 焊接法兰阀门 | 遥控浮球阀 DN80 | 个 | 1
262 | 030109001006 | 离心式泵 | 管道泵 Q=10m3/h H=30m N=3.0kw | 台 | 2
263 | 031006004004 | 气压罐 | 气压罐SLQ-800 参照图籍07FS02 28页 含基础 | 台 | 1
264 | 031006015004 | 水箱 | 52吨不锈钢生活饮用水箱 4.0×6.0m×2.5m(H) 水箱内设置自洁消毒器wts-2a 0.3KW，具体参数详见图纸，含基础 | 台 | 1
265 | 031002003047 | 套管 | 刚性防水套管DN40制安 | 个 | 1
266 | 031002003048 | 套管 | 刚性防水套管DN32制安 | 个 | 2
267 | 031002003049 | 套管 | 刚性防水套管DN25制安 | 个 | 4
268 | 031002001232 | 管道支吊架 | 管道支吊架制作 | Kg | 200.00
269 | 031201003019 | 金属结构刷油 | 管支架除锈刷漆按设计要求 | kg | 200.00
270 | 03B014 | 卫生间暗敷管道，每间补贴1.5工日 | 卫生间（内周长在12m以下）暗敷管道，每间补贴1.0工日 | 间 | 8
|  | 平时通风 |  |  | 0
271 | 030702001004 | 碳钢通风管道 | 镀锌薄钢板矩形风管(δ=0.75mm以内咬口)长边长（mm）≤1000，含支架制安，支架除锈、刷油按设计要求 | m2 | 59.69
本页小计
【表10.2.2-16】
分部分项工程清单与计价表
单位(专业)工程名称:安装工程-人防区 | [5 empty] | 标段: |  |  | 第19页 共28页
序号 | 项目编码 | 项目名称 | 项目特征 | 计量 单位 | 工程量 | 金 额 (元) |  |  |  |  | 备注
[6 empty] | 综合单价 | 合价 | 其中
[8 empty] | 人工费 | 机械费 | 暂估价
272 | 030702001005 | 碳钢通风管道 | 镀锌薄钢板矩形风管(δ=1mm以内咬口)长边长（mm）≤1250，含支架制安，支架除锈、刷油按设计要求 | m2 | 52.77
273 | 030702001006 | 碳钢通风管道 | 镀锌薄钢板矩形风管(δ=1.2mm以内咬口)长边长（mm）≤2000，含支架制安，支架除锈、刷油按设计要求 | m2 | 222.99
274 | 030702001007 | 碳钢通风管道 | 镀锌薄钢板矩形风管(δ=1.5mm以内咬口)长边长（mm）≤4000，含支架制安，支架除锈、刷油按设计要求 | m2 | 86.58
275 | 030108003015 | 轴流通风机 | HL3-2A-9.5A型混流风机 L=23102m/h,全压P=482pa,N=5.5kw,WS小于0.27 含不燃接头、支架、减震、支架除锈、刷油按设计要求 | 台 | 1
276 | 030108001002 | 离心式通风机 | 离心式消防排烟风机 HTFC(A)-II-28 高速:37670cmh,978Pa,24kW,低速:28250cmh,550Pa,8.5kW 含不燃接头、支架、减震、支架除锈、刷油按设计要求 | 台 | 1
277 | 030703020026 | 消声器 | 微孔板消声器 L=1m 800×800 含不燃软接、支架、减震、支架除锈、刷油按设计要求 | 个 | 1
278 | 030703001143 | 碳钢阀门 | 对开多页调节阀 1600×400 含支架、支架除锈、刷油按设计要求 | 个 | 1
279 | 030703001144 | 碳钢阀门 | 对开多页调节阀 2000×400 含支架、支架除锈、刷油按设计要求 | 个 | 1
本页小计
【表10.2.2-16】
分部分项工程清单与计价表
单位(专业)工程名称:安装工程-人防区 | [5 empty] | 标段: |  |  | 第20页 共28页
序号 | 项目编码 | 项目名称 | 项目特征 | 计量 单位 | 工程量 | 金 额 (元) |  |  |  |  | 备注
[6 empty] | 综合单价 | 合价 | 其中
[8 empty] | 人工费 | 机械费 | 暂估价
280 | 030703001145 | 碳钢阀门 | 风管止回阀 800×1000 含支架、支架除锈、刷油按设计要求 | 个 | 1
281 | 030703001146 | 碳钢阀门 | 防火阀 70°C 800×800 含支架、支架除锈、刷油按设计要求 | 个 | 2
282 | 030703001147 | 碳钢阀门 | 防火阀 70°C 800×1000 含支架、支架除锈、刷油按设计要求 | 个 | 1
283 | 030703001148 | 碳钢阀门 | 防火阀 70°C 2400×400含支架、支架除锈、刷油按设计要求 | 个 | 1
284 | 030703011073 | 铝及铝合金风口、散流器 | 铝合金双层百叶风口 1800×1800 | 个 | 1
285 | 030703011074 | 铝及铝合金风口、散流器 | 铝合金单层百叶风口 带调节阀 1000x200 | 个 | 14
286 | 030704001004 | 通风工程检测、 调试 | 通风空调系统调试费 | 系统 | 1
|  | 战时通风 |  |  | 0
287 | 030702001008 | 碳钢通风管道 | 镀锌薄钢板矩形风管(δ=0.5mm以内咬口)长边长（mm）≤320，含支架制安，支架除锈、刷油按设计要求 | m2 | 237.41
288 | 030702001009 | 碳钢通风管道 | 镀锌薄钢板矩形风管(δ=0.6mm以内咬口)长边长（mm）≤450，含支架制安，支架除锈、刷油按设计要求 | m2 | 77.70
289 | 030702001010 | 碳钢通风管道 | 镀锌薄钢板矩形风管(δ=0.75mm以内咬口)长边长（mm）≤1000，含支架制安，支架除锈、刷油按设计要求 | m2 | 564.18
本页小计
【表10.2.2-16】
分部分项工程清单与计价表
单位(专业)工程名称:安装工程-人防区 | [5 empty] | 标段: |  |  | 第21页 共28页
序号 | 项目编码 | 项目名称 | 项目特征 | 计量 单位 | 工程量 | 金 额 (元) |  |  |  |  | 备注
[6 empty] | 综合单价 | 合价 | 其中
[8 empty] | 人工费 | 机械费 | 暂估价
290 | 030702001011 | 碳钢通风管道 | 镀锌薄钢板矩形风管(δ=1mm以内咬口)长边长（mm）≤1250，含支架制安，支架除锈、刷油按设计要求 | m2 | 8.01
291 | 030702001012 | 碳钢通风管道 | 镀锌薄钢板圆形风管(δ=3mm以内咬口)直径(mm)≤320，含支架制安，支架除锈、刷油按设计要求 | m2 | 6.79
292 | 030702001013 | 碳钢通风管道 | 镀锌薄钢板圆形风管(δ=3mm以内咬口)直径(mm)≤450，含支架制安，支架除锈、刷油按设计要求 | m2 | 3.29
293 | 030702001014 | 碳钢通风管道 | 镀锌薄钢板圆形风管(δ=3mm以内咬口)直径(mm)≤1000，含支架制安，支架除锈、刷油按设计要求 | m2 | 125.57
294 | 030702001015 | 碳钢通风管道 | 镀锌薄钢板圆形风管(δ=3mm以内咬口)直径(mm)≤1250，含支架制安，支架除锈、刷油按设计要求 | m2 | 17.14
295 | 030108003016 | 轴流通风机 | HL3-2A-8A型混流风机 L=24436m%%173/h,P=451pa N=5.5kw 含不燃接头、支架、减震、支架除锈、刷油按设计要求 | 台 | 1
296 | 030108003017 | 轴流通风机 | HL3-2A-NO3A型混流风机 L=2316m/h,P=698pa,N=1.1kw 含不燃接头、支架、减震、支架除锈、刷油按设计要求 | 台 | 1
297 | 030108003018 | 轴流通风机 | HL3-2A-NO3A型混流风机 L=3764m/h,P=600pa,N=1.1kw 含不燃接头、支架、减震、支架除锈、刷油按设计要求 | 台 | 1
本页小计
【表10.2.2-16】
分部分项工程清单与计价表
单位(专业)工程名称:安装工程-人防区 | [5 empty] | 标段: |  |  | 第22页 共28页
序号 | 项目编码 | 项目名称 | 项目特征 | 计量 单位 | 工程量 | 金 额 (元) |  |  |  |  | 备注
[6 empty] | 综合单价 | 合价 | 其中
[8 empty] | 人工费 | 机械费 | 暂估价
298 | 030703021001 | 静压箱 | 静压箱 3100×2900×1000 含不燃软接、支架、减震、支架除锈、刷油按设计要求 | 个 | 1
299 | 030703021002 | 静压箱 | 静压箱 3300×3100×1000 含不燃软接、支架、减震、支架除锈、刷油按设计要求 | 个 | 1
300 | 030703020027 | 消声器 | 阻抗复合消声器 L=1 630×320 含不燃软接、支架、减震、支架除锈、刷油按设计要求 | 个 | 1
301 | 030703020028 | 消声器 | 阻抗复合消声器 L=1 800×400 含不燃软接、支架、减震、支架除锈、刷油按设计要求 | 个 | 2
302 | 030703020029 | 消声器 | 阻抗复合消声器 L=1 1000×400 含不燃软接、支架、减震、支架除锈、刷油按设计要求 | 个 | 2
303 | 030703001149 | 碳钢阀门 | 对开多页调节阀 200×200 含支架、支架除锈、刷油按设计要求 | 个 | 38
304 | 030703001150 | 碳钢阀门 | 对开多页调节阀 250×200 含支架、支架除锈、刷油按设计要求 | 个 | 1
305 | 030703001151 | 碳钢阀门 | 对开多页调节阀 250×250 含支架、支架除锈、刷油按设计要求 | 个 | 4
本页小计
【表10.2.2-16】
分部分项工程清单与计价表
单位(专业)工程名称:安装工程-人防区 | [5 empty] | 标段: |  |  | 第23页 共28页
序号 | 项目编码 | 项目名称 | 项目特征 | 计量 单位 | 工程量 | 金 额 (元) |  |  |  |  | 备注
[6 empty] | 综合单价 | 合价 | 其中
[8 empty] | 人工费 | 机械费 | 暂估价
306 | 030703001152 | 碳钢阀门 | 对开多页调节阀 320×200 含支架、支架除锈、刷油按设计要求 | 个 | 4
307 | 030703001153 | 碳钢阀门 | 对开多页调节阀 400×200 含支架、支架除锈、刷油按设计要求 | 个 | 4
308 | 030703001154 | 碳钢阀门 | 对开多页调节阀 400×250 含支架、支架除锈、刷油按设计要求 | 个 | 9
309 | 030703001155 | 碳钢阀门 | 对开多页调节阀 400×320 含支架、支架除锈、刷油按设计要求 | 个 | 1
310 | 030703001156 | 碳钢阀门 | 对开多页调节阀 500×200 含支架、支架除锈、刷油按设计要求 | 个 | 1
311 | 030703001157 | 碳钢阀门 | 密闭式斜插板阀 D600 含支架、支架除锈、刷油按设计要求 | 个 | 1
312 | 030703001158 | 碳钢阀门 | 密闭式斜插板阀 630×320 含支架、支架除锈、刷油按设计要求 | 个 | 1
313 | 030703001159 | 碳钢阀门 | 防火阀 70°C 250×200 含支架、支架除锈、刷油按设计要求 | 个 | 1
314 | 030703001160 | 碳钢阀门 | 防火阀 70°C 800×400 含支架、支架除锈、刷油按设计要求 | 个 | 4
本页小计
【表10.2.2-16】
分部分项工程清单与计价表
单位(专业)工程名称:安装工程-人防区 | [5 empty] | 标段: |  |  | 第24页 共28页
序号 | 项目编码 | 项目名称 | 项目特征 | 计量 单位 | 工程量 | 金 额 (元) |  |  |  |  | 备注
[6 empty] | 综合单价 | 合价 | 其中
[8 empty] | 人工费 | 机械费 | 暂估价
315 | 030703001161 | 碳钢阀门 | 防火阀 70°C 1000×400 含支架、支架除锈、刷油按设计要求 | 个 | 4
316 | 030703001162 | 碳钢阀门 | 密闭式风量调节阀 800x320 含支架、支架除锈、刷油按设计要求 | 个 | 1
317 | 030703011075 | 铝及铝合金风口、散流器 | 铝合金单层百叶风口 200×200 | 个 | 45
318 | 030703011076 | 铝及铝合金风口、散流器 | 铝合金单层百叶风口 250×250 | 个 | 1
319 | 030703011077 | 铝及铝合金风口、散流器 | 铝合金双层百叶风口 400×400 | 个 | 11
320 | 030703011078 | 铝及铝合金风口、散流器 | 铝合金双层百叶风口 1000×400 | 个 | 3
321 | 030703011079 | 铝及铝合金风口、散流器 | 铝合金双层百叶风口 1000×500 | 个 | 6
322 | 030703011080 | 铝及铝合金风口、散流器 | 散流器 160×160 | 个 | 28
323 | 030703011081 | 铝及铝合金风口、散流器 | 散流器 带阀 180×180 | 个 | 18
324 | 030703023001 | 人防手动密闭阀 | 双连杆手电动密闭阀 DMF600 | 个 | 12
325 | 030703023002 | 人防手动密闭阀 | 双连杆手电动密闭阀 DMF400 | 个 | 3
326 | 030703024001 | 人防其他部件 | 换气堵头 D400 | 个 | 3
327 | 030703022001 | 人防超压自动排气阀 | 超压排气阀门 PS-D250 | 个 | 3
328 | 030703024002 | 人防其他部件 | LWP-X 型 （1x5型） | 个 | 10
329 | 030701015001 | 人防过滤吸收器 | 过滤吸收器 RFP-1000型 | 台 | 6
330 | 030703024003 | 人防其他部件 | 电动脚踏风机 DJF-1型 具体参数详见图纸 | 个 | 3
331 | 030703024004 | 人防其他部件 | 口部超压测量装置 | 套 | 1
332 | 030703024005 | 人防其他部件 | 增压管 DN25镀锌钢管 上设球阀 | 套 | 1
本页小计
【表10.2.2-16】
分部分项工程清单与计价表
单位(专业)工程名称:安装工程-人防区 | [5 empty] | 标段: |  |  | 第25页 共28页
序号 | 项目编码 | 项目名称 | 项目特征 | 计量 单位 | 工程量 | 金 额 (元) |  |  |  |  | 备注
[6 empty] | 综合单价 | 合价 | 其中
[8 empty] | 人工费 | 机械费 | 暂估价
333 | 030703024006 | 人防其他部件 | 放射性监测取样管 DN32 | 套 | 1
334 | 030703024007 | 人防其他部件 | 油网滤尘器阻力测量管 DN15 | 套 | 2
335 | 030703024008 | 人防其他部件 | 自动检测取样点 DN32 取样管末端设球阀 | 套 | 3
336 | 030703024009 | 人防其他部件 | 过滤吸收器尾气监测取样管 DN15 末端设截止阀 | 套 | 1
337 | 030703024010 | 人防其他部件 | 过滤吸收器测压管 DN15 末端设球阀 | 套 | 12
338 | 030703024011 | 人防其他部件 | 风量测量仪RF-FLC | 套 | 1
339 | 030703024012 | 人防其他部件 | 密闭穿墙管制作安装（mm以内）Ⅲ型 D666 | 个 | 2
340 | 030703024013 | 人防其他部件 | 密闭穿墙管制作安装（mm以内）Ⅲ型 D1100 | 个 | 4
341 | 030703024014 | 人防其他部件 | 密闭穿墙管制作安装（mm以内）II型 D666 | 个 | 3
342 | 030703024015 | 人防其他部件 | 密闭穿墙管制作安装（mm以内）II型 D250 | 个 | 6
343 | 030703024016 | 人防其他部件 | 密闭穿墙管制作安装（mm以内）I型 D666 | 个 | 8
344 | 030704001005 | 通风工程检测、 调试 | 通风空调系统调试费 | 系统 | 1
|  | 空调水 |  |  | 0
本页小计
【表10.2.2-16】
分部分项工程清单与计价表
单位(专业)工程名称:安装工程-人防区 | [5 empty] | 标段: |  |  | 第26页 共28页
序号 | 项目编码 | 项目名称 | 项目特征 | 计量 单位 | 工程量 | 金 额 (元) |  |  |  |  | 备注
[6 empty] | 综合单价 | 合价 | 其中
[8 empty] | 人工费 | 机械费 | 暂估价
345 | 031006008001 | 水处理器 | 囊式定压补水装置 CHT-1,有效容积:0.2m3,P:0.6MPa，最大补水量:1.0m3/h,补水泵扬程:15m，补水泵0.37kw,一用一备，具体参数详见图纸，含基础、减震、保温、支架除锈、刷油按设计要求 | 台 | 1
346 | 031006006002 | 地源(水源、气源)热泵机组 | 模块化风冷热泵机组ACHL-1~2(全封闭涡旋式)，Q冷=66Kw，TI/T2=7/12%%DC，夏季制冷 ，Q热=72Kw，T3/T4=45/40%%DC，冬季制热，具体参数详见图纸，包括砼基础、减震器 | 组 | 2
347 | 031006013004 | 消毒器消毒锅 | 电子除垢仪 SC-ZL0300SY 流量:75m3/h 功率:250w，具体参数详见图纸， | 台 | 1
348 | 030109001007 | 离心式泵 | 立式离心泵 CHP-1~3 流量:36m3/h 扬程:50m 功率:4.0，具体参数详见图纸，含基础、减震、保温、支架除锈、刷油按设计要求 | 台 | 3
349 | 031001007020 | 复合管 | 室内钢塑给水管（螺纹连接） 公称直径 （mm以内）25 管道消毒冲洗 | m | 9.74
350 | 031001001020 | 镀锌钢管 | 镀锌钢管螺纹连接 38×3；管道水冲洗；套管制安；含R410制冷液 | m | 5.40
351 | 031001001021 | 镀锌钢管 | 焊接钢管 焊接 76×4.0；管道水冲洗；套管制安；含R410制冷液 | m | 27.98
352 | 031001001022 | 镀锌钢管 | 焊接钢管 焊接 89×4；管道水冲洗；套管制安；含R410制冷液 | m | 32.01
本页小计
【表10.2.2-16】
分部分项工程清单与计价表
单位(专业)工程名称:安装工程-人防区 | [5 empty] | 标段: |  |  | 第27页 共28页
序号 | 项目编码 | 项目名称 | 项目特征 | 计量 单位 | 工程量 | 金 额 (元) |  |  |  |  | 备注
[6 empty] | 综合单价 | 合价 | 其中
[8 empty] | 人工费 | 机械费 | 暂估价
353 | 031001001023 | 镀锌钢管 | 焊接钢管 焊接 108×4；管道水冲洗；套管制安；含R410制冷液 | m | 178.77
354 | 031002001233 | 管道支吊架 | 管道支吊架制作 | Kg | 200.00
355 | 031201003020 | 金属结构刷油 | 管支架除锈刷漆按设计要求 | kg | 200.00
356 | 031201001010 | 管道刷油 | 管道刷油 按设计要求 | m2 | 81.82
357 | 031208002006 | 管道绝热 | 橡塑管壳安装(管道) 管道DN50mm以下 | m3 | 0.03
358 | 031208002007 | 管道绝热 | 橡塑管壳安装(管道) 管道DN80mm以下 | m3 | 0.68
359 | 031208002008 | 管道绝热 | 橡塑管壳安装(管道) 管道DN125mm以下 | m3 | 2.52
360 | 030601002011 | 压力仪表 | 压力表 带旋塞阀 | 台 | 15
361 | 030601001003 | 温度仪表 | 温度计 | 支 | 6
362 | 031003013006 | 水表 | 远传水表LXS-20Y 含阀门 | 组 | 1
363 | 031003001080 | 螺纹阀门 | 大小头 φ89 含阀门保温 | 个 | 6
364 | 031003001081 | 螺纹阀门 | 橡胶软接头 φ89 含阀门保温 | 个 | 6
365 | 031003001082 | 螺纹阀门 | 橡胶软接头 φ76 含阀门保温 | 个 | 4
366 | 031003001083 | 螺纹阀门 | 止回阀 φ89 含阀门保温 | 个 | 3
367 | 031003002001 | 螺纹法兰阀门 | 法兰截止阀 DN25 含阀门保温 | 个 | 1
368 | 031003003065 | 焊接法兰阀门 | 法兰蝶阀 φ89 含阀门保温 | 个 | 6
369 | 031003002002 | 螺纹法兰阀门 | 法兰蝶阀 φ38 含阀门保温 | 个 | 1
370 | 031003003066 | 焊接法兰阀门 | 法兰蝶阀 φ76 含阀门保温 | 个 | 4
本页小计
【表10.2.2-16】
分部分项工程清单与计价表
单位(专业)工程名称:安装工程-人防区 | [5 empty] | 标段: |  |  | 第28页 共28页
序号 | 项目编码 | 项目名称 | 项目特征 | 计量 单位 | 工程量 | 金 额 (元) |  |  |  |  | 备注
[6 empty] | 综合单价 | 合价 | 其中
[8 empty] | 人工费 | 机械费 | 暂估价
371 | 031003003067 | 焊接法兰阀门 | 法兰蝶阀 φ108 含阀门保温 | 个 | 10
372 | 031003003068 | 焊接法兰阀门 | 电动二通阀 φ89 含阀门保温 | 个 | 2
373 | 031003003069 | 焊接法兰阀门 | 电动二通阀 φ108 含阀门保温 | 个 | 2
374 | 031003003070 | 焊接法兰阀门 | 过滤器 φ89 含阀门保温 | 个 | 3
375 | 031003003071 | 焊接法兰阀门 | 过滤器 φ108 含阀门保温 | 个 | 1
376 | 031003001084 | 螺纹阀门 | 防护压力1.0Mpa闸阀 DN25 含阀门保温 | 个 | 2
377 | 031003003072 | 焊接法兰阀门 | 防护压力1.0Mpa闸阀 φ108×4.0 含阀门保温 | 个 | 8
378 | 031003001085 | 螺纹阀门 | 螺纹截止阀 DN20 含阀门保温 | 个 | 3
379 | 031003001086 | 螺纹阀门 | 螺纹截止阀 DN50 含阀门保温 | 个 | 1
380 | 031002003050 | 套管 | 防护密闭套管 DN25 | 个 | 1
381 | 031002003051 | 套管 | 防护密闭套管 DN100 | 个 | 4
382 | 031009002002 | 空调水工程系统调试 | 空调水系统 | 系统 | 1
本页小计
合计

## 17_表10_2_2-16 施工技术措施项目清单与计价表
【表10.2.2-16】
施工技术措施项目清单与计价表
单位(专业)工程名称:安装工程-人防区 | [5 empty] | 标段: |  |  | 第1页 共1页
序号 | 项目编码 | 项目名称 | 项目特征 | 计量 单位 | 工程量 | 金 额 (元) |  |  |  |  | 备注
[6 empty] | 综合单价 | 合价 | 其中
[8 empty] | 人工费 | 机械费 | 暂估价
1 | 031301017002 | 脚手架搭拆 | 脚手架搭拆 | 项 | 1
2 | 031302007002 | 高层施工增加 | 高层施工增加 | 项 | 1
本页小计
合计

## 17_表10_2_2-20 施工组织（总价）措施项目清单
【表10.2.2-20】
施工组织（总价）措施项目清单与计价表
工程名称:人防区 |  |  | 标段: | 第1页 共1页
序号 | 项目编号 | 项目名称 | 计算基础 | 费率 (%) | 金额 (元) | 备注
1 | 031302001001 | 安全文明施工费
1.1 | 1.1 | 安全文明施工基本费
2 | Z03130200801 | 提前竣工增加费
3 | 031302004001 | 二次搬运费
4 | 031302005001 | 冬雨季施工增加费
5 | 03B998 | 行车、行人干扰增加费
6 | 03B999 | 其他施工组织措施费
合 计

## 17_表10_2_2-21 其他项目清单与计价汇总表
【表10.2.2-21】
其他项目清单与计价汇总表
工程名称:人防区 |  | 标段: | 第1页 共1页
序号 | 项 目 名 称 | 金额(元) | 备注
1 | 暂列金额 | 4578.94 | 明细详见表10.2.2-22
1.1 | 标化工地增加费 | 4578.94 | 明细详见表10.2.2-22
1.2 | 优质工程增加费 | 0 | 明细详见表10.2.2-22
1.3 | 其他暂列金额 | 0 | 明细详见表10.2.2-22
2 | 暂估价 | 0
2.1 | 材料（设备）暂估价 | 0 | 明细详见表10.2.2-23
2.2 | 专业工程暂估价 | 0 | 明细详见表10.2.2-24
2.3 | 专项技术措施暂估价 | 0 | 明细详见表10.2.2-25
3 | 计日工 |  | 明细详见表10.2.2-26
4 | 总承包服务费 |  | 明细详见表10.2.2-27
合 计

## 17_表10_2_2-22 暂列金额明细表
【表10.2.2-22】
暂列金额明细表
工程名称:人防区 |  | 标段: |  | 第1页 共1页
序号 | 项 目 名 称 | 计量单位 | 暂定金额(元) | 备注
1 | 标化工地增加费 | 项 | 4578.94
2 | 优质工程增加费 | 项
3 | 其他暂列金额 | 项 |  | 估算比例一般不高于5%
3.1 | 其他暂列金额 | 项
合计 |  |  | 4578.94

## 17_表10_2_2-23 材料（工程设备）暂估单价表
【表10.2.2-23】
材料（工程设备）暂估单价表
单位(专业)工程名称:安装工程-人防区 |  |  |  | 标段: | 第1页 共1页
序号 | 材料（工程设备）名称、规格、型号 | 计量 单位 | 数量 | 单价 | 合价 | 备注
合计

## 17_表10_2_2-24 专业工程暂估价表
【表10.2.2-24】
专业工程暂估价表
单位(专业)工程名称:安装工程-人防区 |  | 标段: | 第1页 共1页
序号 | 工 程 名 称 | 工程内容 | 暂估金额(元) | 备注
合计

## 17_表10_2_2-25 专项技术措施暂估价表
【表10.2.2-25】
专项技术措施暂估价表
单位(专业)工程名称:安装工程-人防区 |  | 标段: | 第1页 共1页
序号 | 工 程 名 称 | 工程内容 | 暂估金额(元) | 备注
合计 |  |  | 0

## 17_表10_2_2-26 计日工表
【表10.2.2-26】
计 日 工 表
单位(专业)工程名称:安装工程-人防区 |  | 标段: |  | 第1页 共1页
编号 | 项 目 名 称 | 单位 | 数量 | 综合单价(元) | 合价(元)
一 | 人 工 | 元
1
2
3
4
5
人 工 小 计
二 | 材 料 | 元
1
2
3
4
5
材 料 小 计
三 | 施 工 机 械 | 元
1
2
3
4
5
施工机械小计
总 计

## 17_表10_2_2-27 总承包服务费计价表
【表10.2.2-27】
总承包服务费计价表
单位(专业)工程名称:安装工程-人防区 |  |  | 标段: |  | 第1页 共1页
序号 | 项目名称 | 项目价值(元) | 服务内容 | 计算基础 | 费率(%) | 金额(元)
1 | 发包人单独发包的专业工程
1.1 | 专业发包工程管理费
2 | 发包人提供材料(设备)
2.1 | 甲供材料设备保管费
| 合计 | - | - |  | -

## 17_表10_2_2-29 主要工日一览表
【表10.2.2-29】
主要工日一览表
工程名称:人防区 |  |  | 标段: |  | 第1页 共1页
序号 | 工日名称（类别） | 单位 | 数量 | 单价(元) | 合价（元） | 备注
1 | 二类人工 | 工日

## 17_表10_2_2-29 主要工日一览表(空表)
【表10.2.2-29】
主要工日一览表
工程名称:人防区 |  |  | 标段: |  | 第1页 共1页
序号 | 工日名称（类别） | 单位 | 数量 | 单价(元) | 合价（元） | 备注

## 17_表10_2_2-30 发包人提供材料和设备一览表
【表10.2.2-30】
发包人提供材料和设备一览表
工程名称:人防区 |  |  | 标段: |  | 第1页 共1页
序号 | 材料(设备)名称、规格、型号 | 单位 | 数量 | 单价 (元) | 交货 方式 | 送达 地点 | 备注

## 17_表10_2_2-31 主要材料和工程设备一览表
【表10.2.2-31】
主要材料和工程设备一览表
工程名称:人防区 |  |  |  | 标段: |  | 第1页 共6页
序号 | 名称、规格、型号 | 单位 | 数量 | 单价(元) | 合价（元） | 备注
1 | 热轧带肋钢筋HRB400φ10 | kg
2 | 热轧光圆钢筋HPB300综合 | kg
3 | 普通硅酸盐水泥PO 42.5综合 | kg
4 | 黄砂净砂 | t
5 | ZSTX(Z)-15(普通响应型)，喷头动作温度:68℃DN25 | 个
6 | 水箱龙头DN15 | 个
7 | 人防龙头DN25 | 个
8 | 座便器桶盖 | 套
9 | 地漏DN50 | 个
10 | 防爆地漏DN80 | 个
11 | 地漏DN100 | 个
12 | 地面扫除口DN80 | 个
13 | 地面扫除口DN100 | 个
14 | 混合冷热水龙头 | 个
15 | 连体坐便器进水阀配件 | 套
16 | 冷热龙头淋浴器 | 套
17 | 小便器冲水连接管DN15 | 根
18 | 小便器排水附件 | 套
19 | 长颈水嘴DN15 | 个
20 | 酚醛调和漆各色 | kg
21 | 酚醛防锈漆（各种颜色） | kg
22 | 橡塑板 | m3
23 | 橡塑管壳 | m3
24 | 碳素结构钢镀锌焊接钢管DN100 | m
25 | 碳素结构钢镀锌焊接钢管DN15 | m
26 | 碳素结构钢镀锌焊接钢管DN20 | m
27 | 碳素结构钢镀锌焊接钢管DN25 | m
28 | 碳素结构钢镀锌焊接钢管DN32 | m
29 | 碳素结构钢镀锌焊接钢管DN40 | m
30 | 碳素结构钢镀锌焊接钢管DN50 | m
31 | 碳素结构钢镀锌焊接钢管DN65 | m
32 | 碳素结构钢镀锌焊接钢管DN80 | m
33 | 碳素结构钢焊接钢管综合 | kg
34 | 碳素结构钢镀锌焊接钢管DN100 | m
35 | 碳素结构钢镀锌焊接钢管DN80 | m
36 | 柔性接头1000 | 套
37 | 法兰蝶阀DN100 | 个
【表10.2.2-31】
主要材料和工程设备一览表
工程名称:人防区 |  |  |  | 标段: |  | 第2页 共6页
序号 | 名称、规格、型号 | 单位 | 数量 | 单价(元) | 合价（元） | 备注
38 | 法兰闸阀DN100 | 个
39 | 电动二通阀DN100 | 个
40 | 过滤器DN100 | 个
41 | 闸阀 带锁具阀门DN100 | 个
42 | 防护压力1.0Mpa闸阀DN100 | 个
43 | 法兰截止阀DN25 | 个
44 | 法兰蝶阀DN32 | 个
45 | 闸阀 带锁具阀门DN65 | 个
46 | 法兰蝶阀DN80 | 个
47 | 电动二通阀DN80 | 个
48 | 过滤器DN80 | 个
49 | 大小头DN80 | 个
50 | 橡胶软接头DN80 | 个
51 | 螺纹止回阀DN80 | 个
52 | 螺纹闸阀DN80 | 个
53 | 闸阀DN80 | 个
54 | 螺纹截止阀DN15 | 个
55 | 螺纹截止阀DN20 | 个
56 | 螺纹闸阀DN20 | 个
57 | 螺纹阀门DN20 LXS-20Y | 个
58 | 螺纹截止阀DN25 | 个
59 | 螺纹止回阀DN25 | 个
60 | 螺纹闸阀DN25 | 个
61 | 橡胶软接头DN32 | 个
62 | 螺纹截止阀DN32 | 个
63 | 螺纹截止阀DN40 | 个
64 | 螺纹止回阀DN40 | 个
65 | 螺纹闸阀DN50 | 个
66 | 橡胶软接头DN65 | 个
67 | 止回阀DN65 | 个
68 | 闸阀DN65 | 个
69 | 双连杆手电动密闭阀DMF400 | 个
70 | 双连杆手电动密闭阀DMF600 | 个
71 | 螺纹法兰DN25 | 片
72 | 螺纹法兰DN32 | 片
73 | 平焊法兰φ100 | 片
74 | 平焊法兰DN65 | 片
【表10.2.2-31】
主要材料和工程设备一览表
工程名称:人防区 |  |  |  | 标段: |  | 第3页 共6页
序号 | 名称、规格、型号 | 单位 | 数量 | 单价(元) | 合价（元） | 备注
75 | 平焊法兰DN80 | 片
76 | 平焊法兰DN100 | 片
77 | 感应式水嘴洗脸盆 | 个
78 | 不锈钢洗涤盆 | 个
79 | 连体坐便器 | 个
80 | 挂式小便器 | 个
81 | 洗涤盆托架-40×5 | 副
82 | 洗脸盆托架 | 副
83 | 洗涤盆排水附件 | 套
84 | 洗脸盆排水附件 | 套
85 | 电子除垢仪 SC-ZL0300SY 流量:75m3/h 功率:250w | 台
86 | 散流器160×160 | 个
87 | 散流器 带阀180×180 | 个
88 | 对开多叶调节阀400×320 | 个
89 | 对开多叶调节阀200×200 | 个
90 | 对开多叶调节阀500×200 | 个
91 | 对开多叶调节阀400×200 | 个
92 | 对开多叶调节阀250×250 | 个
93 | 对开多叶调节阀320×200 | 个
94 | 对开多叶调节阀400×250 | 个
95 | 对开多叶调节阀250×200 | 个
96 | 对开多叶调节阀1600×400 | 个
97 | 对开多叶调节阀2000×400 | 个
98 | 防火阀 70°C250×200 | 个
99 | 密闭式风量调节阀800x320 | 个
100 | 防火阀 70°C800×800 | 个
101 | 防火阀 70°C800×1000 | 个
102 | 防火阀 70°C800×400 | 个
103 | 防火阀 70°C1000×400 | 个
104 | 防火阀 70°C2400×400 | 个
105 | 风管止回阀800×1000 | 个
106 | 密闭式斜插板阀630×320 | 个
107 | 密闭式斜插板阀D600 | 个
108 | 换气堵头D400 | 个
109 | 超压排气活门φ250 | 个
110 | 灭火器ABC4 | 套
111 | 远传水表DN20 | 只
【表10.2.2-31】
主要材料和工程设备一览表
工程名称:人防区 |  |  |  | 标段: |  | 第4页 共6页
序号 | 名称、规格、型号 | 单位 | 数量 | 单价(元) | 合价（元） | 备注
112 | 6W消防应急照明灯具TY-ZFJC系列 LED/6W/36V | 套
113 | 单管荧光灯(36W)HF-P136 TLD,距地 2.6米链吊,战时防坠落处理 | 套
114 | 单面方向标志灯（疏散单向不可调）TY-BLJC系列 LED/1W/36V | 套
115 | 双管荧光灯(36x2W)HF-P236 TLD,距地 2.6米链吊,战时防坠落处理 | 套
116 | 吸顶灯(节能灯)18W吸顶安装,战时防坠落处理 | 套
117 | 壁挂单管荧光灯(36W)HF-P136 TLD,战时防坠落处理 | 套
118 | 疏散出口标志灯TY-BLJC系列 LED/1W/36V | 套
119 | 防水防尘吸顶灯(节能灯)22W吸顶安装,战时防坠落处理 | 套
120 | 单联双控照明开关R86K12-10B | 只
121 | 暗装三极开关R86K31-10B | 只
122 | 暗装单极开关R86K11-10B | 只
123 | 暗装双极开关R86K21-10B | 只
124 | 人防呼唤信号电铃 | 个
125 | 插座带丝堵 | 套
126 | 五孔插座 AC220VFK86Z201-1B | 套
127 | 防溅式五孔插座 AC220VK86Z223-10-II | 套
128 | 手动报警按钮(带电话插孔)J-SAP-M-03 | 个
129 | 消火栓启动按钮J-XAPD-02A | 个
130 | 接地母线-40*4 | m
131 | 毒剂报警监测信号专线 | m
132 | 铜芯多股绝缘电线WDZN-RYJS-2*2.5 | m
133 | 铜芯多股绝缘电线WDZ-RVS-4x1.5 | m
134 | 铜芯多股绝缘电线WDZN-RYJSP-2x1.5 | m
135 | 铜芯多股绝缘电线WDZN-RYJS-2x1.5 | m
136 | 铜芯多股绝缘电线WDZN-RYJRS-2X1.5 | m
【表10.2.2-31】
主要材料和工程设备一览表
工程名称:人防区 |  |  |  | 标段: |  | 第5页 共6页
序号 | 名称、规格、型号 | 单位 | 数量 | 单价(元) | 合价（元） | 备注
137 | 铜芯多股绝缘电线WDZN-RYJS-2x2.5 | m
138 | 铜芯多股绝缘电线WDZ-RVV-6x0.5 | m
139 | 铜芯多股绝缘电线WDZN-RYJSP-2x2.5 | m
140 | 铜芯塑料绝缘线BVR-25 | m
141 | 铜芯塑料绝缘线WDZN-BYJ-2.5 | m
142 | 铜芯塑料绝缘线WDZN-BYJR-4 | m
143 | 铜芯塑料绝缘线WDZ-BYJR-2.5 | m
144 | 铜芯塑料绝缘线WDZN-BYJR-2.5 | m
145 | 电力电缆WDZN-YJY-3x4 | m
146 | 电力电缆WDZ-YJY-3x35+2x16 | m
147 | 电力电缆WDZN-YJY-5x4 | m
148 | 电力电缆WDZ-YJY-4x25+1x16 | m
149 | 电力电缆WDZN-YJY-5x16 | m
150 | 电力电缆WDZ-YJY-5x10 | m
151 | 电力电缆WDZ-YJY-4x2.5 | m
152 | 电力电缆WDZ-YJY-5x6 | m
153 | 电力电缆WDZ-YJY-4x35+1x16 | m
154 | 电力电缆WDZ-YJY-5x2.5 | m
155 | 电力电缆WDZN-YJY-4x6 | m
156 | 电力电缆WDZ-YJY-4x95+1x50 | m
157 | 电力电缆WDZN-YJY-5x10 | m
158 | 电力电缆WDZ-YJY-3x2.5 | m
159 | 电力电缆WDZ-YJY-5x16 | m
160 | 电力电缆WDZ-YJY-5x4 | m
161 | 电力电缆WDZ-YJY-4x4 | m
162 | 控制电缆WDZC-KYJY-10x1 | m
163 | 控制电缆WDZ-KYJY-3X1.5 | m
164 | 控制电缆WDZN-KYJY-2x1.5 | m
165 | 控制电缆WDZ-KYJY-8X1.5 | m
166 | 矿物绝缘电缆WDZN-KYJY-7x1.5 | m
167 | 矿物绝缘电缆WDZN-KYJY-7x2.5 | m
168 | 防火桥架200×100 | m
169 | 防火桥架100×50 | m
170 | 防火桥架150×75 | m
【表10.2.2-31】
主要材料和工程设备一览表
工程名称:人防区 |  |  |  | 标段: |  | 第6页 共6页
序号 | 名称、规格、型号 | 单位 | 数量 | 单价(元) | 合价（元） | 备注
171 | 防火桥架200×150 | m
172 | 防火桥架400×150 | m
173 | 防火桥架300×150 | m
174 | 防火桥架300×100 | m
175 | 防火桥架500×150 | m
176 | 电缆终端盒 | 套
177 | 埋入式感应控制器 | 个

## 17_表10_2_2-31 主要材料和工程设备一览表（空
【表10.2.2-31】
主要材料和工程设备一览表
工程名称:人防区 |  |  |  | 标段: |  | 第1页 共5页
序号 | 名称、规格、型号 | 单位 | 数量 | 单价(元) | 合价（元） | 备注
【表10.2.2-31】
主要材料和工程设备一览表
工程名称:人防区 |  |  |  | 标段: |  | 第2页 共5页
序号 | 名称、规格、型号 | 单位 | 数量 | 单价(元) | 合价（元） | 备注
【表10.2.2-31】
主要材料和工程设备一览表
工程名称:人防区 |  |  |  | 标段: |  | 第3页 共5页
序号 | 名称、规格、型号 | 单位 | 数量 | 单价(元) | 合价（元） | 备注
【表10.2.2-31】
主要材料和工程设备一览表
工程名称:人防区 |  |  |  | 标段: |  | 第4页 共5页
序号 | 名称、规格、型号 | 单位 | 数量 | 单价(元) | 合价（元） | 备注
【表10.2.2-31】
主要材料和工程设备一览表
工程名称:人防区 |  |  |  | 标段: |  | 第5页 共5页
序号 | 名称、规格、型号 | 单位 | 数量 | 单价(元) | 合价（元） | 备注

## 17_表10_2_2-32 主要机械台班一览表
【表10.2.2-32】
主要机械台班一览表
工程名称:人防区 |  |  | 标段: |  | 第1页 共2页
序号 | 机械名称、规格、型号 | 单位 | 数 量 | 单价(元) | 合价（元） | 备注
1 | 电能校验仪 ST9040 | 台班
2 | 电压、电流互感升流器 HJ-12E | 台班
3 | 电压电流表（各种量程） | 台班
4 | 继电保护测试仪 JBC | 台班
5 | 继电保护测试仪 MRT-02 | 台班
6 | 绝缘电阻测试仪 BM12 | 台班
7 | 数字万用表 F-87 | 台班
8 | 相位电压测试仪 | 台班
9 | 标准压力发生器 | 台班
10 | 电缆测试仪 | 台班
11 | 铭牌打印机 | 台班
12 | 声级计 | 台班
13 | 火灾探测器试验器 | 台班
14 | 精密电桥 YY2814 | 台班
15 | 三相精密测试电源JCD4060 | 台班
16 | 数字转速表 | 台班
17 | 自动LCR测量仪 ZL6 | 台班
18 | 其他机械费 | 元
19 | 汽车式起重机8t | 台班
20 | 汽车式起重机16t | 台班
21 | 叉式起重机5t | 台班
22 | 载货汽车4t | 台班
23 | 载货汽车5t | 台班
24 | 载货汽车8t | 台班
25 | 电动卷扬机-单筒慢速10kN | 台班
26 | 电动卷扬机-单筒慢速50kN | 台班
27 | 普通车床400×1000mm | 台班
28 | 普通车床630×2000mm | 台班
29 | 台式钻床16mm | 台班
30 | 立式钻床25mm | 台班
31 | 立式钻床35mm | 台班
32 | 立式钻床50mm | 台班
33 | 剪板机6.3×2000mm | 台班
34 | 卷板机2×1600mm | 台班
35 | 折方机4×2000mm | 台班
36 | 咬口机1.5mm | 台班
37 | 管子切断套丝机159mm | 台班
38 | 钢材电动煨弯机500以内mm | 台班
【表10.2.2-32】
主要机械台班一览表
工程名称:人防区 |  |  | 标段: |  | 第2页 共2页
序号 | 机械名称、规格、型号 | 单位 | 数 量 | 单价(元) | 合价（元） | 备注
39 | 法兰卷圆机L40×4 | 台班
40 | 试压泵30MPa | 台班
41 | 直流弧焊机20kW | 台班
42 | 直流弧焊机32kW | 台班
43 | 电焊条烘干箱60×50×75cm3 | 台班
44 | 电动空气压缩机0.6m3/min | 台班
45 | 吊装机械(综合) | 台班
46 | 砂轮切割机φ500 | 台班
47 | 砂轮切割机 φ400 | 台班
48 | 试压泵3MPa | 台班
49 | 工业用真有效值万用表 | 台班
50 | 滚槽机 | 台班
51 | 手持式万用表 | 台班
52 | 电焊机 （综合） | 台班
53 | 弧焊机 综合 | 台班

## 17_表10_2_2-32 主要机械台班一览表(空表)
【表10.2.2-32】
主要机械台班一览表
工程名称:人防区 |  |  | 标段: |  | 第1页 共2页
序号 | 机械名称、规格、型号 | 单位 | 数 量 | 单价(元) | 合价（元） | 备注
【表10.2.2-32】
主要机械台班一览表
工程名称:人防区 |  |  | 标段: |  | 第2页 共2页
序号 | 机械名称、规格、型号 | 单位 | 数 量 | 单价(元) | 合价（元） | 备注

## 18_表10_2_2-16 分部分项工程清单与计价表
【表10.2.2-16】
分部分项工程清单与计价表
单位(专业)工程名称:安装工程-1#楼 | [5 empty] | 标段: |  |  | 第1页 共102页
序号 | 项目编码 | 项目名称 | 项目特征 | 计量 单位 | 工程量 | 金 额 (元) |  |  |  |  | 备注
[6 empty] | 综合单价 | 合价 | 其中
[8 empty] | 人工费 | 机械费 | 暂估价
|  | 强电 |  |  | 0
1 | 030404017164 | 配电箱 | 落地式成套配电箱+1-FS-APE 包括基础槽钢制作安装、除锈、刷油按设计及规范要求（规格型号元器件详见系统图） | 台 | 1
2 | 030404017165 | 配电箱 | 落地式成套配电箱+1-FS-AP1~4 包括基础槽钢制作安装、除锈、刷油按设计及规范要求（规格型号元器件详见系统图） | 台 | 4
3 | 030404017166 | 配电箱 | 落地式成套配电箱+1-MRI-APE1 包括基础槽钢制作安装、除锈、刷油按设计及规范要求（规格型号元器件详见系统图） | 台 | 1
4 | 030404017167 | 配电箱 | 落地式成套配电箱+1-QJ-APE(包括基础槽钢制作安装、除锈、刷油按设计及规范要求（规格型号元器件详见系统图） | 台 | 1
5 | 030404017168 | 配电箱 | 落地式成套配电箱+1-EICU-ALE 包括基础槽钢制作安装、除锈、刷油按设计及规范要求（规格型号元器件详见系统图） | 台 | 1
6 | 030404017169 | 配电箱 | 落地式成套配电箱+4-FM-ALE包括基础槽钢制作安装、除锈、刷油按设计及规范要求（规格型号元器件详见系统图） | 台 | 1
本页小计
【表10.2.2-16】
分部分项工程清单与计价表
单位(专业)工程名称:安装工程-1#楼 | [5 empty] | 标段: |  |  | 第2页 共102页
序号 | 项目编码 | 项目名称 | 项目特征 | 计量 单位 | 工程量 | 金 额 (元) |  |  |  |  | 备注
[6 empty] | 综合单价 | 合价 | 其中
[8 empty] | 人工费 | 机械费 | 暂估价
7 | 030404017170 | 配电箱 | 落地式成套配电箱+1-JY-ALE 包括基础槽钢制作安装、除锈、刷油按设计及规范要求（规格型号元器件详见系统图） | 台 | 1
8 | 030404017171 | 配电箱 | 落地式成套配电箱+8-PICU-ALE包括基础槽钢制作安装、除锈、刷油按设计及规范要求（规格型号元器件详见系统图） | 台 | 1
9 | 030404017172 | 配电箱 | 落地式成套配电箱+4-NICU-ALE 包括基础槽钢制作安装、除锈、刷油按设计及规范要求（规格型号元器件详见系统图） | 台 | 1
10 | 030404017173 | 配电箱 | 落地式成套配电箱+1-DSA-APE 包括基础槽钢制作安装、除锈、刷油按设计及规范要求（规格型号元器件详见系统图） | 台 | 1
11 | 030404017174 | 配电箱 | 落地式成套配电箱+4-RS-AP5 包括基础槽钢制作安装、除锈、刷油按设计及规范要求（规格型号元器件详见系统图） | 台 | 1
12 | 030404017175 | 配电箱 | 落地式成套配电箱+11-RS-AP1-1~2 包括基础槽钢制作安装、除锈、刷油按设计及规范要求（规格型号元器件详见系统图） | 台 | 2
13 | 030404017176 | 配电箱 | 落地式成套配电箱+11-RS-AP1-3 包括基础槽钢制作安装、除锈、刷油按设计及规范要求（规格型号元器件详见系统图） | 台 | 1
本页小计
【表10.2.2-16】
分部分项工程清单与计价表
单位(专业)工程名称:安装工程-1#楼 | [5 empty] | 标段: |  |  | 第3页 共102页
序号 | 项目编码 | 项目名称 | 项目特征 | 计量 单位 | 工程量 | 金 额 (元) |  |  |  |  | 备注
[6 empty] | 综合单价 | 合价 | 其中
[8 empty] | 人工费 | 机械费 | 暂估价
14 | 030404017177 | 配电箱 | 落地式成套配电箱+11-RS-AP1-4 包括基础槽钢制作安装、除锈、刷油按设计及规范要求（规格型号元器件详见系统图） | 台 | 1
15 | 030404017178 | 配电箱 | 落地式成套配电箱+4-KT-AP5-10 包括基础槽钢制作安装、除锈、刷油按设计及规范要求（规格型号元器件详见系统图） | 台 | 1
16 | 030404017179 | 配电箱 | 落地式成套配电箱+4-KT-AP5-11~12 包括基础槽钢制作安装、除锈、刷油按设计及规范要求（规格型号元器件详见系统图） | 台 | 2
17 | 030404017180 | 配电箱 | 落地式成套配电箱+11-KT-AP1-1~6 包括基础槽钢制作安装、除锈、刷油按设计及规范要求（规格型号元器件详见系统图） | 台 | 6
18 | 030404017181 | 配电箱 | 落地式成套配电箱+11-KT-AP1-7包括基础槽钢制作安装、除锈、刷油按设计及规范要求（规格型号元器件详见系统图） | 台 | 1
19 | 030404017182 | 配电箱 | 悬挂嵌入式成套配电箱+11-DT-APE2-1 （规格型号元器件详见系统图） | 台 | 1
20 | 030404017183 | 配电箱 | 悬挂嵌入式成套配电箱+11-X-DT-APE1/2 （规格型号元器件详见系统图） | 台 | 2
本页小计
【表10.2.2-16】
分部分项工程清单与计价表
单位(专业)工程名称:安装工程-1#楼 | [5 empty] | 标段: |  |  | 第4页 共102页
序号 | 项目编码 | 项目名称 | 项目特征 | 计量 单位 | 工程量 | 金 额 (元) |  |  |  |  | 备注
[6 empty] | 综合单价 | 合价 | 其中
[8 empty] | 人工费 | 机械费 | 暂估价
21 | 030404017184 | 配电箱 | 悬挂嵌入式成套配电箱+11-DT-APE2-2、+4-DT-APE3-1、+4-DT-APE1 （规格型号元器件详见系统图） | 台 | 3
22 | 030404017185 | 配电箱 | 悬挂嵌入式成套配电箱+4-DT-APE3-2（规格型号元器件详见系统图） | 台 | 1
23 | 030404017186 | 配电箱 | 悬挂嵌入式成套配电箱+1-PD-ALE（规格型号元器件详见系统图） | 台 | 1
24 | 030404017187 | 配电箱 | 悬挂嵌入式成套配电箱+1-PD-FJK1（规格型号元器件详见系统图） | 台 | 1
25 | 030404017188 | 配电箱 | 悬挂嵌入式成套配电箱+1-PD-FJK2（规格型号元器件详见系统图） | 台 | 1
26 | 030404017189 | 配电箱 | 悬挂嵌入式成套配电箱XK-ALE（规格型号元器件详见系统图） | 台 | 1
27 | 030404017190 | 配电箱 | 悬挂嵌入式成套配电箱+11-5G-ALE(规格型号元器件详见系统图） | 台 | 1
28 | 030404017191 | 配电箱 | 悬挂嵌入式成套配电箱RS-BK(规格型号元器件详见系统图） | 台 | 1
29 | 030404017192 | 配电箱 | 悬挂嵌入式成套配电箱RS-BK(规格型号元器件详见系统图） | 台 | 1
30 | 030404017193 | 配电箱 | 悬挂嵌入式成套配电箱+4-X-AP3-1/2（规格型号元器件详见系统图） | 台 | 2
31 | 030404017194 | 配电箱 | 悬挂嵌入式成套配电箱+1-X-ALE3（规格型号元器件详见系统图） | 台 | 1
32 | 030404017195 | 配电箱 | 悬挂嵌入式成套配电箱+2-X-ALE3（规格型号元器件详见系统图） | 台 | 1
本页小计
【表10.2.2-16】
分部分项工程清单与计价表
单位(专业)工程名称:安装工程-1#楼 | [5 empty] | 标段: |  |  | 第5页 共102页
序号 | 项目编码 | 项目名称 | 项目特征 | 计量 单位 | 工程量 | 金 额 (元) |  |  |  |  | 备注
[6 empty] | 综合单价 | 合价 | 其中
[8 empty] | 人工费 | 机械费 | 暂估价
33 | 030404017196 | 配电箱 | 悬挂嵌入式成套配电箱+3-X-ALE3（规格型号元器件详见系统图） | 台 | 1
34 | 030404017197 | 配电箱 | 悬挂嵌入式成套配电箱+3-X-PYK1（规格型号元器件详见系统图） | 台 | 1
35 | 030404017198 | 配电箱 | 悬挂嵌入式成套配电箱+3-X-PYK2（规格型号元器件详见系统图） | 台 | 1
36 | 030404017199 | 配电箱 | 悬挂嵌入式成套配电箱+4-X-PYK3-1/2、+4-X-PYK2（规格型号元器件详见系统图） | 台 | 3
37 | 030404017200 | 配电箱 | 悬挂嵌入式成套配电箱+4-X-PYK3-4（规格型号元器件详见系统图） | 台 | 1
38 | 030404017201 | 配电箱 | 悬挂嵌入式成套配电箱+4-X-PYK3-3（规格型号元器件详见系统图） | 台 | 1
39 | 030404017202 | 配电箱 | 悬挂嵌入式成套配电箱+11-X-AP2-1/2（规格型号元器件详见系统图） | 台 | 2
40 | 030404017203 | 配电箱 | 悬挂嵌入式成套配电箱+11-X-AP1-1/2（规格型号元器件详见系统图） | 台 | 2
41 | 030404017204 | 配电箱 | 悬挂嵌入式成套配电箱+11-X-PYK2-1、+11-X-PYK1（规格型号元器件详见系统图） | 台 | 2
42 | 030404017205 | 配电箱 | 悬挂嵌入式成套配电箱+11-X-PYK2-2（规格型号元器件详见系统图） | 台 | 1
43 | 030404017206 | 配电箱 | 悬挂嵌入式成套配电箱+11-X-SFK2-1/2（规格型号元器件详见系统图） | 台 | 2
本页小计
【表10.2.2-16】
分部分项工程清单与计价表
单位(专业)工程名称:安装工程-1#楼 | [5 empty] | 标段: |  |  | 第6页 共102页
序号 | 项目编码 | 项目名称 | 项目特征 | 计量 单位 | 工程量 | 金 额 (元) |  |  |  |  | 备注
[6 empty] | 综合单价 | 合价 | 其中
[8 empty] | 人工费 | 机械费 | 暂估价
44 | 030404017207 | 配电箱 | 悬挂嵌入式成套配电箱+11-X-SFK1-1（规格型号元器件详见系统图） | 台 | 1
45 | 030404017208 | 配电箱 | 悬挂嵌入式成套配电箱+11-X-SFK1-2(规格型号元器件详见系统图） | 台 | 1
46 | 030404017209 | 配电箱 | 悬挂嵌入式成套配电箱+1~+2-X-ALE2（规格型号元器件详见系统图） | 台 | 2
47 | 030404017210 | 配电箱 | 悬挂嵌入式成套配电箱+1~+2-X-ALE2（规格型号元器件详见系统图） | 台 | 2
48 | 030404017211 | 配电箱 | 悬挂嵌入式成套配电箱+5~+10-X-ALE2（规格型号元器件详见系统图） | 台 | 6
49 | 030404017212 | 配电箱 | 悬挂嵌入式成套配电箱+1-X-ALE1（规格型号元器件详见系统图） | 台 | 1
50 | 030404017213 | 配电箱 | 悬挂嵌入式成套配电箱+2-X-ALE1（规格型号元器件详见系统图） | 台 | 1
51 | 030404017214 | 配电箱 | 悬挂嵌入式成套配电箱+3-X-ALE1（规格型号元器件详见系统图） | 台 | 1
52 | 030404017215 | 配电箱 | 悬挂嵌入式成套配电箱+4~+10-X-ALE1（规格型号元器件详见系统图） | 台 | 7
53 | 030404017216 | 配电箱 | 悬挂嵌入式成套配电箱+1-KT-AP3（规格型号元器件详见系统图） | 台 | 1
54 | 030404017217 | 配电箱 | 悬挂嵌入式成套配电箱+2-KT-AP3（规格型号元器件详见系统图） | 台 | 1
55 | 030404017218 | 配电箱 | 悬挂嵌入式成套配电箱+3-KT-AP3（规格型号元器件详见系统图） | 台 | 1
本页小计
【表10.2.2-16】
分部分项工程清单与计价表
单位(专业)工程名称:安装工程-1#楼 | [5 empty] | 标段: |  |  | 第7页 共102页
序号 | 项目编码 | 项目名称 | 项目特征 | 计量 单位 | 工程量 | 金 额 (元) |  |  |  |  | 备注
[6 empty] | 综合单价 | 合价 | 其中
[8 empty] | 人工费 | 机械费 | 暂估价
56 | 030404017219 | 配电箱 | 悬挂嵌入式成套配电箱+1-KT-AP2（规格型号元器件详见系统图） | 台 | 1
57 | 030404017220 | 配电箱 | 悬挂嵌入式成套配电箱+2-KT-AP2（规格型号元器件详见系统图） | 台 | 1
58 | 030404017221 | 配电箱 | 悬挂嵌入式成套配电箱+3-KT-AP2（规格型号元器件详见系统图） | 台 | 1
59 | 030404017222 | 配电箱 | 悬挂嵌入式成套配电箱+4-KT-AP2（规格型号元器件详见系统图） | 台 | 1
60 | 030404017223 | 配电箱 | 悬挂嵌入式成套配电箱+5~+10-KT-AP2（规格型号元器件详见系统图） | 台 | 6
61 | 030404017224 | 配电箱 | 悬挂嵌入式成套配电箱+4-KT-AP5-14（规格型号元器件详见系统图） | 台 | 1
62 | 030404017225 | 配电箱 | 悬挂嵌入式成套配电箱+4-KT-AP1-1（规格型号元器件详见系统图） | 台 | 1
63 | 030404017226 | 配电箱 | 悬挂嵌入式成套配电箱+1-KT-AP1（规格型号元器件详见系统图） | 台 | 1
64 | 030404017227 | 配电箱 | 悬挂嵌入式成套配电箱+2-KT-AP1（规格型号元器件详见系统图） | 台 | 1
65 | 030404017228 | 配电箱 | 悬挂嵌入式成套配电箱+3-KT-AP1（规格型号元器件详见系统图） | 台 | 1
66 | 030404017229 | 配电箱 | 悬挂嵌入式成套配电箱+4-KT-AP1（规格型号元器件详见系统图） | 台 | 1
67 | 030404017230 | 配电箱 | 悬挂嵌入式成套配电箱+5~+9-KT-AP1（规格型号元器件详见系统图） | 台 | 5
本页小计
【表10.2.2-16】
分部分项工程清单与计价表
单位(专业)工程名称:安装工程-1#楼 | [5 empty] | 标段: |  |  | 第8页 共102页
序号 | 项目编码 | 项目名称 | 项目特征 | 计量 单位 | 工程量 | 金 额 (元) |  |  |  |  | 备注
[6 empty] | 综合单价 | 合价 | 其中
[8 empty] | 人工费 | 机械费 | 暂估价
68 | 030404017231 | 配电箱 | 悬挂嵌入式成套配电箱+10-KT-AP1（规格型号元器件详见系统图） | 台 | 1
69 | 030404017232 | 配电箱 | 悬挂嵌入式成套配电箱+3-KT-AP1-1（规格型号元器件详见系统图） | 台 | 1
70 | 030404017233 | 配电箱 | 悬挂嵌入式成套配电箱+4-KT-AP5-1~6（规格型号元器件详见系统图） | 台 | 1
71 | 030404017234 | 配电箱 | 悬挂嵌入式成套配电箱+4-KT-AP5-7~9（规格型号元器件详见系统图） | 台 | 3
72 | 030404017235 | 配电箱 | 悬挂嵌入式成套配电箱+4-KT-AP5-13（规格型号元器件详见系统图） | 台 | 1
73 | 030404017236 | 配电箱 | 悬挂嵌入式成套配电箱+11-KT-AP1-8（规格型号元器件详见系统图） | 台 | 1
74 | 030404017237 | 配电箱 | 悬挂嵌入式成套配电箱KTK-DD（规格型号元器件详见系统图） | 台 | 1
75 | 030404017238 | 配电箱 | 悬挂嵌入式成套配电箱KTK-AD（规格型号元器件详见系统图） | 台 | 2
76 | 030404017239 | 配电箱 | 悬挂嵌入式成套配电箱KTK-H（规格型号元器件详见系统图） | 台 | 1
77 | 030404017240 | 配电箱 | 悬挂嵌入式成套配电箱KTK-A（规格型号元器件详见系统图） | 台 | 10
78 | 030404017241 | 配电箱 | 悬挂嵌入式成套配电箱KTK-B（规格型号元器件详见系统图） | 台 | 23
79 | 030404017242 | 配电箱 | 悬挂嵌入式成套配电箱KTK-C（规格型号元器件详见系统图） | 台 | 13
本页小计
【表10.2.2-16】
分部分项工程清单与计价表
单位(专业)工程名称:安装工程-1#楼 | [5 empty] | 标段: |  |  | 第9页 共102页
序号 | 项目编码 | 项目名称 | 项目特征 | 计量 单位 | 工程量 | 金 额 (元) |  |  |  |  | 备注
[6 empty] | 综合单价 | 合价 | 其中
[8 empty] | 人工费 | 机械费 | 暂估价
80 | 030404017243 | 配电箱 | 悬挂嵌入式成套配电箱KTK-D（规格型号元器件详见系统图） | 台 | 5
81 | 030404017244 | 配电箱 | 悬挂嵌入式成套配电箱+4-FJK1-2/3（规格型号元器件详见系统图） | 台 | 2
82 | 030404017245 | 配电箱 | 悬挂嵌入式成套配电箱+1-EICU-FJK1、+1-JY-FJK、+1-QJ-FJK2~3（规格型号元器件详见系统图） | 台 | 4
83 | 030404017246 | 配电箱 | 悬挂嵌入式成套配电箱+1-FS-FJK、+1-EICU-FJK2（规格型号元器件详见系统图） | 台 | 2
84 | 030404017247 | 配电箱 | 悬挂嵌入式成套配电箱+3-FJK2、+1-QJ-FJK1（规格型号元器件详见系统图） | 台 | 2
85 | 030404017248 | 配电箱 | 悬挂嵌入式成套配电箱+4-FJK1、+3-FJK1-1~5、+3-FJK3、+2-FJK2、+2-FJK1-1~4、+2-FJK3-1~2、+1-FJK1-1~5（规格型号元器件详见系统图） | 台 | 19
86 | 030404017249 | 配电箱 | 悬挂嵌入式成套配电箱+8-FJK2（规格型号元器件详见系统图） | 台 | 1
87 | 030404017250 | 配电箱 | 悬挂嵌入式成套配电箱+1-AL3（规格型号元器件详见系统图） | 台 | 1
88 | 030404017251 | 配电箱 | 悬挂嵌入式成套配电箱+2-AL3（规格型号元器件详见系统图） | 台 | 1
89 | 030404017252 | 配电箱 | 悬挂嵌入式成套配电箱KS-AL(规格型号元器件详见系统图） | 台 | 19
本页小计
【表10.2.2-16】
分部分项工程清单与计价表
单位(专业)工程名称:安装工程-1#楼 | [5 empty] | 标段: |  |  | 第10页 共102页
序号 | 项目编码 | 项目名称 | 项目特征 | 计量 单位 | 工程量 | 金 额 (元) |  |  |  |  | 备注
[6 empty] | 综合单价 | 合价 | 其中
[8 empty] | 人工费 | 机械费 | 暂估价
90 | 030404017253 | 配电箱 | 悬挂嵌入式成套配电箱+2-AL2（规格型号元器件详见系统图） | 台 | 1
91 | 030404017254 | 配电箱 | 悬挂嵌入式成套配电箱+3-AL2（规格型号元器件详见系统图） | 台 | 1
92 | 030404017255 | 配电箱 | 悬挂嵌入式成套配电箱+4-AL2（规格型号元器件详见系统图） | 台 | 1
93 | 030404017256 | 配电箱 | 悬挂嵌入式成套配电箱+3-AL3（规格型号元器件详见系统图） | 台 | 1
94 | 030404017257 | 配电箱 | 悬挂嵌入式成套配电箱+5、+6、+7、+9、+10-AL2（规格型号元器件详见系统图） | 台 | 5
95 | 030404017258 | 配电箱 | 悬挂嵌入式成套配电箱+8-AL2（规格型号元器件详见系统图） | 台 | 1
96 | 030404017259 | 配电箱 | 悬挂嵌入式成套配电箱+1-AL1（规格型号元器件详见系统图） | 台 | 1
97 | 030404017260 | 配电箱 | 悬挂嵌入式成套配电箱+2-AL1（规格型号元器件详见系统图） | 台 | 1
98 | 030404017261 | 配电箱 | 悬挂嵌入式成套配电箱+3-AL1（规格型号元器件详见系统图） | 台 | 1
99 | 030404017262 | 配电箱 | 悬挂嵌入式成套配电箱+5~+10-AL1（规格型号元器件详见系统图） | 台 | 6
100 | 030404017263 | 配电箱 | 悬挂嵌入式成套配电箱+1-P-ALE1（规格型号元器件详见系统图） | 台 | 1
101 | 030404017264 | 配电箱 | 悬挂嵌入式成套配电箱+1-P-ALE3（规格型号元器件详见系统图） | 台 | 1
本页小计
【表10.2.2-16】
分部分项工程清单与计价表
单位(专业)工程名称:安装工程-1#楼 | [5 empty] | 标段: |  |  | 第11页 共102页
序号 | 项目编码 | 项目名称 | 项目特征 | 计量 单位 | 工程量 | 金 额 (元) |  |  |  |  | 备注
[6 empty] | 综合单价 | 合价 | 其中
[8 empty] | 人工费 | 机械费 | 暂估价
102 | 030404017265 | 配电箱 | 悬挂嵌入式成套配电箱+1-P-AL3-1（规格型号元器件详见系统图） | 台 | 1
103 | 030404017266 | 配电箱 | 悬挂嵌入式成套配电箱+2-P-ALE1（规格型号元器件详见系统图） | 台 | 1
104 | 030404017267 | 配电箱 | 悬挂嵌入式成套配电箱+2-P-AL1（规格型号元器件详见系统图） | 台 | 1
105 | 030404017268 | 配电箱 | 悬挂嵌入式成套配电箱+2-P-ALE3（规格型号元器件详见系统图） | 台 | 1
106 | 030404017269 | 配电箱 | 悬挂嵌入式成套配电箱+2-P-ALE2（规格型号元器件详见系统图） | 台 | 1
107 | 030404017270 | 配电箱 | 悬挂嵌入式成套配电箱+3-P-ALE1（规格型号元器件详见系统图） | 台 | 1
108 | 030404017271 | 配电箱 | 悬挂嵌入式成套配电箱+3-P-AL1（规格型号元器件详见系统图） | 台 | 1
109 | 030404017272 | 配电箱 | 悬挂嵌入式成套配电箱+3-P-ALE2（规格型号元器件详见系统图） | 台 | 1
110 | 030404017273 | 配电箱 | 悬挂嵌入式成套配电箱+3-P-ALE3（规格型号元器件详见系统图） | 台 | 1
111 | 030404017274 | 配电箱 | 悬挂嵌入式成套配电箱+4-P-ALE1（规格型号元器件详见系统图） | 台 | 1
112 | 030404017275 | 配电箱 | 悬挂嵌入式成套配电箱+4-P-ALE2（规格型号元器件详见系统图） | 台 | 1
113 | 030404017276 | 配电箱 | 悬挂嵌入式成套配电箱+5(+6~+10)-P-ALE1（规格型号元器件详见系统图） | 台 | 6
本页小计
【表10.2.2-16】
分部分项工程清单与计价表
单位(专业)工程名称:安装工程-1#楼 | [5 empty] | 标段: |  |  | 第12页 共102页
序号 | 项目编码 | 项目名称 | 项目特征 | 计量 单位 | 工程量 | 金 额 (元) |  |  |  |  | 备注
[6 empty] | 综合单价 | 合价 | 其中
[8 empty] | 人工费 | 机械费 | 暂估价
114 | 030404017277 | 配电箱 | 悬挂嵌入式成套配电箱+8-P-ALE2（规格型号元器件详见系统图） | 台 | 1
115 | 030404017278 | 配电箱 | 悬挂嵌入式成套配电箱+5(+6、+7、+9、+10)-P-ALE2（规格型号元器件详见系统图） | 台 | 5
116 | 030404017279 | 配电箱 | 悬挂嵌入式成套配电箱+1-AP1（规格型号元器件详见系统图） | 台 | 1
117 | 030404017280 | 配电箱 | 悬挂嵌入式成套配电箱+1-EICU-AP1（规格型号元器件详见系统图） | 台 | 1
118 | 030404017281 | 配电箱 | 悬挂嵌入式成套配电箱+1-AP3（规格型号元器件详见系统图） | 台 | 1
119 | 030404017282 | 配电箱 | 悬挂嵌入式成套配电箱+1-QJ-AP（规格型号元器件详见系统图） | 台 | 1
120 | 030404017283 | 配电箱 | 悬挂嵌入式成套配电箱+2-AP1-1（规格型号元器件详见系统图） | 台 | 1
121 | 030404017284 | 配电箱 | 悬挂嵌入式成套配电箱+2-AP1-4（规格型号元器件详见系统图） | 台 | 1
122 | 030404017285 | 配电箱 | 悬挂嵌入式成套配电箱+2-AP2（规格型号元器件详见系统图） | 台 | 1
123 | 030404017286 | 配电箱 | 悬挂嵌入式成套配电箱+2-AP3-1（规格型号元器件详见系统图） | 台 | 1
124 | 030404017287 | 配电箱 | 悬挂嵌入式成套配电箱+2-AP3-2（规格型号元器件详见系统图） | 台 | 1
125 | 030404017288 | 配电箱 | 悬挂嵌入式成套配电箱+3-AP3-1（规格型号元器件详见系统图） | 台 | 1
本页小计
【表10.2.2-16】
分部分项工程清单与计价表
单位(专业)工程名称:安装工程-1#楼 | [5 empty] | 标段: |  |  | 第13页 共102页
序号 | 项目编码 | 项目名称 | 项目特征 | 计量 单位 | 工程量 | 金 额 (元) |  |  |  |  | 备注
[6 empty] | 综合单价 | 合价 | 其中
[8 empty] | 人工费 | 机械费 | 暂估价
126 | 030404017289 | 配电箱 | 悬挂嵌入式成套配电箱+3-AP3-2（规格型号元器件详见系统图） | 台 | 1
127 | 030404017290 | 配电箱 | 悬挂嵌入式成套配电箱+3-AP3-3（规格型号元器件详见系统图） | 台 | 1
128 | 030404017291 | 配电箱 | 悬挂嵌入式成套配电箱+1-QJ-AL1（规格型号元器件详见系统图） | 台 | 1
129 | 030404017292 | 配电箱 | 悬挂嵌入式成套配电箱+1-QJ-AL7（规格型号元器件详见系统图） | 台 | 1
130 | 030404017293 | 配电箱 | 悬挂嵌入式成套配电箱+1-QJ-AL2/3/4/5/6（规格型号元器件详见系统图） | 台 | 5
131 | 030404017294 | 配电箱 | 悬挂嵌入式成套配电箱+1-QJ-AL8/9/10（规格型号元器件详见系统图） | 台 | 3
132 | 030404017295 | 配电箱 | 悬挂嵌入式成套配电箱+1-QJ-AL11（规格型号元器件详见系统图） | 台 | 1
133 | 030404017296 | 配电箱 | 悬挂嵌入式成套配电箱+1-EICU-AL1（规格型号元器件详见系统图） | 台 | 1
134 | 030404017297 | 配电箱 | 悬挂嵌入式成套配电箱+1-EICU-AL2/3/4（规格型号元器件详见系统图） | 台 | 3
135 | 030404017298 | 配电箱 | 悬挂嵌入式成套配电箱+1-EICU-AL5/6/7（规格型号元器件详见系统图） | 台 | 3
136 | 030404017299 | 配电箱 | 悬挂嵌入式成套配电箱+1-MRI-AL（规格型号元器件详见系统图） | 台 | 1
本页小计
【表10.2.2-16】
分部分项工程清单与计价表
单位(专业)工程名称:安装工程-1#楼 | [5 empty] | 标段: |  |  | 第14页 共102页
序号 | 项目编码 | 项目名称 | 项目特征 | 计量 单位 | 工程量 | 金 额 (元) |  |  |  |  | 备注
[6 empty] | 综合单价 | 合价 | 其中
[8 empty] | 人工费 | 机械费 | 暂估价
137 | 030404017300 | 配电箱 | 悬挂嵌入式成套配电箱+1-AL1-1（规格型号元器件详见系统图） | 台 | 1
138 | 030404017301 | 配电箱 | 悬挂嵌入式成套配电箱+1-AL1-2（规格型号元器件详见系统图） | 台 | 1
139 | 030404017302 | 配电箱 | 悬挂嵌入式成套配电箱+1-AL1-3（规格型号元器件详见系统图） | 台 | 1
140 | 030404017303 | 配电箱 | 悬挂嵌入式成套配电箱+1-FS-ALE（规格型号元器件详见系统图） | 台 | 1
141 | 030404017304 | 配电箱 | 悬挂嵌入式成套配电箱+1-AL3-1（规格型号元器件详见系统图） | 台 | 1
142 | 030404017305 | 配电箱 | 悬挂嵌入式成套配电箱+1-AL3-2（规格型号元器件详见系统图） | 台 | 1
143 | 030404017306 | 配电箱 | 悬挂嵌入式成套配电箱+1-AL3-4/5（规格型号元器件详见系统图） | 台 | 2
144 | 030404017307 | 配电箱 | 悬挂嵌入式成套配电箱+1-AL3-3（规格型号元器件详见系统图） | 台 | 1
145 | 030404017308 | 配电箱 | 悬挂嵌入式成套配电箱+2-AL1-1（规格型号元器件详见系统图） | 台 | 1
146 | 030404017309 | 配电箱 | 悬挂嵌入式成套配电箱+2-AL1-2（规格型号元器件详见系统图） | 台 | 1
147 | 030404017310 | 配电箱 | 悬挂嵌入式成套配电箱+2-AL1-3（规格型号元器件详见系统图） | 台 | 1
148 | 030404017311 | 配电箱 | 悬挂嵌入式成套配电箱+2-AL1-4（规格型号元器件详见系统图） | 台 | 1
本页小计
【表10.2.2-16】
分部分项工程清单与计价表
单位(专业)工程名称:安装工程-1#楼 | [5 empty] | 标段: |  |  | 第15页 共102页
序号 | 项目编码 | 项目名称 | 项目特征 | 计量 单位 | 工程量 | 金 额 (元) |  |  |  |  | 备注
[6 empty] | 综合单价 | 合价 | 其中
[8 empty] | 人工费 | 机械费 | 暂估价
149 | 030404017312 | 配电箱 | 悬挂嵌入式成套配电箱+1-AL1-1（规格型号元器件详见系统图） | 台 | 1
150 | 030404017313 | 配电箱 | 悬挂嵌入式成套配电箱+2-AL2-1（规格型号元器件详见系统图） | 台 | 1
151 | 030404017314 | 配电箱 | 悬挂嵌入式成套配电箱+2-AL2-2（规格型号元器件详见系统图） | 台 | 1
152 | 030404017315 | 配电箱 | 悬挂嵌入式成套配电箱+2-TX-ALE（规格型号元器件详见系统图） | 台 | 1
153 | 030404017316 | 配电箱 | 悬挂嵌入式成套配电箱+2-AL2-3（规格型号元器件详见系统图） | 台 | 1
154 | 030404017317 | 配电箱 | 悬挂嵌入式成套配电箱+2-AL2-4/5（规格型号元器件详见系统图） | 台 | 2
155 | 030404017318 | 配电箱 | 悬挂嵌入式成套配电箱+2-AL2-6（规格型号元器件详见系统图） | 台 | 1
156 | 030404017319 | 配电箱 | 悬挂嵌入式成套配电箱+2-AL2-7（规格型号元器件详见系统图） | 台 | 1
157 | 030404017320 | 配电箱 | 悬挂嵌入式成套配电箱+2-AL3-1（规格型号元器件详见系统图） | 台 | 1
158 | 030404017321 | 配电箱 | 悬挂嵌入式成套配电箱+2-AL3-2（规格型号元器件详见系统图） | 台 | 1
159 | 030404017322 | 配电箱 | 悬挂嵌入式成套配电箱+2-AL3-3/4（规格型号元器件详见系统图） | 台 | 2
160 | 030404017323 | 配电箱 | 悬挂嵌入式成套配电箱+2-AL3-5（规格型号元器件详见系统图） | 台 | 1
本页小计
【表10.2.2-16】
分部分项工程清单与计价表
单位(专业)工程名称:安装工程-1#楼 | [5 empty] | 标段: |  |  | 第16页 共102页
序号 | 项目编码 | 项目名称 | 项目特征 | 计量 单位 | 工程量 | 金 额 (元) |  |  |  |  | 备注
[6 empty] | 综合单价 | 合价 | 其中
[8 empty] | 人工费 | 机械费 | 暂估价
161 | 030404017324 | 配电箱 | 悬挂嵌入式成套配电箱+3-AL1-1（规格型号元器件详见系统图） | 台 | 1
162 | 030404017325 | 配电箱 | 悬挂嵌入式成套配电箱+3-AL1-2/3（规格型号元器件详见系统图） | 台 | 2
163 | 030404017326 | 配电箱 | 悬挂嵌入式成套配电箱+3-AL1-4（规格型号元器件详见系统图） | 台 | 1
164 | 030404017327 | 配电箱 | 悬挂嵌入式成套配电箱+3-AL1-5（规格型号元器件详见系统图） | 台 | 1
165 | 030404017328 | 配电箱 | 悬挂嵌入式成套配电箱+3-AL2-2（规格型号元器件详见系统图） | 台 | 1
166 | 030404017329 | 配电箱 | 悬挂嵌入式成套配电箱+3-AL2-1（规格型号元器件详见系统图） | 台 | 1
167 | 030404017330 | 配电箱 | 悬挂嵌入式成套配电箱+3-AL3-1（规格型号元器件详见系统图） | 台 | 1
168 | 030404017331 | 配电箱 | 悬挂嵌入式成套配电箱+3-AL3-2（规格型号元器件详见系统图） | 台 | 1
169 | 030404017332 | 配电箱 | 悬挂嵌入式成套配电箱+3-AL3-3（规格型号元器件详见系统图） | 台 | 1
170 | 030404017333 | 配电箱 | 悬挂嵌入式成套配电箱+3-AL3-4（规格型号元器件详见系统图） | 台 | 1
171 | 030404017334 | 配电箱 | 悬挂嵌入式成套配电箱+3-AL3-5（规格型号元器件详见系统图） | 台 | 1
172 | 030404017335 | 配电箱 | 悬挂嵌入式成套配电箱+3-AL3-6（规格型号元器件详见系统图） | 台 | 1
本页小计
【表10.2.2-16】
分部分项工程清单与计价表
单位(专业)工程名称:安装工程-1#楼 | [5 empty] | 标段: |  |  | 第17页 共102页
序号 | 项目编码 | 项目名称 | 项目特征 | 计量 单位 | 工程量 | 金 额 (元) |  |  |  |  | 备注
[6 empty] | 综合单价 | 合价 | 其中
[8 empty] | 人工费 | 机械费 | 暂估价
173 | 030404017336 | 配电箱 | 悬挂嵌入式成套配电箱+3-AL3-7（规格型号元器件详见系统图） | 台 | 1
174 | 030404017337 | 配电箱 | 悬挂嵌入式成套配电箱+4-AL1-1/2/3（规格型号元器件详见系统图） | 台 | 3
175 | 030404017338 | 配电箱 | 悬挂嵌入式成套配电箱+4-AL1-4/5（规格型号元器件详见系统图） | 台 | 2
176 | 030404017339 | 配电箱 | 悬挂嵌入式成套配电箱+4-AL1-6（规格型号元器件详见系统图） | 台 | 1
177 | 030404017340 | 配电箱 | 悬挂嵌入式成套配电箱+4-AL1-7（规格型号元器件详见系统图） | 台 | 1
178 | 030404017341 | 配电箱 | 悬挂嵌入式成套配电箱+4-AL1-8（规格型号元器件详见系统图） | 台 | 1
179 | 030404017342 | 配电箱 | 悬挂嵌入式成套配电箱+4-AL2-1（规格型号元器件详见系统图） | 台 | 1
180 | 030404017343 | 配电箱 | 悬挂嵌入式成套配电箱+4-AL2-2（规格型号元器件详见系统图） | 台 | 1
181 | 030404017344 | 配电箱 | 悬挂嵌入式成套配电箱+4-AL2-3（规格型号元器件详见系统图） | 台 | 1
182 | 030404017345 | 配电箱 | 悬挂嵌入式成套配电箱+4-AL2-4（规格型号元器件详见系统图） | 台 | 1
183 | 030404017346 | 配电箱 | 悬挂嵌入式成套配电箱+5(+6~+10)-AL1-1（规格型号元器件详见系统图） | 台 | 6
本页小计
【表10.2.2-16】
分部分项工程清单与计价表
单位(专业)工程名称:安装工程-1#楼 | [5 empty] | 标段: |  |  | 第18页 共102页
序号 | 项目编码 | 项目名称 | 项目特征 | 计量 单位 | 工程量 | 金 额 (元) |  |  |  |  | 备注
[6 empty] | 综合单价 | 合价 | 其中
[8 empty] | 人工费 | 机械费 | 暂估价
184 | 030404017347 | 配电箱 | 悬挂嵌入式成套配电箱+5(+6、+7、+9、+10)-AL1-2（规格型号元器件详见系统图） | 台 | 5
185 | 030404017348 | 配电箱 | 悬挂嵌入式成套配电箱+8-AL1-2（规格型号元器件详见系统图） | 台 | 1
186 | 030404017349 | 配电箱 | 悬挂嵌入式成套配电箱+5(+6、+7、+9、+10)-AL2-1（规格型号元器件详见系统图） | 台 | 5
187 | 030404017350 | 配电箱 | 悬挂嵌入式成套配电箱+8-AL2-1（规格型号元器件详见系统图） | 台 | 1
188 | 030404017351 | 配电箱 | 悬挂嵌入式成套配电箱+5(+6、+7、+9、+10)-AL2-2（规格型号元器件详见系统图） | 台 | 5
189 | 030404017352 | 配电箱 | 悬挂嵌入式成套配电箱AL（规格型号元器件详见系统图） | 台 | 229
190 | 030404017353 | 配电箱 | 悬挂嵌入式成套配电箱+8-PICU-AL1（规格型号元器件详见系统图） | 台 | 1
191 | 030404017354 | 配电箱 | 悬挂嵌入式成套配电箱+8-PICU-AL2（规格型号元器件详见系统图） | 台 | 1
192 | 030404017355 | 配电箱 | 悬挂嵌入式成套配电箱+8-PICU-AL3/4（规格型号元器件详见系统图） | 台 | 2
193 | 030404017356 | 配电箱 | 悬挂嵌入式成套配电箱+8-PICU-AL5（规格型号元器件详见系统图） | 台 | 1
194 | 030404017357 | 配电箱 | 悬挂嵌入式成套配电箱+8-PICU-AL6（规格型号元器件详见系统图） | 台 | 1
本页小计
【表10.2.2-16】
分部分项工程清单与计价表
单位(专业)工程名称:安装工程-1#楼 | [5 empty] | 标段: |  |  | 第19页 共102页
序号 | 项目编码 | 项目名称 | 项目特征 | 计量 单位 | 工程量 | 金 额 (元) |  |  |  |  | 备注
[6 empty] | 综合单价 | 合价 | 其中
[8 empty] | 人工费 | 机械费 | 暂估价
195 | 030404017358 | 配电箱 | 插座箱（规格型号元器件详见系统图） | 台 | 4
196 | 030411003050 | 桥架 | 喷塑热镀锌钢制电缆桥架 100×100 含桥架穿墙防火封堵、接地 | m | 689.70
197 | 030411003051 | 桥架 | 喷塑热镀锌钢制电缆桥架 100×150 含桥架穿墙防火封堵、接地 | m | 31.00
198 | 030411003052 | 桥架 | 喷塑热镀锌钢制电缆桥架 200×100 含桥架穿墙防火封堵、接地 | m | 1149.78
199 | 030411003053 | 桥架 | 喷塑热镀锌钢制电缆桥架 200×150 含桥架穿墙防火封堵、接地 | m | 87.20
200 | 030411003054 | 桥架 | 喷塑热镀锌钢制电缆桥架 200×200 含桥架穿墙防火封堵、接地 | m | 63.40
201 | 030411003055 | 桥架 | 喷塑热镀锌钢制电缆桥架 300×100 含桥架穿墙防火封堵、接地 | m | 812.64
202 | 030411003056 | 桥架 | 喷塑热镀锌钢制电缆桥架 300×150 含桥架穿墙防火封堵、接地 | m | 252.50
203 | 030411003057 | 桥架 | 喷塑热镀锌钢制电缆桥架 300×200 含桥架穿墙防火封堵、接地 | m | 28.86
204 | 030411003058 | 桥架 | 喷塑热镀锌钢制电缆桥架 400×100 含桥架穿墙防火封堵、接地 | m | 8.27
205 | 030411003059 | 桥架 | 喷塑热镀锌钢制电缆桥架 400×150 含桥架穿墙防火封堵、接地 | m | 22.00
206 | 030411003060 | 桥架 | 喷塑热镀锌钢制电缆桥架 400×200 含桥架穿墙防火封堵、接地 | m | 148.97
本页小计
【表10.2.2-16】
分部分项工程清单与计价表
单位(专业)工程名称:安装工程-1#楼 | [5 empty] | 标段: |  |  | 第20页 共102页
序号 | 项目编码 | 项目名称 | 项目特征 | 计量 单位 | 工程量 | 金 额 (元) |  |  |  |  | 备注
[6 empty] | 综合单价 | 合价 | 其中
[8 empty] | 人工费 | 机械费 | 暂估价
207 | 030411003061 | 桥架 | 喷塑热镀锌钢制电缆桥架 600×200 含桥架穿墙防火封堵、接地 | m | 31.85
208 | 030411003062 | 桥架 | 喷塑热镀锌钢制电缆桥架 800×200 含桥架穿墙防火封堵、接地 | m | 126.38
209 | 030411003063 | 桥架 | 喷塑热镀锌钢制梯式桥架 600×200 含桥架穿墙防火封堵、接地 | m | 163.70
210 | 030411003064 | 桥架 | 喷塑热镀锌钢制梯式桥架 800×200 含桥架穿墙防火封堵、接地 | m | 59.20
211 | 030411003065 | 桥架 | 喷塑热镀锌钢制防水桥架 200X100 含桥架穿墙防火封堵、接地 | m | 41.05
212 | 030411003066 | 桥架 | 喷塑热镀锌钢制防水桥架 200X150 含桥架穿墙防火封堵、接地 | m | 29.23
213 | 030411003067 | 桥架 | 喷塑热镀锌钢制防水桥架 200X200 含桥架穿墙防火封堵、接地 | m | 31.03
214 | 030411003068 | 桥架 | 喷塑热镀锌钢制防水桥架 300×100 含桥架穿墙防火封堵、接地 | m | 22.06
215 | 030411003069 | 桥架 | 喷塑热镀锌钢制防水桥架 300×150 含桥架穿墙防火封堵、接地 | m | 40.68
216 | 030411003070 | 桥架 | 喷塑热镀锌钢制防水桥架 300×200 含桥架穿墙防火封堵、接地 | m | 48.86
217 | 030411003071 | 桥架 | 喷塑热镀锌钢制防水桥架 400×100 含桥架穿墙防火封堵、接地 | m | 7.63
218 | 030411003072 | 桥架 | 喷塑热镀锌钢制防水桥架 400×200 含桥架穿墙防火封堵、接地 | m | 111.01
本页小计
【表10.2.2-16】
分部分项工程清单与计价表
单位(专业)工程名称:安装工程-1#楼 | [5 empty] | 标段: |  |  | 第21页 共102页
序号 | 项目编码 | 项目名称 | 项目特征 | 计量 单位 | 工程量 | 金 额 (元) |  |  |  |  | 备注
[6 empty] | 综合单价 | 合价 | 其中
[8 empty] | 人工费 | 机械费 | 暂估价
219 | 030411003073 | 桥架 | 喷塑热镀锌钢制防水桥架 600×200 含桥架穿墙防火封堵、接地 | m | 6.04
220 | 030411003074 | 桥架 | 喷塑热镀锌钢制防水桥架 800×200 含桥架穿墙防火封堵、接地 | m | 17.19
221 | 030411003075 | 桥架 | 喷塑热镀锌钢制防火桥架 100×100 含桥架穿墙防火封堵、接地 | m | 111.30
222 | 030411003076 | 桥架 | 喷塑热镀锌钢制防火桥架 100×150 含桥架穿墙防火封堵、接地 | m | 2.40
223 | 030411003077 | 桥架 | 喷塑热镀锌钢制防火桥架 200×100 含桥架穿墙防火封堵、接地 | m | 265.62
224 | 030411003078 | 桥架 | 喷塑热镀锌钢制防火桥架 200×150 含桥架穿墙防火封堵、接地 | m | 21.90
225 | 030411003079 | 桥架 | 喷塑热镀锌钢制防火桥架 300×100 含桥架穿墙防火封堵、接地 | m | 93.24
226 | 030411003080 | 桥架 | 喷塑热镀锌钢制防火桥架 300×150 含桥架穿墙防火封堵、接地 | m | 14.50
227 | 030411003081 | 桥架 | 喷塑热镀锌钢制防火桥架 400×100 含桥架穿墙防火封堵、接 | m | 3.65
228 | 030411003082 | 桥架 | 喷塑热镀锌钢制防火桥架 400×150 含桥架穿墙防火封堵、接地 | m | 14.40
229 | 030411003083 | 桥架 | 喷塑热镀锌钢制防火桥架 600×200 含桥架穿墙防火封堵、接地 | m | 3.21
230 | 030413001006 | 铁构件 | 桥架支架制作安装 | kg | 6250.00
231 | 031201003021 | 金属结构刷油 | 桥架支架除锈、刷油按设计要求 | kg | 6250.00
本页小计
【表10.2.2-16】
分部分项工程清单与计价表
单位(专业)工程名称:安装工程-1#楼 | [5 empty] | 标段: |  |  | 第22页 共102页
序号 | 项目编码 | 项目名称 | 项目特征 | 计量 单位 | 工程量 | 金 额 (元) |  |  |  |  | 备注
[6 empty] | 综合单价 | 合价 | 其中
[8 empty] | 人工费 | 机械费 | 暂估价
232 | 030403006002 | 低压封闭式插接母线槽 | 密集型封闭铜母线槽 KFB-M-630B-M/(4+1型)(IP65) | m | 18.00
233 | 030403006003 | 低压封闭式插接母线槽 | 密集型封闭铜母线槽 KFB-M-1250B（5芯，IP54） | m | 187.25
234 | 030403007001 | 始端箱、分线箱 | 始端箱630A | 台 | 1
235 | 030403007002 | 始端箱、分线箱 | 始端箱1000A | 台 | 2
236 | 030403007003 | 始端箱、分线箱 | 母线插接箱 | 台 | 21
237 | 030403007004 | 始端箱、分线箱 | 母线终端箱 | 台 | 3
238 | 030403007005 | 始端箱、分线箱 | 弹簧支架 | 副 | 20
239 | 030411001037 | 配管 | 砖、混凝土结构暗配镀锌钢管SC80 | m | 15.00
240 | 030411001038 | 配管 | 砖、混凝土结构暗配镀锌钢管SC50 | m | 135.00
241 | 030411001039 | 配管 | 砖、混凝土结构暗配镀锌钢管SC40 | m | 105.00
242 | 030411001040 | 配管 | 砖、混凝土结构暗配镀锌钢管SC32 | m | 331.29
243 | 030411001041 | 配管 | 砖、混凝土结构暗配镀锌钢管SC25 | m | 2175.16
244 | 030411001042 | 配管 | 砖、混凝土结构暗配镀锌钢管SC20 | m | 641.05
245 | 030411001043 | 配管 | 砖、混凝土结构暗配电线管 JDG50 | m | 56.75
246 | 030411001044 | 配管 | 砖、混凝土结构暗配电线管 JDG40 | m | 1631.03
247 | 030411001045 | 配管 | 砖、混凝土结构暗配电线管 JDG32 | m | 611.51
248 | 030411001046 | 配管 | 砖、混凝土结构暗配电线管 JDG25 | m | 9466.92
本页小计
【表10.2.2-16】
分部分项工程清单与计价表
单位(专业)工程名称:安装工程-1#楼 | [5 empty] | 标段: |  |  | 第23页 共102页
序号 | 项目编码 | 项目名称 | 项目特征 | 计量 单位 | 工程量 | 金 额 (元) |  |  |  |  | 备注
[6 empty] | 综合单价 | 合价 | 其中
[8 empty] | 人工费 | 机械费 | 暂估价
249 | 030411001047 | 配管 | 砖、混凝土结构暗配电线管 JDG20 | m | 68421.50
250 | 030411001048 | 配管 | 砖、混凝土结构暗配刚性阻燃管 PVC20 | m | 1190.29
251 | 030411001049 | 配管 | 砖、混凝土结构暗配刚性阻燃管PVC25 | m | 155.13
252 | 030411001050 | 配管 | 砖、混凝土结构暗配刚性阻燃管PVC150 | m | 40.55
253 | 030411001051 | 配管 | 吊顶内敷设可挠金属套管 规格15＃ | m | 6000.00
254 | 030408001079 | 电力电缆 | 矿物绝缘电缆 NG-A(BTLY)-0.6/1KV-5X10 | m | 272.77
255 | 030408001080 | 电力电缆 | 矿物绝缘电缆 NG-A(BTLY)-0.6/1KV-4X25+1X16 | m | 326.65
256 | 030408001081 | 电力电缆 | 矿物绝缘电缆 NG-A(BTLY)-0.6/1KV-4X35+1X16 | m | 174.76
257 | 030408001082 | 电力电缆 | 矿物绝缘电缆 NG-A(BTLY)-0.6/1KV-4X50+1X25 | m | 107.38
258 | 030408001083 | 电力电缆 | 电力电缆 WDZA-YJY-0.6/1KV-5X4 | m | 155.04
259 | 030408001084 | 电力电缆 | 电力电缆 WDZA-YJY-0.6/1KV-3X6 | m | 8145.49
260 | 030408001085 | 电力电缆 | 电力电缆 WDZA-YJY-0.6/1KV-5X6 | m | 1884.67
261 | 030408001086 | 电力电缆 | 电力电缆 WDZA-YJY-0.6/1kV-3x10 | m | 839.26
262 | 030408001087 | 电力电缆 | 电力电缆 WDZA-YJY-0.6/1KV-5X10 | m | 1108.03
263 | 030408001088 | 电力电缆 | 电力电缆 WDZA-YJY-0.6/1kV-3x16 | m | 34.92
264 | 030408001089 | 电力电缆 | 电力电缆 WDZA-YJY-0.6/1kV-4X16 | m | 448.05
本页小计
【表10.2.2-16】
分部分项工程清单与计价表
单位(专业)工程名称:安装工程-1#楼 | [5 empty] | 标段: |  |  | 第24页 共102页
序号 | 项目编码 | 项目名称 | 项目特征 | 计量 单位 | 工程量 | 金 额 (元) |  |  |  |  | 备注
[6 empty] | 综合单价 | 合价 | 其中
[8 empty] | 人工费 | 机械费 | 暂估价
265 | 030408001090 | 电力电缆 | 电力电缆 WDZA-YJY-0.6/1KV-5X16 | m | 239.98
266 | 030408001091 | 电力电缆 | 电力电缆 WDZA-YJY-0.6/1KV-4X25+1X16 | m | 287.47
267 | 030408001092 | 电力电缆 | 电力电缆 WDZA-YJY-0.6/1kV-4X35 | m | 400.00
268 | 030408001093 | 电力电缆 | 电力电缆 WDZA-YJY-0.6/1kV-4X35+1X16 | m | 11.99
269 | 030408001094 | 电力电缆 | 电力电缆 WDZA-YJY-0.6/1kV-4x50+1x25 | m | 404.88
270 | 030408001095 | 电力电缆 | 电力电缆 WDZA-YJY-0.6/1kV-4X70+1X35 | m | 49.20
271 | 030408001096 | 电力电缆 | 电力电缆 WDZA-YJY-0.6/1kV-4X95+1X50 | m | 127.41
272 | 030408001097 | 电力电缆 | 电力电缆 WDZA-YJY-0.6/1kV-4X120+1X70 | m | 36.18
273 | 030408001098 | 电力电缆 | 电力电缆 WDZA-YJY-0.6/1kV-4X150+1X70 | m | 11.58
274 | 030408001099 | 电力电缆 | 电力电缆 WDZA-YJY-0.6/1kV-4X185+1X95 | m | 392.01
275 | 030408001100 | 电力电缆 | 电力电缆 WDZB-YJY-0.6/1kV-5X4 | m | 120.26
276 | 030408001101 | 电力电缆 | 电力电缆 WDZB-YJY-0.6/1kV-5x6 | m | 22.84
277 | 030408001102 | 电力电缆 | 电力电缆 WDZBN-YJY-0.6/1KV-3X4 | m | 282.12
278 | 030408001103 | 电力电缆 | 电力电缆 WDZBN-YJY-0.6/1KV-5X4 | m | 1098.96
279 | 030408001104 | 电力电缆 | 电力电缆 WDZC-YJY-0.6/1kV-3X2.5 | m | 11360.86
本页小计
【表10.2.2-16】
分部分项工程清单与计价表
单位(专业)工程名称:安装工程-1#楼 | [5 empty] | 标段: |  |  | 第25页 共102页
序号 | 项目编码 | 项目名称 | 项目特征 | 计量 单位 | 工程量 | 金 额 (元) |  |  |  |  | 备注
[6 empty] | 综合单价 | 合价 | 其中
[8 empty] | 人工费 | 机械费 | 暂估价
280 | 030408001105 | 电力电缆 | 电力电缆 WDZC-YJY-0.6/1kV-4X2.5 | m | 840.03
281 | 030408001106 | 电力电缆 | 电力电缆 WDZC-YJY-0.6/1kV-5X2.5 | m | 3428.77
282 | 030408001107 | 电力电缆 | 电力电缆 WDZC-YJY-0.6/1kV-3X4 | m | 290.00
283 | 030408001108 | 电力电缆 | 电力电缆 WDZC-YJY-0.6/1kV-5X4 | m | 361.57
284 | 030408001109 | 电力电缆 | 电力电缆 WDZC-YJY-0.6/1kV-5X6 | m | 895.02
285 | 030408001110 | 电力电缆 | 电力电缆 WDZC-YJY-0.6/1kV-5X10 | m | 868.39
286 | 030408001111 | 电力电缆 | 电力电缆 WDZC-YJY-0.6/1kV-5X16 | m | 181.75
287 | 030408001112 | 电力电缆 | 电力电缆 WDZC-YJY-0.6/1KV-4X95+1X50 | m | 181.86
288 | 030408001113 | 电力电缆 | 电力电缆 WDZCN-YJY-0.6/1KV-3X2.5 | m | 2912.41
289 | 030408001114 | 电力电缆 | 电力电缆 WDZCN-YJY-0.6/1KV-4X10 | m | 100.31
290 | 030408001115 | 电力电缆 | 电力电缆 WDZCN-YJY-0.6/1KV-5X16 | m | 19.27
291 | 030408001116 | 电力电缆 | 电力电缆 WDZCN-YJY-0.6/1KV-4X16 | m | 88.81
292 | 030408001117 | 电力电缆 | 电力电缆 WDZCN-YJY-0.6/1kV-3X35+1X16 | m | 9.65
293 | 030408001118 | 电力电缆 | 电力电缆 WDZCN-YJY-0.6/1KV-3X50+1X25 | m | 10.82
294 | 030408002012 | 控制电缆 | 控制电缆 WDZC-KYJY-4X1.5 | m | 780.53
295 | 030408002013 | 控制电缆 | 控制电缆 WDZCN-KYJY-4X1.5 | m | 208.80
296 | 030408007006 | 控制电缆头 | 控制电缆头制作、安装 终端头（芯以下）6 | 个 | 256
本页小计
【表10.2.2-16】
分部分项工程清单与计价表
单位(专业)工程名称:安装工程-1#楼 | [5 empty] | 标段: |  |  | 第26页 共102页
序号 | 项目编码 | 项目名称 | 项目特征 | 计量 单位 | 工程量 | 金 额 (元) |  |  |  |  | 备注
[6 empty] | 综合单价 | 合价 | 其中
[8 empty] | 人工费 | 机械费 | 暂估价
297 | 030408006029 | 电力电缆头 | 矿物绝缘电缆终端头多芯 截面积10mm2以下 | 个 | 8
298 | 030408006030 | 电力电缆头 | 矿物绝缘电缆终端头多芯 截面积25mm2以下 | 个 | 20
299 | 030408006031 | 电力电缆头 | 矿物绝缘电缆终端头多芯 截面积35mm2以下 | 个 | 12
300 | 030408006032 | 电力电缆头 | 矿物绝缘电缆终端头多芯 截面积50mm2以下 | 个 | 4
301 | 030408006033 | 电力电缆头 | 电缆头截面10mm2及以下 | 个 | 1636
302 | 030408006034 | 电力电缆头 | 电缆头截面25mm2及以下 | 个 | 106
303 | 030408006035 | 电力电缆头 | 电缆头截面35mm2及以下 | 个 | 4
304 | 030408006036 | 电力电缆头 | 电缆头截面120mm2及以下 | 个 | 78
305 | 030408006037 | 电力电缆头 | 电缆头截面240mm2及以下 | 个 | 26
306 | 030411004039 | 配线 | 管内穿线 WDZC-BYJ-1.5 | m | 179.72
307 | 030411004040 | 配线 | 管内穿线 WDZC-BYJ-2.5 | m | 137123.67
308 | 030411004041 | 配线 | 管内穿线 WDZCN-BYJ-2.5 | m | 535.27
309 | 030411004042 | 配线 | 管内穿线 BYJR-2.5 | m | 63314.02
310 | 030411004043 | 配线 | 管内穿线 WDZC-BYJ-4 | m | 3142.02
311 | 030411004044 | 配线 | 管内穿线 WDZCN-BYJ-4 | m | 270.06
312 | 030411004045 | 配线 | 管内穿线 BYJR-4 | m | 1715.26
本页小计
【表10.2.2-16】
分部分项工程清单与计价表
单位(专业)工程名称:安装工程-1#楼 | [5 empty] | 标段: |  |  | 第27页 共102页
序号 | 项目编码 | 项目名称 | 项目特征 | 计量 单位 | 工程量 | 金 额 (元) |  |  |  |  | 备注
[6 empty] | 综合单价 | 合价 | 其中
[8 empty] | 人工费 | 机械费 | 暂估价
313 | 030411004046 | 配线 | 铜芯多股绝缘电线 RVSP-2X1 | m | 1900.00
314 | 030412001004 | 普通灯具 | 普通吸顶灯 LED光源 18W/4000K | 套 | 44
315 | 030412001005 | 普通灯具 | 自带声光控开关的吸顶灯 LED光源 18W/4000K | 套 | 133
316 | 030412001006 | 普通灯具 | 电梯井道灯 | 套 | 121
317 | 030412004018 | 装饰灯 | LED射灯 LED 5W /4000K | 套 | 6
318 | 030412004019 | 装饰灯 | LED筒灯（带保护罩） LED 12W /4000K | 套 | 2020
319 | 030412004020 | 装饰灯 | LED筒灯（带保护罩） LED 18W /4000K | 套 | 55
320 | 030412004021 | 装饰灯 | LED筒灯（带保护罩） LED 25W /4000K | 套 | 151
321 | 030412004022 | 装饰灯 | LED筒灯（防水防潮） LED 15W /4000K | 套 | 284
322 | 030412004023 | 装饰灯 | LED筒灯（防水防潮） LED 15W /4000K | 套 | 9
323 | 030412004024 | 装饰灯 | 小夜灯 LED，1W,4000K | 套 | 144
324 | 030412005013 | 荧光灯 | 高效节能单管荧光灯 T5三基色荧光灯管 1×28W/8400 | 套 | 78
325 | 030412005014 | 荧光灯 | 单管高效节能荧光灯（自带蓄电池） T5三基色荧光灯管 1×28W/8400 （应急时间 T≥180min） | 套 | 47
326 | 030412005015 | 荧光灯 | 双管高效节能荧光灯 T5三基色荧光灯管 2×28W/8400 | 套 | 55
本页小计
【表10.2.2-16】
分部分项工程清单与计价表
单位(专业)工程名称:安装工程-1#楼 | [5 empty] | 标段: |  |  | 第28页 共102页
序号 | 项目编码 | 项目名称 | 项目特征 | 计量 单位 | 工程量 | 金 额 (元) |  |  |  |  | 备注
[6 empty] | 综合单价 | 合价 | 其中
[8 empty] | 人工费 | 机械费 | 暂估价
327 | 030412005016 | 荧光灯 | 双管高效节能荧光灯（自带蓄电池） T5三基色荧光灯管 2×28W/8400 （应急时间 T≥180min） | 套 | 5
328 | 030412005017 | 荧光灯 | 300*300平板灯 防水防潮 LED 12W /4000K（无危险类灯具） | 套 | 206
329 | 030412005018 | 荧光灯 | 600*300平板灯 LED 24W /4000K（无危险类灯具） | 套 | 756
330 | 030412005019 | 荧光灯 | 600*600平板灯 LED 30W /4000K（无危险类灯具） | 套 | 746
331 | 030412005020 | 荧光灯 | 600*600平板灯 LED 40W /4000K（无危险类灯具） | 套 | 628
332 | 030412005021 | 荧光灯 | 900*300平板灯 LED 40W /4000K（无危险类灯具） | 套 | 72
333 | 030412005022 | 荧光灯 | 1200*300平板灯 LED 40W /4000K（无危险类灯具） | 套 | 168
334 | 030412005023 | 荧光灯 | 1800*200胶片灯 LED 18W /4000K | 套 | 438
335 | 030412005024 | 荧光灯 | 2100*200胶片灯 LED 21W/4000K | 套 | 3
336 | 030412005025 | 荧光灯 | 2700*200胶片灯 LED 27W /4000K | 套 | 4
337 | 030412004025 | 装饰灯 | LED低压灯带 LED 7w/m /4000K | m | 3667.99
338 | 030412004026 | 装饰灯 | 集成带 LED 10W/米 /4000K | m | 854.90
339 | 030404034010 | 照明开关 | 暗装单极开关 E86K1-10 | 个 | 619
340 | 030404034011 | 照明开关 | 暗装双极开关 E86K2-10 | 个 | 493
本页小计
【表10.2.2-16】
分部分项工程清单与计价表
单位(专业)工程名称:安装工程-1#楼 | [5 empty] | 标段: |  |  | 第29页 共102页
序号 | 项目编码 | 项目名称 | 项目特征 | 计量 单位 | 工程量 | 金 额 (元) |  |  |  |  | 备注
[6 empty] | 综合单价 | 合价 | 其中
[8 empty] | 人工费 | 机械费 | 暂估价
341 | 030404034012 | 照明开关 | 暗装三极开关 E86K3-10 | 个 | 612
342 | 030404034013 | 照明开关 | 暗装四极开关 E86K4-10 | 个 | 102
343 | 030404034014 | 照明开关 | 双联单控开关 | 个 | 336
344 | 030404034015 | 照明开关 | 双联双控开关 | 个 | 208
345 | 030904003010 | 按钮 | 求助呼唤按钮 24V | 个 | 15
346 | 030404031006 | 小电器 | 报警扬声器 24V | 个 | 15
347 | 030404035008 | 插座 | 二、三孔暗装插座 10A/86型 | 个 | 2382
348 | 030404035009 | 插座 | 安全型二、三孔暗装插座 10A/86型 | 个 | 2237
349 | 030404035010 | 插座 | 安全型二三眼组合插座(V86-BF) | 个 | 8
350 | 030404035011 | 插座 | 带接地插孔暗装三相插座 16A/86型 | 个 | 3
351 | 030404035012 | 插座 | 洗衣机防溅水、带开关插座 10A/86型 | 个 | 199
352 | 030404035013 | 插座 | 防溅水二、三孔暗装插座 16A/86型 | 个 | 199
353 | 030404035014 | 插座 | 热水器插座 | 个 | 28
354 | 030404035015 | 插座 | 电梯井道插座 | 个 | 13
355 | 030404035016 | 插座 | 壁挂式空调三孔暗装插座 16A/86型 | 个 | 11
356 | 030404035017 | 插座 | 地插 10A/86型（防水等级IP67） | 个 | 26
357 | 030411006011 | 接线盒 | 接线盒 钢制 | 个 | 6218
358 | 030411006012 | 接线盒 | 开关盒 钢制 | 个 | 8610
359 | 030409005001 | 避雷网 | 避雷网沿墙敷设Φ12镀锌圆钢 | m | 813.74
360 | 030409005002 | 避雷网 | 避雷网沿混凝土块敷设Φ12镀锌圆钢 | m | 1780.81
本页小计
【表10.2.2-16】
分部分项工程清单与计价表
单位(专业)工程名称:安装工程-1#楼 | [5 empty] | 标段: |  |  | 第30页 共102页
序号 | 项目编码 | 项目名称 | 项目特征 | 计量 单位 | 工程量 | 金 额 (元) |  |  |  |  | 备注
[6 empty] | 综合单价 | 合价 | 其中
[8 empty] | 人工费 | 机械费 | 暂估价
361 | 030409003002 | 避雷引下线 | 利用建筑物主筋避雷引下线敷设 | m | 1600.60
362 | 030409004003 | 均压环 | 避雷网安装 均压环敷设利用圈梁钢筋 | m | 3510.50
363 | 030409004004 | 均压环 | 避雷网安装 柱主筋与圈梁钢筋焊接 | 处 | 240
364 | 030409004005 | 均压环 | 钢铝窗接地 | 处 | 1206
365 | 030409002004 | 接地母线 | 户内接地母线敷设-40×4镀锌扁钢 | m | 200.00
366 | 030411004047 | 配线 | 管内穿线BVR35 含铜端子 | m | 15.49
367 | 030411001052 | 配管 | 砖、混凝土结构暗配刚性阻燃管PC25 | m | 15.49
368 | 030409008006 | 等电位端子箱、 测试板 | 电气系统接地专用接地端子，等电位箱内接线 | 块 | 10
369 | 030409008007 | 等电位端子箱、 测试板 | 等电位箱LEB，等电位箱内接线 | 块 | 329
370 | 030409004006 | 均压环 | 避雷网安装 均压环敷设利用圈梁钢筋`卫生间接地中的底板钢筋网焊接无论跨接或电焊 | m | 2895.00
371 | 030414002003 | 送配电装置系统 | 1kV以下交流供电系统调试 (综合) | 系统 | 67
372 | 030414004003 | 自动投入装置 | 自动投入装置调试 备用电源自投装置 | 系统 | 66
373 | 030404036004 | 其他电器 | 风机盘管检查接线 | 台 | 1156
374 | 030404036005 | 其他电器 | 自动冲洗感应器接线 | 台 | 753
375 | 030406006008 | 低压交流异步电动机 | 小型交流异步电机检查接线 3kW以下 电磁控制调试 | 台 | 44
376 | 030406006009 | 低压交流异步电动机 | 小型交流异步电机检查接线 13kW以下 电磁控制调试 | 台 | 11
本页小计
【表10.2.2-16】
分部分项工程清单与计价表
单位(专业)工程名称:安装工程-1#楼 | [5 empty] | 标段: |  |  | 第31页 共102页
序号 | 项目编码 | 项目名称 | 项目特征 | 计量 单位 | 工程量 | 金 额 (元) |  |  |  |  | 备注
[6 empty] | 综合单价 | 合价 | 其中
[8 empty] | 人工费 | 机械费 | 暂估价
377 | 030406006010 | 低压交流异步电动机 | 小型交流异步电机检查接线 30kW以下 电磁控制调试 | 台 | 9
378 | 03B015 | 防火封堵 | 强电井防火封堵 | 井每层 | 26
379 | 030404036006 | 其他电器 | 风机盘管检查接线 | 台 | 1156
380 | 030404036007 | 其他电器 | 自动冲洗感应器接线 | 台 | 691
381 | 03B016 | 防火封堵 | 强电井防火封堵 | 井每处 | 18
382 | 030414008001 | 母线 | 母线系统调试 1kV以下 | 段 | 2
383 | 03B017 | 本工程涉及的开槽及打洞、修补等费用 | 本次招标工程涉及的开槽及打洞、修补等费用 | 项 | 1
|  | 配电房引出低压电缆 |  |  | 0
384 | 030411001053 | 配管 | 砖、混凝土结构暗配电线管 JDG40 | m | 60.00
385 | 030411001054 | 配管 | 砖、混凝土结构暗配电线管 JDG32 | m | 138.00
386 | 030411001055 | 配管 | 砖、混凝土结构暗配镀锌钢管SC50 | m | 3.00
387 | 030408001119 | 电力电缆 | 矿物绝缘电缆 NG-A(BTLY)-0.6/1KV-5X10 | m | 100.35
388 | 030408001120 | 电力电缆 | 矿物绝缘电缆 NG-A(BTLY)-0.6/1KV-4X35+1X16 | m | 550.81
389 | 030408001121 | 电力电缆 | 矿物绝缘电缆 NG-A(BTLY)-0.6/1kV-4X70+1X35 | m | 174.82
390 | 030408001122 | 电力电缆 | 矿物绝缘电缆 NG-A(BTLY)-0.6/1kV-4X120+1X70 | m | 681.87
本页小计
【表10.2.2-16】
分部分项工程清单与计价表
单位(专业)工程名称:安装工程-1#楼 | [5 empty] | 标段: |  |  | 第32页 共102页
序号 | 项目编码 | 项目名称 | 项目特征 | 计量 单位 | 工程量 | 金 额 (元) |  |  |  |  | 备注
[6 empty] | 综合单价 | 合价 | 其中
[8 empty] | 人工费 | 机械费 | 暂估价
391 | 030408001123 | 电力电缆 | 矿物绝缘电缆 FZ-NG-A(BTLY)-0.6/1kV-5X4 含拖挂器、吊头、夹具、连接体 | m | 166.05
392 | 030408001124 | 电力电缆 | 矿物绝缘电缆 FZ-NG-A(BTLY)-0.6/1kV-5X10 含拖挂器、吊头、夹具、连接体 | m | 18.45
393 | 030408001125 | 电力电缆 | 矿物绝缘电缆 FZ-WDZA-YJY-0.6/1kV-5X16 含拖挂器、吊头、夹具、连接体 | m | 240.88
394 | 030408001126 | 电力电缆 | 矿物绝缘电缆 FZ-NG-A(BTLY)-0.6/1KV-4X25+1X16 含拖挂器、吊头、夹具、连接体 | m | 100.25
395 | 030408001127 | 电力电缆 | 矿物绝缘电缆 FZ-NG-A(BTLY)-0.6/1KV-4X50+1X25 含拖挂器、吊头、夹具、连接体 | m | 376.75
396 | 030408001128 | 电力电缆 | 矿物绝缘电缆 FZ-WDZA-YJY-0.6/1kV-4X70+1X35 含拖挂器、吊头、夹具、连接体 | m | 540.78
397 | 030408001129 | 电力电缆 | 电力电缆 YFD/WDZA-YJY-0.6/1kV-5X6 含拖挂器、吊头、夹具、连接体 | m | 295.20
398 | 030408001130 | 电力电缆 | 电力电缆 YFD/WDZA-YJY-0.6/1kV-5X10 含拖挂器、吊头、夹具、连接体 | m | 9.23
399 | 030408001131 | 电力电缆 | 电力电缆 WDZA-YJY-0.6/1KV-5X10 | m | 150.93
400 | 030408001132 | 电力电缆 | 电力电缆 WDZA-YJY-0.6/1KV-5X16 | m | 811.00
本页小计
【表10.2.2-16】
分部分项工程清单与计价表
单位(专业)工程名称:安装工程-1#楼 | [5 empty] | 标段: |  |  | 第33页 共102页
序号 | 项目编码 | 项目名称 | 项目特征 | 计量 单位 | 工程量 | 金 额 (元) |  |  |  |  | 备注
[6 empty] | 综合单价 | 合价 | 其中
[8 empty] | 人工费 | 机械费 | 暂估价
401 | 030408001133 | 电力电缆 | 电力电缆 WDZA-YJY-0.6/1kV-4x35+1x16 | m | 706.61
402 | 030408001134 | 电力电缆 | 电力电缆 WDZA-YJY-0.6/1kV-4x50+1x25 | m | 2496.26
403 | 030408001135 | 电力电缆 | 电力电缆 WDZA-YJY-0.6/1kV-4X70+1X35 | m | 123.92
404 | 030408001136 | 电力电缆 | 电力电缆 WDZA-YJY-0.6/1kV-4x95+1x50 | m | 902.42
405 | 030408001137 | 电力电缆 | 电力电缆 WDZA-YJY-0.6/1kV-4x120+1x70 | m | 372.25
406 | 030408001138 | 电力电缆 | 电力电缆 WDZA-YJY-0.6/1kV-4X150+1X70 | m | 826.01
407 | 030408001139 | 电力电缆 | 电力电缆 WDZA-YJY-0.6/1kV-4X185+1X95 | m | 3111.75
408 | 030408001140 | 电力电缆 | 电力电缆 WDZC-YJY-0.6/1kV-4X35+1x16 | m | 69.70
409 | 030408006038 | 电力电缆头 | 矿物绝缘电缆终端头多芯 截面积4mm2以下 | 个 | 36
410 | 030408006039 | 电力电缆头 | 矿物绝缘电缆终端头多芯 截面积10mm2以下 | 个 | 8
411 | 030408006040 | 电力电缆头 | 矿物绝缘电缆终端头多芯 截面积35mm2以下 | 个 | 8
412 | 030408006041 | 电力电缆头 | 矿物绝缘电缆终端头多芯 截面积70mm2以下 | 个 | 4
本页小计
【表10.2.2-16】
分部分项工程清单与计价表
单位(专业)工程名称:安装工程-1#楼 | [5 empty] | 标段: |  |  | 第34页 共102页
序号 | 项目编码 | 项目名称 | 项目特征 | 计量 单位 | 工程量 | 金 额 (元) |  |  |  |  | 备注
[6 empty] | 综合单价 | 合价 | 其中
[8 empty] | 人工费 | 机械费 | 暂估价
413 | 030408006042 | 电力电缆头 | 矿物绝缘电缆终端头多芯 截面积120mm2以下 | 个 | 8
414 | 030408006043 | 电力电缆头 | 电缆头截面10mm2及以下 | 个 | 70
415 | 030408006044 | 电力电缆头 | 电缆头截面25mm2及以下 | 个 | 8
416 | 030408006045 | 电力电缆头 | 电缆头截面35mm2及以下 | 个 | 12
417 | 030408006046 | 电力电缆头 | 电缆头截面120mm2及以下 | 个 | 58
418 | 030408006047 | 电力电缆头 | 电缆头截面240mm2及以下 | 个 | 58
|  | 亮化 |  |  | 0
419 | 030411001056 | 配管 | 砖、混凝土结构暗配镀锌钢管SC32 | m | 3234.00
420 | 030411001057 | 配管 | 砖、混凝土结构暗配镀锌钢管SC25 | m | 6313.31
421 | 030411001058 | 配管 | 金属软管DN25 | m | 138.00
422 | 030411004048 | 配线 | 铜芯多股绝缘电线 RVV-2*4 | m | 6300.00
423 | 030408001141 | 电力电缆 | 电力电缆 WDZ-YJY-3*4 | m | 21.31
424 | 030408001142 | 电力电缆 | 电力电缆 WDZ-YJY-3*6 | m | 3389.50
425 | 030404017359 | 配电箱 | 悬挂嵌入式成套配电箱AL-T1（规格型号元器件详见系统图） | 台 | 1
426 | 030408006048 | 电力电缆头 | 户内干包式电力电缆头制作、安装 干包终端头（1kV以下截面mm2以下）35`铜芯10mm2及以下三芯及以上电缆头制安 | 个 | 262
427 | 030412002003 | 工厂灯 | 投光灯 LED 18W 3000K DC24V IP65 含灯具支架、防眩光遮罩 | 套 | 38
本页小计
【表10.2.2-16】
分部分项工程清单与计价表
单位(专业)工程名称:安装工程-1#楼 | [5 empty] | 标段: |  |  | 第35页 共102页
序号 | 项目编码 | 项目名称 | 项目特征 | 计量 单位 | 工程量 | 金 额 (元) |  |  |  |  | 备注
[6 empty] | 综合单价 | 合价 | 其中
[8 empty] | 人工费 | 机械费 | 暂估价
428 | 030412004027 | 装饰灯 | 筒灯 LED 20W 4000K DC24V IP65 | 套 | 69
429 | Z030412013001 | 景观灯 | 洗墙灯 LED 12W 3000K DC24V IP65 含灯具支架 | m | 1392.36
430 | Z030412013002 | 景观灯 | 洗墙灯 LED 18W 4000K DC24V IP65 含灯具支架、防眩光遮罩 | m | 228.55
431 | Z030412013003 | 景观灯 | 洗墙灯 LED 24W 4000K DC24V IP65 含灯具支架 | m | 265.50
432 | Z030412013004 | 景观灯 | 线条灯 LED 12W 4000K DC24V IP65 含灯具支架 | m | 299.08
433 | 030404031007 | 小电器 | 开关电源 350W 防水型 | 个 | 131
|  | 应急照明 |  |  | 0
434 | 030411001059 | 配管 | 砖、混凝土结构暗配镀锌钢管SC20 | m | 17376.45
435 | 030411004049 | 配线 | 铜芯多股绝缘电线 WDZN-RYJS-2x2.5 | m | 17376.45
436 | 030412004028 | 装饰灯 | 单面方向标志灯（疏散单向不可调） TY-BLJC系列 LED/1W/36V | 套 | 382
437 | 030412004029 | 装饰灯 | 双面方向标志灯（疏散单向不可调） TY-BLJC系列 LED/1W/36V | 套 | 17
438 | 030412004030 | 装饰灯 | 楼层指示标志灯 TY-BLJC系列 LED/1W/36V | 套 | 62
439 | 030412004031 | 装饰灯 | 多信息复合标志灯 TY-BLJC系列 LED/1W/36V | 套 | 74
440 | 030412004032 | 装饰灯 | 安全出口标志灯 TY-BLJC系列 LED/1W/36V | 套 | 41
本页小计
【表10.2.2-16】
分部分项工程清单与计价表
单位(专业)工程名称:安装工程-1#楼 | [5 empty] | 标段: |  |  | 第36页 共102页
序号 | 项目编码 | 项目名称 | 项目特征 | 计量 单位 | 工程量 | 金 额 (元) |  |  |  |  | 备注
[6 empty] | 综合单价 | 合价 | 其中
[8 empty] | 人工费 | 机械费 | 暂估价
441 | 030412004033 | 装饰灯 | 疏散出口标志灯 TY-BLJC系列 LED/1W/36V | 套 | 243
442 | 030412004034 | 装饰灯 | 房间功能标志灯[常亮状态] TY-BLJC系列 LED/1W/36V | 套 | 5
443 | 030412004035 | 装饰灯 | 避难层（间）入口标志灯[常灭状态] TY-BLJC系列 LED/1W/36V | 套 | 14
444 | 030412004036 | 装饰灯 | 避难层（间）出口标志灯[常灭状态] TY-BLJC系列 LED/1W/36V | 套 | 14
445 | 030412004037 | 装饰灯 | 3W消防应急照明灯具 TY-ZFJC系列 LED/3W/36V | 套 | 42
446 | 030412004038 | 装饰灯 | 3W消防应急照明灯具 TY-ZFJC系列 LED/3W/36V 防雨型 | 套 | 1
447 | 030412004039 | 装饰灯 | 6W消防应急照明灯具 TY-ZFJC系列 LED/6W/36V | 套 | 796
448 | 030412004040 | 装饰灯 | 3W消防应急照明灯具 壁挂 TY-ZFJC系列 LED/3W/36V | 套 | 10
449 | 030412004041 | 装饰灯 | 3W消防应急照明灯具 壁挂 TY-ZFJC系列 LED/3W/36V 防雨型 | 套 | 12
450 | 030411006013 | 接线盒 | 接线盒 钢制 | 个 | 1704
451 | 030404017360 | 配电箱 | 分布式应急照明集中电源 TY-D-0.28KVA/36V | 台 | 16
452 | 030404017361 | 配电箱 | 分布式应急照明集中电源 TY-D-0.6KVA/36V | 台 | 7
453 | 030404017362 | 配电箱 | 分布式应急照明集中电源 TY-D-1KVA/36V | 台 | 2
本页小计
【表10.2.2-16】
分部分项工程清单与计价表
单位(专业)工程名称:安装工程-1#楼 | [5 empty] | 标段: |  |  | 第37页 共102页
序号 | 项目编码 | 项目名称 | 项目特征 | 计量 单位 | 工程量 | 金 额 (元) |  |  |  |  | 备注
[6 empty] | 综合单价 | 合价 | 其中
[8 empty] | 人工费 | 机械费 | 暂估价
|  | 消电 |  |  | 0
454 | 030904008019 | 模块(模块箱） | 端子箱 | 个 | 15
455 | 030904008020 | 模块(模块箱） | 模块箱 | 个 | 199
456 | 030904008021 | 模块(模块箱） | 短路隔离器HJ-1751 | 个 | 270
457 | 030904001008 | 点型探测器 | 烟感探测器(带地址)JTY-GD-3002B 含底座 | 个 | 1802
458 | 030904001009 | 点型探测器 | 温感探测器(带地址)JTW-BCD-3005 含底座 | 个 | 63
459 | 030904003011 | 按钮 | 手动报警按钮(带电话插孔)J-SAP-M-03 | 个 | 129
460 | 030904003012 | 按钮 | 手动报警按钮 | 个 | 5
461 | 030904003013 | 按钮 | 消火栓启动按钮J-XAPD-02A | 个 | 194
462 | 030904009005 | 区域报警控制箱 | 楼层显示器JB-YX-252 | 台 | 23
463 | 030904007003 | 消防广播(扬声器） | 吸顶式消防广播YB-2608 | 个 | 301
464 | 030904005010 | 声光报警器 | 信号警示灯 | 个 | 11
465 | 030904005011 | 声光报警器 | 火灾声光警报器YA9204 | 个 | 269
466 | 030904005012 | 声光报警器 | 火灾警铃 | 个 | 10
467 | 030904006003 | 消防报警电话插孔(电话) | 消防电话分机HY5716B | 部 | 31
468 | 030904006004 | 消防报警电话插孔(电话) | 电话插孔 | 个 | 1
469 | 030904008022 | 模块(模块箱） | 输入模块HJ-1750 | 个 | 298
470 | 030904008023 | 模块(模块箱） | 输入输出模块HJ-1825 | 个 | 519
本页小计
【表10.2.2-16】
分部分项工程清单与计价表
单位(专业)工程名称:安装工程-1#楼 | [5 empty] | 标段: |  |  | 第38页 共102页
序号 | 项目编码 | 项目名称 | 项目特征 | 计量 单位 | 工程量 | 金 额 (元) |  |  |  |  | 备注
[6 empty] | 综合单价 | 合价 | 其中
[8 empty] | 人工费 | 机械费 | 暂估价
471 | 030904008024 | 模块(模块箱） | 消防电源监控模块 | 个 | 32
472 | 030904008025 | 模块(模块箱） | 电气火灾监控模块 | 个 | 75
473 | 030904008026 | 模块(模块箱） | 防火门监控模块 含门磁 | 个 | 190
474 | 030503006003 | 传感器 | 余压传感器 | 支 | 42
475 | 030904009006 | 区域报警控制箱 | 余压控制器 | 台 | 6
476 | 030503007001 | 电动调节阀执行机构 | 泄压阀执行器 | 个 | 6
477 | 030904009007 | 区域报警控制箱 | 气体灭火控制盘 | 台 | 5
478 | 030904009008 | 区域报警控制箱 | 消防水池及水箱液位显示装置 按设计要求 | 台 | 1
479 | 030904013001 | 联动控制主机 | 消防设备电源监控器 按设计要求 | 台 | 1
480 | 030904012001 | 火灾报警系统控制主机 | 火灾报警控制器(联动型) 按设计要求 | 台 | 1
481 | 030904014001 | 消防广播及对讲电话主机（柜） | 消防电话总机 按设计要求 | 台 | 1
482 | 030904014002 | 消防广播及对讲电话主机（柜） | 应急广播控制器 按设计要求 | 台 | 1
483 | 030904013002 | 联动控制主机 | 手动控制盘 按设计要求 | 台 | 1
484 | 030904013003 | 联动控制主机 | 电气火灾控制器 按设计要求 | 台 | 1
485 | 030904013004 | 联动控制主机 | 防火门监控器 按设计要求 | 台 | 1
486 | 030904013005 | 联动控制主机 | 应急照明控制器 按设计要求 | 台 | 1
487 | 030904013006 | 联动控制主机 | 可燃气体监控器 按设计要求 | 台 | 1
本页小计
【表10.2.2-16】
分部分项工程清单与计价表
单位(专业)工程名称:安装工程-1#楼 | [5 empty] | 标段: |  |  | 第39页 共102页
序号 | 项目编码 | 项目名称 | 项目特征 | 计量 单位 | 工程量 | 金 额 (元) |  |  |  |  | 备注
[6 empty] | 综合单价 | 合价 | 其中
[8 empty] | 人工费 | 机械费 | 暂估价
488 | 030904013007 | 联动控制主机 | 余压监控器主机 按设计要求 | 台 | 1
489 | 030904016003 | 备用电源及电池主机(柜） | 主机电源 按设计要求 | 套 | 1
490 | 030904016004 | 备用电源及电池主机(柜） | 外控电源 按设计要求 | 套 | 1
491 | 030904015001 | 火灾报警控制微机(CRT) | 图形显示器 按设计要求 | 台 | 1
492 | Z030904018001 | 机箱（柜） | 琴台柜 按设计要求 | 台 | 1
493 | 030411003084 | 桥架 | 喷塑热镀锌钢制防火桥架 100×50 含桥架穿墙防火封堵、接地 | m | 83.83
494 | 030411003085 | 桥架 | 喷塑热镀锌钢制防火桥架 100×100 含桥架穿墙防火封堵、接地 | m | 208.30
495 | 030411003086 | 桥架 | 喷塑热镀锌钢制防火桥架 200×100 含桥架穿墙防火封堵、接地 | m | 45.30
496 | 030411003087 | 桥架 | 喷塑热镀锌钢制防火桥架 300×100 含桥架穿墙防火封堵、接地 | m | 13.00
497 | 030411003088 | 桥架 | 喷塑热镀锌钢制防火桥架 400×200 含桥架穿墙防火封堵、接地 | m | 45.30
498 | 030411003089 | 桥架 | 喷塑热镀锌钢制防火桥架 600×200 含桥架穿墙防火封堵、接地 | m | 11.20
499 | 030411003090 | 桥架 | 喷塑热镀锌钢制防火桥架 800×200 含桥架穿墙防火封堵、接地 | m | 16.53
500 | 030413001007 | 铁构件 | 桥架支架制作安装 | kg | 500.00
501 | 031201003022 | 金属结构刷油 | 桥架支架除锈、刷油按设计要求 | kg | 500.00
502 | 030411001060 | 配管 | 砖、混凝土结构暗配镀锌钢管SC25 | m | 13658.26
503 | 030411001061 | 配管 | 砖、混凝土结构暗配镀锌钢管SC20 | m | 15820.84
本页小计
【表10.2.2-16】
分部分项工程清单与计价表
单位(专业)工程名称:安装工程-1#楼 | [5 empty] | 标段: |  |  | 第40页 共102页
序号 | 项目编码 | 项目名称 | 项目特征 | 计量 单位 | 工程量 | 金 额 (元) |  |  |  |  | 备注
[6 empty] | 综合单价 | 合价 | 其中
[8 empty] | 人工费 | 机械费 | 暂估价
504 | 030411001062 | 配管 | 砖、混凝土结构暗配镀锌钢管SC15 | m | 480.00
505 | 030411001063 | 配管 | 砖、混凝土结构暗配电线管 JDG25 | m | 3731.22
506 | 030411001064 | 配管 | 吊顶内敷设可挠金属套管 规格15＃ | m | 1865.00
507 | 030411004050 | 配线 | 穿照明线 WDZN-BYJ-2.5 | m | 20507.46
508 | 030411004051 | 配线 | 穿照明线 WDZN-BYJR-2.5 | m | 3861.34
509 | 030411004052 | 配线 | 线槽配线 WDZN-BYJ-2.5 | m | 1158.18
510 | 030411004053 | 配线 | 铜芯多股绝缘电线 WDZN-RVS-2x1.5 | m | 480.00
511 | 030411004054 | 配线 | 铜芯多股绝缘电线 WDZN-RVS-7*1.5 | m | 60.00
512 | 030411004055 | 配线 | 铜芯多股绝缘电线 WDZN-RYJRS-2X1.5 | m | 90.60
513 | 030411004056 | 配线 | 铜芯多股绝缘电线 WDZN-RYYP-2X1.5 | m | 5230.10
514 | 030411004057 | 配线 | 铜芯多股绝缘电线 WDZN-RYS-2x1.5 | m | 28708.72
515 | 030411004058 | 配线 | 线槽配线 WDZN-RYS-2X1.5 | m | 1801.14
516 | 030411004059 | 配线 | 线槽配线 WDZN-RVS-2*1.5 | m | 154.52
517 | 030408002014 | 控制电缆 | 控制电缆 WDZN-KYJY-3X1.5 | m | 1461.68
518 | 030408002015 | 控制电缆 | 控制电缆 WDZN-KYJYR-4X1.5 | m | 301.52
519 | 030411004060 | 配线 | 线槽配线 WDZN-RYSP-2x1.5 | m | 300.00
本页小计
【表10.2.2-16】
分部分项工程清单与计价表
单位(专业)工程名称:安装工程-1#楼 | [5 empty] | 标段: |  |  | 第41页 共102页
序号 | 项目编码 | 项目名称 | 项目特征 | 计量 单位 | 工程量 | 金 额 (元) |  |  |  |  | 备注
[6 empty] | 综合单价 | 合价 | 其中
[8 empty] | 人工费 | 机械费 | 暂估价
520 | 030408007007 | 控制电缆头 | 控制电缆头制作、安装 终端头（芯以下）6 | 个 | 14
521 | 030408001143 | 电力电缆 | 电力电缆 WDZN-YJYR-2X1.5 | m | 860.70
522 | 030408001144 | 电力电缆 | 电力电缆 WDZN-YJYR-2X2.5 | m | 90.60
523 | 030408001145 | 电力电缆 | 电力电缆 WDZN-YJYR-4X1.5 | m | 45.30
524 | 030502007001 | 光缆 | 室外单芯光纤 | m | 154.52
525 | 030411006014 | 接线盒 | 接线盒暗装 | 个 | 4277
526 | 030905003008 | 防火控制装置调试 | 电动防火阀、电动排烟阀、电动正压送风阀调试 | 个 | 101
527 | 030905001004 | 自动报警系统调试 | 广播喇叭及音箱、电话插孔调试 | 系统 | 430
528 | 030905001005 | 自动报警系统调试 | 通信分机调试 | 系统 | 31
529 | 030905003009 | 防火控制装置调试 | 防火卷帘门调试 | 个 | 16
530 | 030905003010 | 防火控制装置调试 | 切断非消防电源调试 | 个 | 71
531 | 030905003011 | 防火控制装置调试 | 消防风机调试 | 个 | 64
532 | 030905003012 | 防火控制装置调试 | 电梯调试 | 个 | 14
533 | 030905001006 | 自动报警系统调试 | 自动报警系统调试 ~5120点以内 | 系统 | 1
534 | 030905001007 | 自动报警系统调试 | 电气智能计量监控系统调试 | 系统 | 1
535 | 030905001008 | 自动报警系统调试 | 消防电源监控系统调试 | 系统 | 1
536 | 030905001009 | 自动报警系统调试 | 电气火灾监控系统调试 | 系统 | 1
537 | 030905001010 | 自动报警系统调试 | 防火门监控系统调试 | 系统 | 1
本页小计
【表10.2.2-16】
分部分项工程清单与计价表
单位(专业)工程名称:安装工程-1#楼 | [5 empty] | 标段: |  |  | 第42页 共102页
序号 | 项目编码 | 项目名称 | 项目特征 | 计量 单位 | 工程量 | 金 额 (元) |  |  |  |  | 备注
[6 empty] | 综合单价 | 合价 | 其中
[8 empty] | 人工费 | 机械费 | 暂估价
538 | 030905001011 | 自动报警系统调试 | 余压监测控系统系统调试 | 系统 | 1
539 | 03B018 | 防火封堵 | 弱电井防火封堵 | 井每处 | 18
|  | 智能化 |  |  | 0
540 | 030411003091 | 桥架 | 喷塑热镀锌钢制电缆桥架 100×50 含桥架穿墙防火封堵、接地 | m | 96.06
541 | 030411003092 | 桥架 | 喷塑热镀锌钢制电缆桥架 200×100 含桥架穿墙防火封堵、接地 | m | 644.93
542 | 030411003093 | 桥架 | 喷塑热镀锌钢制电缆桥架 300×100 含桥架穿墙防火封堵、接地 | m | 2429.01
543 | 030411003094 | 桥架 | 喷塑热镀锌钢制电缆桥架 400×100 含桥架穿墙防火封堵、接地 | m | 444.66
544 | 030413001008 | 铁构件 | 桥架支架制作安装 | kg | 5000.00
545 | 031201003023 | 金属结构刷油 | 桥架支架除锈、刷油按设计要求 | kg | 5000.00
546 | 030411001065 | 配管 | 砖、混凝土结构暗配电线管 JDG25 | m | 7842.00
547 | 030411001066 | 配管 | 砖、混凝土结构暗配电线管 JDG20 | m | 34468.00
548 | 030411006015 | 接线盒 | 接线盒 钢制 | 个 | 5558
|  | 消火栓 |  |  | 0
549 | 030901002016 | 消火栓钢管 | 室内内外壁热镀锌钢管安装(螺纹连接)DN70 | m | 121.43
550 | 030901002017 | 消火栓钢管 | 室内内外壁热镀锌钢管安装(沟槽连接) DN100 包括沟槽管件 | m | 587.66
551 | 030901002018 | 消火栓钢管 | 室内内外壁热镀锌钢管安装(沟槽连接) DN150 包括沟槽管件 | m | 1056.56
本页小计
【表10.2.2-16】
分部分项工程清单与计价表
单位(专业)工程名称:安装工程-1#楼 | [5 empty] | 标段: |  |  | 第43页 共102页
序号 | 项目编码 | 项目名称 | 项目特征 | 计量 单位 | 工程量 | 金 额 (元) |  |  |  |  | 备注
[6 empty] | 综合单价 | 合价 | 其中
[8 empty] | 人工费 | 机械费 | 暂估价
552 | 030901013006 | 灭火器 | 手提磷酸铵盐干粉灭火器MF/ABC5 | 套 | 108
553 | 030901013007 | 灭火器 | 手提磷酸铵盐干粉灭火器MF/ABC4 | 套 | 176
554 | 030901013008 | 灭火器 | 推车式灭火器MFT/ABC20 | 具 | 4
555 | 030901010003 | 室内消火栓 | 采用SSG24D65Z-J型(15S202/20)带灭火器箱软管卷盘组合式消防柜,减压稳压型DN65单阀单出口,箱内放一条%%C65mm,L=25m水带及%%C19mm的水枪，含灭火器ABC5*2 | 套 | 152
556 | 030901010004 | 室内消火栓 | 采用SSG24D65Z-J型(15S202/20)带灭火器箱软管卷盘组合式消防柜,DN65单阀单出口,箱内放一条%%C65mm,L=25m水带及%%C19mm的水枪，含灭火器ABC5*2 | 套 | 45
557 | 030901010005 | 室内消火栓 | 试验消火栓DN65 | 套 | 1
558 | 030601002012 | 压力仪表 | 压力表 | 台 | 1
559 | 031003003073 | 焊接法兰阀门 | 防止旋流器DN100含沟槽法兰 | 个 | 1
560 | 031003003074 | 焊接法兰阀门 | 不锈钢波纹管 DN150含沟槽法兰 | 个 | 18
561 | 031003003075 | 焊接法兰阀门 | 法兰闸阀 DN150 含沟槽法兰 | 个 | 23
562 | 031003003076 | 焊接法兰阀门 | 法兰闸阀 DN100 含沟槽法兰 | 个 | 2
563 | 031003003077 | 焊接法兰阀门 | 法兰蝶阀 DN150 含沟槽法兰 | 个 | 29
564 | 031003003078 | 焊接法兰阀门 | 法兰蝶阀 DN100含沟槽法兰 | 个 | 65
565 | 031003003079 | 焊接法兰阀门 | 法兰蝶阀 DN65 | 个 | 1
566 | 031003003080 | 焊接法兰阀门 | 法兰止回阀 DN100含沟槽法兰 | 个 | 1
本页小计
【表10.2.2-16】
分部分项工程清单与计价表
单位(专业)工程名称:安装工程-1#楼 | [5 empty] | 标段: |  |  | 第44页 共102页
序号 | 项目编码 | 项目名称 | 项目特征 | 计量 单位 | 工程量 | 金 额 (元) |  |  |  |  | 备注
[6 empty] | 综合单价 | 合价 | 其中
[8 empty] | 人工费 | 机械费 | 暂估价
567 | 031003001087 | 螺纹阀门 | 微量自动排气阀DN25 | 个 | 6
568 | 031003001088 | 螺纹阀门 | 截止阀DN25 | 个 | 6
569 | 031003003081 | 焊接法兰阀门 | 流量开关DN100含沟槽法兰 | 个 | 1
570 | 031002003052 | 套管 | 刚性防水套管DN150制安 | 个 | 15
571 | 031002003053 | 套管 | 钢套管DN150 | 个 | 141
572 | 031002001234 | 管道支吊架 | 管道支吊架制作 | Kg | 1000.00
573 | 031201003024 | 金属结构刷油 | 管支架除锈刷漆按设计要求 | kg | 1000.00
574 | 031201001011 | 管道刷油 | 管道刷油 按设计要求 | m2 | 786.96
575 | 030905002005 | 水灭火控制装置调试 | 消火栓灭火系统调试 | 点 | 197
|  | 喷淋 |  |  | 0
576 | 030901001026 | 水喷淋钢管 | 室内内外壁热镀锌钢管安装(沟槽连接) DN150 包括沟槽管件、管网水冲洗 | m | 1538.47
577 | 030901001027 | 水喷淋钢管 | 室内内外壁热镀锌钢管安装(沟槽连接) DN125 包括沟槽管件、管网水冲洗 | m | 102.83
578 | 030901001028 | 水喷淋钢管 | 室内内外壁热镀锌钢管安装(沟槽连接) DN100 包括沟槽管件、管网水冲洗 | m | 696.81
579 | 030901001029 | 水喷淋钢管 | 室内内外壁热镀锌钢管安装(沟槽连接) DN80 包括沟槽管件、管网水冲洗 | m | 1026.53
580 | 030901001030 | 水喷淋钢管 | 室内内外壁热镀锌钢管安装(沟槽连接) DN70 包括沟槽管件、管网水冲洗 | m | 599.85
581 | 030901001031 | 水喷淋钢管 | 室内内外壁热镀锌钢管安装(螺纹连接) DN50、管网水冲洗 | m | 2139.76
本页小计
【表10.2.2-16】
分部分项工程清单与计价表
单位(专业)工程名称:安装工程-1#楼 | [5 empty] | 标段: |  |  | 第45页 共102页
序号 | 项目编码 | 项目名称 | 项目特征 | 计量 单位 | 工程量 | 金 额 (元) |  |  |  |  | 备注
[6 empty] | 综合单价 | 合价 | 其中
[8 empty] | 人工费 | 机械费 | 暂估价
582 | 030901001032 | 水喷淋钢管 | 室内内外壁热镀锌钢管安装(螺纹连接) DN40、管网水冲洗 | m | 1389.51
583 | 030901001033 | 水喷淋钢管 | 室内内外壁热镀锌钢管安装(螺纹连接) DN32、管网水冲洗 | m | 3807.75
584 | 030901001034 | 水喷淋钢管 | 室内内外壁热镀锌钢管安装(螺纹连接) DN25、管网水冲洗 | m | 11323.71
585 | 031001006001 | 塑料管 | 室内承插塑料排水管安装(零件粘接)DN80 | m | 50.00
586 | 031003001089 | 螺纹阀门 | 微量自动排气阀DN25 | 个 | 9
587 | 031003001090 | 螺纹阀门 | 螺纹截止阀 DN25 | 个 | 9
588 | 031003001091 | 螺纹阀门 | 试水阀 DN25 阀门加锁 | 个 | 22
589 | 031003001092 | 螺纹阀门 | 不锈钢波纹管 DN50 | 个 | 2
590 | 031003003082 | 焊接法兰阀门 | 不锈钢波纹管 DN80 含沟槽法兰 | 个 | 5
591 | 031003003083 | 焊接法兰阀门 | 不锈钢波纹管 DN100 含沟槽法兰 | 个 | 1
592 | 031003003084 | 焊接法兰阀门 | 不锈钢波纹管 DN125 含沟槽法兰 | 个 | 2
593 | 031003003085 | 焊接法兰阀门 | 不锈钢波纹管 DN150含沟槽法兰 | 个 | 15
594 | 031003001093 | 螺纹阀门 | 闸阀 带锁具阀门 DN50 | 个 | 27
595 | 031003003086 | 焊接法兰阀门 | 闸阀 带锁具阀门 DN80 含沟槽法兰 | 个 | 10
596 | 031003003087 | 焊接法兰阀门 | 闸阀 带锁具阀门 DN100 含沟槽法兰 | 个 | 4
597 | 031003003088 | 焊接法兰阀门 | 闸阀 带锁具阀门 DN125 含沟槽法兰 | 个 | 4
598 | 031003003089 | 焊接法兰阀门 | 闸阀 带锁具阀门 DN150 含沟槽法兰 | 个 | 28
本页小计
【表10.2.2-16】
分部分项工程清单与计价表
单位(专业)工程名称:安装工程-1#楼 | [5 empty] | 标段: |  |  | 第46页 共102页
序号 | 项目编码 | 项目名称 | 项目特征 | 计量 单位 | 工程量 | 金 额 (元) |  |  |  |  | 备注
[6 empty] | 综合单价 | 合价 | 其中
[8 empty] | 人工费 | 机械费 | 暂估价
599 | 031003003090 | 焊接法兰阀门 | 防止旋流器 DN100 含沟槽法兰 | 个 | 1
600 | 031003003091 | 焊接法兰阀门 | 信号蝶阀DN150含沟槽法兰、检查接线 | 个 | 23
601 | 030901006003 | 水流指示器 | 水流指示器DN150含沟槽法兰、检查接线 | 个 | 23
602 | 030901007003 | 减压孔板 | 减压孔板DN150 | 个 | 23
603 | 031003003092 | 焊接法兰阀门 | 流量开关DN100含沟槽法兰 | 个 | 1
604 | 031003003093 | 焊接法兰阀门 | 止回阀DN100含沟槽法兰 | 个 | 1
605 | 030901008003 | 末端试水装置 | 末端试水装置DN25 阀门加锁 | 组 | 5
606 | 030901003006 | 水喷淋(雾)喷头 | ZSTX(Z)-15(快速响应型)，喷头动作温度:79℃ | 个 | 33
607 | 030901003007 | 水喷淋(雾)喷头 | ZSTX(Z)-15(快速响应型)，喷头动作温度:68℃ | 个 | 6224
608 | 031002003054 | 套管 | 钢套管DN200 | 个 | 46
609 | 031002003055 | 套管 | 钢套管DN150 | 个 | 10
610 | 031002003056 | 套管 | 刚性防水套管DN100制安 | 个 | 1
611 | 031002001235 | 管道支吊架 | 管道支吊架制作 | Kg | 10359.77
612 | 031201003025 | 金属结构刷油 | 管支架除锈刷漆按设计要求 | kg | 10359.77
613 | 031201001012 | 管道刷油 | 管道刷油 按设计要求 | m2 | 3829.35
614 | 030905002006 | 水灭火控制装置调试 | 自动喷水灭火系统调试 | 点 | 23
|  | 给水 |  |  | 0
本页小计
【表10.2.2-16】
分部分项工程清单与计价表
单位(专业)工程名称:安装工程-1#楼 | [5 empty] | 标段: |  |  | 第47页 共102页
序号 | 项目编码 | 项目名称 | 项目特征 | 计量 单位 | 工程量 | 金 额 (元) |  |  |  |  | 备注
[6 empty] | 综合单价 | 合价 | 其中
[8 empty] | 人工费 | 机械费 | 暂估价
615 | 031001007021 | 复合管 | 室内钢塑给水管（螺纹连接） 公称直径 （mm以内）15 管道消毒冲洗 | m | 4188.53
616 | 031001007022 | 复合管 | 室内钢塑给水管（螺纹连接） 公称直径 （mm以内）20 管道消毒冲洗 | m | 2038.20
617 | 031001007023 | 复合管 | 室内钢塑给水管（螺纹连接） 公称直径 （mm以内）25 管道消毒冲洗 | m | 1078.29
618 | 031001007024 | 复合管 | 室内钢塑给水管（螺纹连接） 公称直径 （mm以内）32 管道消毒冲洗 | m | 1559.86
619 | 031001007025 | 复合管 | 室内钢塑给水管（螺纹连接） 公称直径 （mm以内）40 管道消毒冲洗 | m | 764.84
620 | 031001007026 | 复合管 | 室内钢塑给水管（螺纹连接） 公称直径 （mm以内）50 管道消毒冲洗 | m | 942.99
621 | 031001007027 | 复合管 | 室内钢塑给水管（螺纹连接） 公称直径 （mm以内）65 管道消毒冲洗 | m | 281.30
622 | 031001007028 | 复合管 | 室内钢塑给水管（螺纹连接） 公称直径 （mm以内）80 管道消毒冲洗 | m | 268.72
623 | 031001007029 | 复合管 | 室内钢塑给水管（螺纹连接） 公称直径 （mm以内）100 管道消毒冲洗 | m | 84.80
624 | 031001006002 | 塑料管 | 室内塑料给水管（热熔连接） 公称直径 （mm以内）PPR15 管道消毒冲洗 | m | 4685.12
625 | 031001006003 | 塑料管 | 室内塑料给水管（热熔连接） 公称直径 （mm以内）PPR20 管道消毒冲洗 | m | 423.89
626 | 031001006004 | 塑料管 | 室内塑料给水管（热熔连接） 公称直径 （mm以内）PPR25 管道消毒冲洗 | m | 760.46
本页小计
【表10.2.2-16】
分部分项工程清单与计价表
单位(专业)工程名称:安装工程-1#楼 | [5 empty] | 标段: |  |  | 第48页 共102页
序号 | 项目编码 | 项目名称 | 项目特征 | 计量 单位 | 工程量 | 金 额 (元) |  |  |  |  | 备注
[6 empty] | 综合单价 | 合价 | 其中
[8 empty] | 人工费 | 机械费 | 暂估价
627 | 031001006005 | 塑料管 | 室内塑料给水管（热熔连接） 公称直径 （mm以内）PPR32 管道消毒冲洗 | m | 912.26
628 | 031001006006 | 塑料管 | 室内塑料给水管（热熔连接） 公称直径 （mm以内）PPR40 管道消毒冲洗 | m | 15.72
629 | 031001006007 | 塑料管 | 室内塑料给水管（热熔连接） 公称直径 （mm以内）PPR50 管道消毒冲洗 | m | 71.95
630 | 031001006008 | 塑料管 | 室内塑料给水管（热熔连接） 公称直径 （mm以内）PPR65 管道消毒冲洗 | m | 5.01
631 | 031006012002 | 热水器、开水炉 | 电热水器有效容积40L，功率3KW | 台 | 31
632 | 031006012003 | 热水器、开水炉 | 电热水器V=10L，N=1.5KW | 台 | 2
633 | 031003013007 | 水表 | 远传水表组成安装 公称直径（mm以内）20 含阀门 | 组 | 1
634 | 031003013008 | 水表 | 远传水表组成安装 公称直径（mm以内）25 含阀门 | 组 | 1
635 | 031003013009 | 水表 | 远传水表组成安装 公称直径（mm以内）32 含阀门 | 组 | 3
636 | 031003013010 | 水表 | 远传水表组成安装 公称直径（mm以内）40 含阀门 | 组 | 4
637 | 031003013011 | 水表 | 远传水表组成安装 公称直径（mm以内）50 含阀门 | 组 | 12
638 | 031003013012 | 水表 | 远传水表组成安装 公称直径（mm以内）65 含阀门 | 组 | 16
639 | 031003013013 | 水表 | 远传水表组成安装 公称直径（mm以内）80 含阀门 | 组 | 4
本页小计
【表10.2.2-16】
分部分项工程清单与计价表
单位(专业)工程名称:安装工程-1#楼 | [5 empty] | 标段: |  |  | 第49页 共102页
序号 | 项目编码 | 项目名称 | 项目特征 | 计量 单位 | 工程量 | 金 额 (元) |  |  |  |  | 备注
[6 empty] | 综合单价 | 合价 | 其中
[8 empty] | 人工费 | 机械费 | 暂估价
640 | 031003013014 | 水表 | 远传水表组成安装 公称直径（mm以内）100 含阀门 | 组 | 1
641 | 031003006001 | 减压器 | 减压阀组DN32 含压力表2个，闸阀2个，过滤器1个 | 组 | 2
642 | 031003006002 | 减压器 | 减压阀组DN40 含压力表2个，闸阀2个，过滤器1个 | 组 | 1
643 | 031003006003 | 减压器 | 减压阀组DN50 含压力表2个，闸阀2个，过滤器1个 | 组 | 4
644 | 031003006004 | 减压器 | 减压阀组DN65 含压力表2个，闸阀2个，过滤器1个 | 组 | 7
645 | 031003006005 | 减压器 | 减压阀组DN80 含压力表2个，闸阀2个，过滤器1个 | 组 | 1
646 | 031003006006 | 减压器 | 减压阀组DN100 含压力表2个，闸阀2个，过滤器1个 | 组 | 1
647 | 031003001094 | 螺纹阀门 | 压力型真空破坏器 DN32 | 个 | 2
648 | 031003001095 | 螺纹阀门 | 螺纹闸阀 DN100 带锁具阀门 | 个 | 1
649 | 031003001096 | 螺纹阀门 | 螺纹闸阀 DN80 带锁具阀门 | 个 | 14
650 | 031003001097 | 螺纹阀门 | 螺纹闸阀 DN65 带锁具阀门 | 个 | 16
651 | 031003001098 | 螺纹阀门 | 螺纹闸阀 DN50 带锁具阀门 | 个 | 27
本页小计
【表10.2.2-16】
分部分项工程清单与计价表
单位(专业)工程名称:安装工程-1#楼 | [5 empty] | 标段: |  |  | 第50页 共102页
序号 | 项目编码 | 项目名称 | 项目特征 | 计量 单位 | 工程量 | 金 额 (元) |  |  |  |  | 备注
[6 empty] | 综合单价 | 合价 | 其中
[8 empty] | 人工费 | 机械费 | 暂估价
652 | 031003001099 | 螺纹阀门 | 螺纹截止阀 DN40 | 个 | 14
653 | 031003001100 | 螺纹阀门 | 螺纹截止阀 DN32 | 个 | 177
654 | 031003001101 | 螺纹阀门 | 螺纹截止阀 DN25 | 个 | 116
655 | 031003001102 | 螺纹阀门 | 螺纹截止阀 DN20 | 个 | 78
656 | 031003001103 | 螺纹阀门 | 螺纹截止阀 DN15 | 个 | 12
657 | 031003001104 | 螺纹阀门 | 微量自动排气阀DN25 | 个 | 4
658 | 031003001105 | 螺纹阀门 | 螺纹止回阀 DN15 | 个 | 5
659 | 031003001106 | 螺纹阀门 | 螺纹止回阀 DN20 | 个 | 29
660 | 031003001107 | 螺纹阀门 | 螺纹止回阀 DN25 | 个 | 1
661 | 031003001108 | 螺纹阀门 | 螺纹止回阀 DN32 | 个 | 1
662 | 031003001109 | 螺纹阀门 | 螺纹止回阀 DN80 | 个 | 1
663 | 031003001110 | 螺纹阀门 | 不锈钢波纹管 DN15 | 个 | 1
664 | 031003001111 | 螺纹阀门 | 不锈钢波纹管 DN20 | 个 | 2
665 | 031003001112 | 螺纹阀门 | 不锈钢波纹管 DN40 | 个 | 2
666 | 031003001113 | 螺纹阀门 | 不锈钢波纹管 DN50 | 个 | 4
667 | 031003001114 | 螺纹阀门 | 不锈钢波纹管 DN65 | 个 | 3
668 | 031003001115 | 螺纹阀门 | 不锈钢波纹管 DN80 | 个 | 4
669 | 031003001116 | 螺纹阀门 | 过滤器 DN50 | 个 | 1
670 | 031002003057 | 套管 | 刚性防水套管DN80制安 | 个 | 10
671 | 031002003058 | 套管 | 刚性防水套管DN65制安 | 个 | 1
本页小计
【表10.2.2-16】
分部分项工程清单与计价表
单位(专业)工程名称:安装工程-1#楼 | [5 empty] | 标段: |  |  | 第51页 共102页
序号 | 项目编码 | 项目名称 | 项目特征 | 计量 单位 | 工程量 | 金 额 (元) |  |  |  |  | 备注
[6 empty] | 综合单价 | 合价 | 其中
[8 empty] | 人工费 | 机械费 | 暂估价
672 | 031002003059 | 套管 | 刚性防水套管DN50制安 | 个 | 1
673 | 031002003060 | 套管 | 刚性防水套管DN40制安 | 个 | 2
674 | 031002003061 | 套管 | 刚性防水套管DN32制安 | 个 | 1
675 | 031002003062 | 套管 | 钢套管DN150 | 个 | 18
676 | 031002003063 | 套管 | 钢套管DN125 | 个 | 5
677 | 031002003064 | 套管 | 钢套管DN100 | 个 | 1
678 | 031002003065 | 套管 | 钢套管DN80 | 个 | 4
679 | 031002001236 | 管道支吊架 | 管道支吊架制作 | Kg | 2000.00
680 | 031201003026 | 金属结构刷油 | 管支架除锈刷漆按设计要求 | kg | 2000.00
681 | 03B019 | 卫生间暗敷管道，每间补贴1.5工日 | 卫生间（内周长在12m以下）暗敷管道，每间补贴1.0工日 | 间 | 312
682 | 031006015005 | 水箱 | 装配式不锈钢板给水箱,有效消防水容积36m{3} (运行荷载50T)，做法参照国标12S101,尺寸5500X4000X2500水箱底抬高800mm，(不锈钢板厚度要求3mm,具体参数详见图纸，含基础 | 台 | 1
|  | 热水 |  |  | 0
683 | 031001003003 | 不锈钢管 | 室内薄壁不锈钢管安装（双卡压连接）DN15 管道冲洗消毒 | m | 5649.69
684 | 031001003004 | 不锈钢管 | 室内薄壁不锈钢管安装（双卡压连接）DN20 管道冲洗消毒 | m | 2507.49
685 | 031001003005 | 不锈钢管 | 室内薄壁不锈钢管安装（双卡压连接）DN25 管道冲洗消毒 | m | 969.96
本页小计
【表10.2.2-16】
分部分项工程清单与计价表
单位(专业)工程名称:安装工程-1#楼 | [5 empty] | 标段: |  |  | 第52页 共102页
序号 | 项目编码 | 项目名称 | 项目特征 | 计量 单位 | 工程量 | 金 额 (元) |  |  |  |  | 备注
[6 empty] | 综合单价 | 合价 | 其中
[8 empty] | 人工费 | 机械费 | 暂估价
686 | 031001003006 | 不锈钢管 | 室内薄壁不锈钢管安装（双卡压连接）DN32 管道冲洗消毒 | m | 291.48
687 | 031001003007 | 不锈钢管 | 室内薄壁不锈钢管安装（双卡压连接）DN40 管道冲洗消毒 | m | 31.62
688 | 031001003008 | 不锈钢管 | 室内薄壁不锈钢管安装（双卡压连接）DN50 管道冲洗消毒 | m | 1921.15
689 | 031001003009 | 不锈钢管 | 室内薄壁不锈钢管安装（双卡压连接）DN65 管道冲洗消毒 | m | 60.36
690 | 031001003010 | 不锈钢管 | 室内薄壁不锈钢管安装（双卡压连接）DN80 管道冲洗消毒 | m | 165.16
691 | 031001003011 | 不锈钢管 | 室内薄壁不锈钢管安装（双卡压连接）DN100 管道冲洗消毒 | m | 110.55
692 | 031208002009 | 管道绝热 | 橡塑管壳安装(管道) 管道DN50mm以下 | m3 | 84.22
693 | 031208002010 | 管道绝热 | 橡塑管壳安装(管道) 管道DN80mm以下 | m3 | 3.10
694 | 031208002011 | 管道绝热 | 橡塑管壳安装(管道) 管道DN125mm以下 | m3 | 1.89
695 | 031006006003 | 地源(水源、气源)热泵机组 | 直热式空气源热泵 CAHP-PI-42,热泵额定制热量 :42kW;额定输入功率,9.15kW;最大输入功率 :13.7kW;承压1.1MPa 包括砼基础、减震器 | 组 | 20
696 | 031006015006 | 水箱 | 储热水箱 含温度计、安全泄压阀、压力表等附件 SLW-5.0-0.6,容积5T，具体参数详见图纸，含基础 | 台 | 10
本页小计
【表10.2.2-16】
分部分项工程清单与计价表
单位(专业)工程名称:安装工程-1#楼 | [5 empty] | 标段: |  |  | 第53页 共102页
序号 | 项目编码 | 项目名称 | 项目特征 | 计量 单位 | 工程量 | 金 额 (元) |  |  |  |  | 备注
[6 empty] | 综合单价 | 合价 | 其中
[8 empty] | 人工费 | 机械费 | 暂估价
697 | 031006015007 | 水箱 | 电加热水箱 含温度计等附件 CAHP-TANK-D12,功率12kw,容积：455L,承压1.1MPa，具体参数详见图纸，含基础 | 台 | 10
698 | 030109001008 | 离心式泵 | 热水回水泵 流量：15m3/h；扬程：15m;功率：0.75KW 包括砼基础、减震器 | 台 | 4
699 | 031006004005 | 气压罐 | 膨胀罐 容积500L | 台 | 2
700 | 030109001009 | 离心式泵 | 热泵循环泵 流量：8m3/h；扬程：15m;功率：0.75kW; 包括砼基础、减震器 | 台 | 20
701 | 031003013015 | 水表 | 远传水表组成安装 公称直径（mm以内）32 含阀门 | 组 | 1
702 | 030601002013 | 压力仪表 | 压力表就地 | 台 | 20
703 | 030503006004 | 传感器 | 回水温度传感器 | 支 | 2
704 | 031003003094 | 焊接法兰阀门 | 电动三通阀 DN100 含法兰、阀门保温 | 个 | 20
705 | 031003003095 | 焊接法兰阀门 | 大小头 DN65 含法兰、阀门保温 | 个 | 40
706 | 031003001117 | 螺纹阀门 | 不锈钢波纹管 DN50 含阀门保温 | 个 | 46
707 | 031003003096 | 焊接法兰阀门 | 不锈钢波纹管 DN80 含法兰、阀门保温 | 个 | 1
708 | 031003003097 | 焊接法兰阀门 | 橡胶软接头 DN65 含法兰、阀门保温 | 个 | 40
709 | 031003003098 | 焊接法兰阀门 | 过滤器 DN65 含法兰、阀门保温 | 个 | 20
710 | 031003003099 | 焊接法兰阀门 | 不锈钢止回阀 DN65 含法兰、阀门保温 | 个 | 20
本页小计
【表10.2.2-16】
分部分项工程清单与计价表
单位(专业)工程名称:安装工程-1#楼 | [5 empty] | 标段: |  |  | 第54页 共102页
序号 | 项目编码 | 项目名称 | 项目特征 | 计量 单位 | 工程量 | 金 额 (元) |  |  |  |  | 备注
[6 empty] | 综合单价 | 合价 | 其中
[8 empty] | 人工费 | 机械费 | 暂估价
711 | 031003001118 | 螺纹阀门 | 不锈钢止回阀 DN50 含阀门保温 | 个 | 4
712 | 031003003100 | 焊接法兰阀门 | 不锈钢闸阀DN100 含法兰、阀门保温 | 个 | 6
713 | 031003003101 | 焊接法兰阀门 | 不锈钢闸阀DN80 含法兰、阀门保温 | 个 | 6
714 | 031003003102 | 焊接法兰阀门 | 不锈钢闸阀DN65 含法兰、阀门保温 | 个 | 51
715 | 031003001119 | 螺纹阀门 | 不锈钢闸阀DN50 含阀门保温 | 个 | 27
716 | 031003001120 | 螺纹阀门 | 不锈钢截止阀DN32 含阀门保温 | 个 | 29
717 | 031003001121 | 螺纹阀门 | 不锈钢截止阀DN20 含阀门保温 | 个 | 276
718 | 031003001122 | 螺纹阀门 | 不锈钢截止阀DN15 含阀门保温 | 个 | 6
719 | 031003001123 | 螺纹阀门 | 微量自动排气阀DN20 | 个 | 7
720 | 031002003066 | 套管 | 刚性防水套管DN50制安 | 个 | 4
721 | 031002003067 | 套管 | 刚性防水套管DN80制安 | 个 | 2
722 | 031002003068 | 套管 | 钢套管DN125 | 个 | 12
723 | 031002003069 | 套管 | 钢套管DN80 | 个 | 24
724 | 031002001237 | 管道支吊架 | 管道支吊架制作 | Kg | 3800.00
725 | 031201003027 | 金属结构刷油 | 管支架除锈刷漆按设计要求 | kg | 3800.00
|  | 排水 |  |  | 0
726 | 031001006009 | 塑料管 | 室内塑料排水管（粘接） 公称直径 （mm以内）UPVC50 | m | 1604.00
727 | 031001006010 | 塑料管 | 室内塑料排水管（粘接） 公称直径 （mm以内）UPVC75 | m | 1283.33
本页小计
【表10.2.2-16】
分部分项工程清单与计价表
单位(专业)工程名称:安装工程-1#楼 | [5 empty] | 标段: |  |  | 第55页 共102页
序号 | 项目编码 | 项目名称 | 项目特征 | 计量 单位 | 工程量 | 金 额 (元) |  |  |  |  | 备注
[6 empty] | 综合单价 | 合价 | 其中
[8 empty] | 人工费 | 机械费 | 暂估价
728 | 031001006011 | 塑料管 | 室内塑料排水管（粘接） 公称直径 （mm以内）UPVC100 含阻火圈 | m | 7303.22
729 | 031001006012 | 塑料管 | 室内塑料排水管（粘接） 公称直径 （mm以内）UPVC150 含阻火圈 | m | 611.16
730 | 031004008002 | 其他成品卫生器具 | 不锈钢倒污池（倒便池） （成套节水型，含水龙头、配套阀门及软管等） 按设计要求 | 组 | 28
731 | 031004008003 | 其他成品卫生器具 | 不锈钢拖把池 （成套节水型，含水龙头、配套阀门及软管等） 按设计要求 | 组 | 27
732 | 031004008004 | 其他成品卫生器具 | 外科专用不锈钢洗手池（成套节水型，含水龙头、配套阀门及软管等） 按设计要求 | 组 | 14
733 | 031004008005 | 其他成品卫生器具 | 新生儿洗澡池（成套节水型，含水龙头、配套阀门及软管等） 按设计要求 | 组 | 8
734 | 031004008006 | 其他成品卫生器具 | 陶瓷拖把池 （成套节水型，含水龙头、配套阀门及软管等） 按设计要求 | 组 | 2
735 | 031004010002 | 淋浴器 | 冷热龙头淋浴器（成套节水型，含冷热龙头、配套阀门及软管等） 按设计要求 | 套 | 281
736 | 031004003005 | 洗脸盆 | 感应式水嘴洗脸盆（成套节水型，含感应水龙头、配套阀门及软管等） 按设计要求 | 组 | 34
737 | 031004003006 | 洗脸盆 | 台式洗脸盆（成套节水型，含水龙头、配套阀门及软管等） 按设计要求 | 组 | 268
738 | 031004003007 | 洗脸盆 | 立柱式洗脸盆（成套节水型，含水龙头、配套阀门及软管等） 按设计要求 | 组 | 149
本页小计
【表10.2.2-16】
分部分项工程清单与计价表
单位(专业)工程名称:安装工程-1#楼 | [5 empty] | 标段: |  |  | 第56页 共102页
序号 | 项目编码 | 项目名称 | 项目特征 | 计量 单位 | 工程量 | 金 额 (元) |  |  |  |  | 备注
[6 empty] | 综合单价 | 合价 | 其中
[8 empty] | 人工费 | 机械费 | 暂估价
739 | 031004006005 | 大便器 | 坐便器（成套节水型不大于5L，含配套阀门及软管等） 按设计要求 | 组 | 299
740 | 031004006006 | 大便器 | 脚踏式蹲便器（成套节水型，含脚踏阀、配套阀门、存水弯及软管等） 按设计要求 | 组 | 62
741 | 031004007004 | 小便器 | 感应式冲洗小便器（成套节水型，含感应器、配套阀门及软管等） 按设计要求 | 组 | 23
742 | 031004007005 | 小便器 | 无障碍感应式冲洗小便器（成套节水型，含感应器、配套阀门及软管等） 按设计要求 | 组 | 15
743 | 031004006007 | 大便器 | 无障碍坐便器（成套节水型不大于5L，含配套阀门及软管等） 按设计要求 | 组 | 15
744 | 031004003008 | 洗脸盆 | 无障碍感应洗手盆（成套节水型，含感应水龙头、配套阀门及软管等） 按设计要求 | 组 | 15
745 | 031004004003 | 洗涤盆 | 不锈钢洗涤盆（成套节水型，含水龙头、配套阀门及软管等） 按设计要求 | 组 | 152
746 | 031004014011 | 给、排水附(配)件 | 地漏DN50 | 个 | 711
747 | 031004014012 | 给、排水附(配)件 | 清扫口DN75 | 个 | 1
748 | 031004014013 | 给、排水附(配)件 | 清扫口DN100 | 个 | 63
749 | 031004014014 | 给、排水附(配)件 | 清扫口DN150 | 个 | 17
750 | 031002003070 | 套管 | 刚性防水套管DN150制安 | 个 | 13
751 | 031002003071 | 套管 | 刚性防水套管DN100制安 | 个 | 115
本页小计
【表10.2.2-16】
分部分项工程清单与计价表
单位(专业)工程名称:安装工程-1#楼 | [5 empty] | 标段: |  |  | 第57页 共102页
序号 | 项目编码 | 项目名称 | 项目特征 | 计量 单位 | 工程量 | 金 额 (元) |  |  |  |  | 备注
[6 empty] | 综合单价 | 合价 | 其中
[8 empty] | 人工费 | 机械费 | 暂估价
752 | 031002003072 | 套管 | 刚性防水套管DN75制安 | 个 | 4
753 | 031002003073 | 套管 | 刚性防水套管DN150制安 卫生间 | 个 | 17
754 | 031002003074 | 套管 | 刚性防水套管DN100制安 卫生间 | 个 | 895
755 | 031002003075 | 套管 | 刚性防水套管DN75制安 卫生间 | 个 | 1
756 | 031002003076 | 套管 | 刚性防水套管DN50制安 卫生间 | 个 | 1582
757 | 031002003077 | 套管 | 钢套管DN200制安 | 个 | 28
758 | 031002003078 | 套管 | 过水孔刚性防水套管DN100制安 | 个 | 106
759 | 031002003079 | 套管 | 过水孔刚性防水套管DN150制安 | 个 | 23
|  | 雨水 |  |  | 0
760 | 031001006013 | 塑料管 | 承压UPVC静音塑料排水管 DN75 含雨水斗及管件 | m | 18.09
761 | 031001006014 | 塑料管 | 承压UPVC静音塑料排水管 DN100 含阻火圈、雨水斗及管件 | m | 1692.03
762 | 031001006015 | 塑料管 | 承压UPVC静音塑料排水管 DN150 含阻火圈雨水斗及管件 | m | 239.43
763 | 031001006016 | 塑料管 | 承压UPVC静音塑料排水管 DN200 含阻火圈雨水斗及管件 | m | 16.20
764 | 031001006017 | 塑料管 | 抗紫外线雨水管 DN75 含雨水斗及管件 | m | 35.00
765 | 031001006018 | 塑料管 | 抗紫外线雨水管 DN100 含雨水斗及管件 | m | 60.10
766 | 031004014015 | 给、排水附(配)件 | 地漏DN100 | 个 | 65
本页小计
【表10.2.2-16】
分部分项工程清单与计价表
单位(专业)工程名称:安装工程-1#楼 | [5 empty] | 标段: |  |  | 第58页 共102页
序号 | 项目编码 | 项目名称 | 项目特征 | 计量 单位 | 工程量 | 金 额 (元) |  |  |  |  | 备注
[6 empty] | 综合单价 | 合价 | 其中
[8 empty] | 人工费 | 机械费 | 暂估价
767 | 031004014016 | 给、排水附(配)件 | 地漏DN150 | 个 | 2
768 | 031004014017 | 给、排水附(配)件 | 清扫口DN100 | 个 | 1
769 | 031004014018 | 给、排水附(配)件 | 清扫口DN150 | 个 | 3
770 | 031002003080 | 套管 | 刚性防水套管制安 DN100 | 个 | 94
771 | 031002003081 | 套管 | 刚性防水套管制安 DN150 | 个 | 6
772 | 031002003082 | 套管 | 钢套管DN200制安 | 个 | 12
773 | 031002003083 | 套管 | 钢套管DN150制安 | 个 | 186
|  | 空调通风 |  |  | 0
774 | 030702007010 | 复合型风管 | 抗菌双面彩钢板复合风管 长边长（mm）≤300 含支架制安，支架除锈、刷油按设计要求，具体参数详见图纸 | m2 | 1672.47
775 | 030702007011 | 复合型风管 | 抗菌双面彩钢板复合风管 长边长（mm）≤630 含支架制安，支架除锈、刷油按设计要求，具体参数详见图纸 | m2 | 3340.60
776 | 030702007012 | 复合型风管 | 抗菌双面彩钢板复合风管 长边长（mm）≤1000 含支架制安，支架除锈、刷油按设计要求，具体参数详见图纸 | m2 | 2937.58
777 | 030702007013 | 复合型风管 | 抗菌双面彩钢板复合风管 长边长（mm）≤2000 含支架制安，支架除锈、刷油按设计要求，具体参数详见图纸 | m2 | 4165.79
778 | 030701003011 | 空调器 | VRF全新风处理机 1080cmh,250Pa,0.5kW(220v),冷14.0kW/热8.9kW 含不燃软接、支架、减震、支架除锈、刷油按设计要求 | 台 | 1
本页小计
【表10.2.2-16】
分部分项工程清单与计价表
单位(专业)工程名称:安装工程-1#楼 | [5 empty] | 标段: |  |  | 第59页 共102页
序号 | 项目编码 | 项目名称 | 项目特征 | 计量 单位 | 工程量 | 金 额 (元) |  |  |  |  | 备注
[6 empty] | 综合单价 | 合价 | 其中
[8 empty] | 人工费 | 机械费 | 暂估价
779 | 030701003012 | 空调器 | 吊顶式空调机组（新风工况） 2000cmh,250Pa,0.55kW(380v)，冷28.8kW/热31.1kW 含不燃软接、支架、减震、支架除锈、刷油按设计要求 | 台 | 1
780 | 030701003013 | 空调器 | 吊顶式空调机组（新风工况） 2000cmh,300Pa,0.55kW(380v),冷28.8kW/热31.1kW 含不燃软接、支架、减震、支架除锈、刷油按设计要求 | 台 | 11
781 | 030701003014 | 空调器 | 吊顶式空调机组（新风工况） 3000cmh,350Pa,0.75kW(380v),冷41.6kW/热45.8kW 含不燃软接、支架、减震、支架除锈、刷油按设计要求 | 台 | 19
782 | 030701003015 | 空调器 | 吊顶式空调机组（新风工况） 4000cmh,400Pa,1.1kW(380v),冷53.8kW/热56.8kW 含不燃软接、支架、减震、支架除锈、刷油按设计要求 | 台 | 17
783 | 030701003016 | 空调器 | 吊顶式空调机组（新风工况） 5000cmh,400Pa,1.5kW(380v),冷65.3kW/热79.6kW 含不燃软接、支架、减震、支架除锈、刷油按设计要求 | 台 | 2
784 | 030701003017 | 空调器 | 吊顶式空调机组（新风工况） 6000cmh,400Pa,1.5kW(380v),冷78.3kW/热93.6kW 含不燃软接、支架、减震、支架除锈、刷油按设计要求 | 台 | 3
本页小计
【表10.2.2-16】
分部分项工程清单与计价表
单位(专业)工程名称:安装工程-1#楼 | [5 empty] | 标段: |  |  | 第60页 共102页
序号 | 项目编码 | 项目名称 | 项目特征 | 计量 单位 | 工程量 | 金 额 (元) |  |  |  |  | 备注
[6 empty] | 综合单价 | 合价 | 其中
[8 empty] | 人工费 | 机械费 | 暂估价
785 | 030701003018 | 空调器 | 吸顶式等离子体空气净化消毒器PDX800 220V，功率(W)≤80-150W，适用空调风量(m3/h)800-1200，消毒指标自然菌消亡率≥90%%%，臭氧泄漏量(mg/m3)≤0.16，等离子体电子密度值范围2.0(±0.6)X10^9 cm^-3，纯钛板齿状正电极、304不锈钢板负电极，互联网可远程监管，具体参数详见图纸，含支架、减震、支架除锈、刷油按设计要求 | 台 | 80
786 | 030701003019 | 空调器 | 吸顶式等离子体空气净化消毒器PDX1200 220V，功率(W)≤80-150W，适用空调风量(m3/h)800-1200，消毒指标自然菌消亡率≥90%%%，臭氧泄漏量(mg/m3)≤0.16，等离子体电子密度值范围2.0(±0.6)X10^9 cm^-3，纯钛板齿状正电极、304不锈钢板负电极，互联网可远程监管，具体参数详见图纸，含支架、减震、支架除锈、刷油按设计要求 | 台 | 19
787 | 030701003020 | 空调器 | 等离子体空气净化消毒器 (新风机组式）PDD3000 220V，功率(W)≤100W，适用空调风量(m3/h)900-30000，初效过滤网≤50，消毒指标自然菌消亡率≥90%%%，臭氧泄漏量(mg/m3)≤0.16，等离子体电子密度值范围2.0(±0.6)X10^9 cm^-3，纯钛板齿状正电极、304不锈钢板负电极，互联网可远程监管，具体参数详见图纸，含支架、减震、支架除锈、刷油按设计要求 | 台 | 54
本页小计
【表10.2.2-16】
分部分项工程清单与计价表
单位(专业)工程名称:安装工程-1#楼 | [5 empty] | 标段: |  |  | 第61页 共102页
序号 | 项目编码 | 项目名称 | 项目特征 | 计量 单位 | 工程量 | 金 额 (元) |  |  |  |  | 备注
[6 empty] | 综合单价 | 合价 | 其中
[8 empty] | 人工费 | 机械费 | 暂估价
788 | 030701003021 | 空调器 | 等离子体空气净化消毒器 (空调机组式）PDD3500 220V，功率(W)≤100W，适用空调风量(m3/h)900-30000，初效过滤网≤50，消毒指标自然菌消亡率≥90%%%，臭氧泄漏量(mg/m3)≤0.16，等离子体电子密度值范围2.0(±0.6)X10^9 cm^-3，纯钛板齿状正电极、304不锈钢板负电极，互联网可远程监管，具体参数详见图纸，含支架、减震、支架除锈、刷油按设计要求 | 台 | 1
789 | 030701003022 | 空调器 | 风机盘管式等离子体空气净化消毒器PDF800 220V，功率(W)≤10-100W，适用空调风量(m3/h)600-2000，初效过滤网≤50，消毒指标自然菌消亡率≥90%%%，臭氧泄漏量(mg/m3)≤0.16，等离子体电子密度值范围2.0(±0.6)X10^9 cm^-3，纯钛板齿状正电极、304不锈钢板负电极，互联网可远程监管，具体参数详见图纸，含支架、减震、支架除锈、刷油按设计要求 | 台 | 212
790 | 030701003023 | 空调器 | 风机盘管式等离子体空气净化消毒器PDF900 220V，功率(W)≤10-100W，适用空调风量(m3/h)600-2000，初效过滤网≤50，消毒指标自然菌消亡率≥90%%%，臭氧泄漏量(mg/m3)≤0.16，等离子体电子密度值范围2.0(±0.6)X10^9 cm^-3，纯钛板齿状正电极、304不锈钢板负电极，互联网可远程监管，具体参数详见图纸，含支架、减震、支架除锈、刷油按设计要求 | 台 | 18
本页小计
【表10.2.2-16】
分部分项工程清单与计价表
单位(专业)工程名称:安装工程-1#楼 | [5 empty] | 标段: |  |  | 第62页 共102页
序号 | 项目编码 | 项目名称 | 项目特征 | 计量 单位 | 工程量 | 金 额 (元) |  |  |  |  | 备注
[6 empty] | 综合单价 | 合价 | 其中
[8 empty] | 人工费 | 机械费 | 暂估价
791 | 030701003024 | 空调器 | 风机盘管式等离子体空气净化消毒器PDF1000 220V，功率(W)≤10-100W，适用空调风量(m3/h)600-2000，初效过滤网≤50，消毒指标自然菌消亡率≥90%%%，臭氧泄漏量(mg/m3)≤0.16，等离子体电子密度值范围2.0(±0.6)X10^9 cm^-3，纯钛板齿状正电极、304不锈钢板负电极，互联网可远程监管，具体参数详见图纸，含支架、减震、支架除锈、刷油按设计要求 | 台 | 4
792 | 030701003025 | 空调器 | 风机盘管式等离子体空气净化消毒器PDF1300 220V，功率(W)≤10-100W，适用空调风量(m3/h)600-2000，初效过滤网≤50，消毒指标自然菌消亡率≥90%%%，臭氧泄漏量(mg/m3)≤0.16，等离子体电子密度值范围2.0(±0.6)X10^9 cm^-3，纯钛板齿状正电极、304不锈钢板负电极，互联网可远程监管，具体参数详见图纸，含支架、减震、支架除锈、刷油按设计要求 | 台 | 33
793 | 030701003026 | 空调器 | 风机盘管式等离子体空气净化消毒器PDF2000 220V，功率(W)≤10-100W，适用空调风量(m3/h)600-2000，初效过滤网≤50，消毒指标自然菌消亡率≥90%%%，臭氧泄漏量(mg/m3)≤0.16，等离子体电子密度值范围2.0(±0.6)X10^9 cm^-3，纯钛板齿状正电极、304不锈钢板负电极，互联网可远程监管，具体参数详见图纸，含支架、减震、支架除锈、刷油按设计要求 | 台 | 1
本页小计
【表10.2.2-16】
分部分项工程清单与计价表
单位(专业)工程名称:安装工程-1#楼 | [5 empty] | 标段: |  |  | 第63页 共102页
序号 | 项目编码 | 项目名称 | 项目特征 | 计量 单位 | 工程量 | 金 额 (元) |  |  |  |  | 备注
[6 empty] | 综合单价 | 合价 | 其中
[8 empty] | 人工费 | 机械费 | 暂估价
794 | 030701003027 | 空调器 | 预留空调柜机2匹，含保温、铜管、外机、制冷剂 | 台 | 1
795 | 030701003028 | 空调器 | 预留空调柜机5匹，含保温、铜管、外机、制冷剂 | 台 | 3
796 | 030701003029 | 空调器 | 预留空调柜机17匹，含保温、铜管、外机、制冷剂 | 台 | 1
797 | 030701003030 | 空调器 | 预留空调柜机50匹，含保温、铜管、外机、制冷剂 | 台 | 1
798 | 030703020030 | 消声器 | 微孔板消声器 L=1m 500×200 含不燃软接、支架、减震、支架除锈、刷油按设计要求 | 个 | 1
799 | 030703020031 | 消声器 | 微孔板消声器 L=1m 630×200 含不燃软接、支架、减震、支架除锈、刷油按设计要求 | 个 | 11
800 | 030703020032 | 消声器 | 微孔板消声器 L=1m 630×250 含不燃软接、支架、减震、支架除锈、刷油按设计要求 | 个 | 19
801 | 030703020033 | 消声器 | 微孔板消声器 L=1m 630×320 含不燃软接、支架、减震、支架除锈、刷油按设计要求 | 个 | 1
802 | 030703020034 | 消声器 | 微孔板消声器 L=1m 800×250 含不燃软接、支架、减震、支架除锈、刷油按设计要求 | 个 | 17
803 | 030703020035 | 消声器 | 微孔板消声器 L=1m 1000×250 含不燃软接、支架、减震、支架除锈、刷油按设计要求 | 个 | 2
本页小计
【表10.2.2-16】
分部分项工程清单与计价表
单位(专业)工程名称:安装工程-1#楼 | [5 empty] | 标段: |  |  | 第64页 共102页
序号 | 项目编码 | 项目名称 | 项目特征 | 计量 单位 | 工程量 | 金 额 (元) |  |  |  |  | 备注
[6 empty] | 综合单价 | 合价 | 其中
[8 empty] | 人工费 | 机械费 | 暂估价
804 | 030703020036 | 消声器 | 微孔板消声器 L=1m 1250×250含不燃软接、支架、减震、支架除锈、刷油按设计要求 | 个 | 3
805 | 030703001163 | 碳钢阀门 | 对开多页调节阀 160×120 含支架、支架除锈、刷油按设计要求 | 个 | 425
806 | 030703001164 | 碳钢阀门 | 对开多页调节阀 200×120 含支架、支架除锈、刷油按设计要求 | 个 | 351
807 | 030703001165 | 碳钢阀门 | 对开多页调节阀 320×120 含支架、支架除锈、刷油按设计要求 | 个 | 73
808 | 030703001166 | 碳钢阀门 | 对开多页调节阀 320×160 含支架、支架除锈、刷油按设计要求 | 个 | 7
809 | 030703001167 | 碳钢阀门 | 对开多页调节阀 400×160 含支架、支架除锈、刷油按设计要求 | 个 | 19
810 | 030703001168 | 碳钢阀门 | 对开多页调节阀 500×160 含支架、支架除锈、刷油按设计要求 | 个 | 4
811 | 030703001169 | 碳钢阀门 | 对开多页调节阀 500×200 含支架、支架除锈、刷油按设计要求 | 个 | 9
本页小计
【表10.2.2-16】
分部分项工程清单与计价表
单位(专业)工程名称:安装工程-1#楼 | [5 empty] | 标段: |  |  | 第65页 共102页
序号 | 项目编码 | 项目名称 | 项目特征 | 计量 单位 | 工程量 | 金 额 (元) |  |  |  |  | 备注
[6 empty] | 综合单价 | 合价 | 其中
[8 empty] | 人工费 | 机械费 | 暂估价
812 | 030703001170 | 碳钢阀门 | 对开多页调节阀 630×200 含支架、支架除锈、刷油按设计要求 | 个 | 12
813 | 030703001171 | 碳钢阀门 | 电动风阀 160×120 含支架、支架除锈、刷油按设计要求 | 个 | 2
814 | 030703001172 | 碳钢阀门 | 电动风阀 200×120 含支架、支架除锈、刷油按设计要求 | 个 | 4
815 | 030703001173 | 碳钢阀门 | 电动风阀 320×120 含支架、支架除锈、刷油按设计要求 | 个 | 2
816 | 030703001174 | 碳钢阀门 | 电动风阀 500×200 含支架、支架除锈、刷油按设计要求 | 个 | 1
817 | 030703001175 | 碳钢阀门 | 电动风阀 630×200 含支架、支架除锈、刷油按设计要求 | 个 | 1
818 | 030703001176 | 碳钢阀门 | 电动风阀 630×250 含支架、支架除锈、刷油按设计要求 | 个 | 1
819 | 030703001177 | 碳钢阀门 | 电动风阀 800×250 含支架、支架除锈、刷油按设计要求 | 个 | 1
本页小计
【表10.2.2-16】
分部分项工程清单与计价表
单位(专业)工程名称:安装工程-1#楼 | [5 empty] | 标段: |  |  | 第66页 共102页
序号 | 项目编码 | 项目名称 | 项目特征 | 计量 单位 | 工程量 | 金 额 (元) |  |  |  |  | 备注
[6 empty] | 综合单价 | 合价 | 其中
[8 empty] | 人工费 | 机械费 | 暂估价
820 | 030703001178 | 碳钢阀门 | 电动风阀 1000×200 含支架、支架除锈、刷油按设计要求 | 个 | 11
821 | 030703001179 | 碳钢阀门 | 电动风阀 1000×400含支架、支架除锈、刷油按设计要求 | 个 | 1
822 | 030703001180 | 碳钢阀门 | 电动风阀 1000×500 含支架、支架除锈、刷油按设计要求 | 个 | 2
823 | 030703001181 | 碳钢阀门 | 电动风阀 1200×300 含支架、支架除锈、刷油按设计要求 | 个 | 1
824 | 030703001182 | 碳钢阀门 | 电动风阀 1250×200 含支架、支架除锈、刷油按设计要求 | 个 | 18
825 | 030703001183 | 碳钢阀门 | 电动风阀 1600×200 含支架、支架除锈、刷油按设计要求 | 个 | 14
826 | 030703001184 | 碳钢阀门 | 电动风阀 1600×300 含支架、支架除锈、刷油按设计要求 | 个 | 2
827 | 030703001185 | 碳钢阀门 | 电动风阀 2000×200 含支架、支架除锈、刷油按设计要求 | 个 | 1
828 | 030703001186 | 碳钢阀门 | 防火阀 70°C 160×120 含支架、支架除锈、刷油按设计要求 | 个 | 106
本页小计
【表10.2.2-16】
分部分项工程清单与计价表
单位(专业)工程名称:安装工程-1#楼 | [5 empty] | 标段: |  |  | 第67页 共102页
序号 | 项目编码 | 项目名称 | 项目特征 | 计量 单位 | 工程量 | 金 额 (元) |  |  |  |  | 备注
[6 empty] | 综合单价 | 合价 | 其中
[8 empty] | 人工费 | 机械费 | 暂估价
829 | 030703001187 | 碳钢阀门 | 防火阀 70°C 200×120 含支架、支架除锈、刷油按设计要求 | 个 | 21
830 | 030703001188 | 碳钢阀门 | 防火阀 70°C 320×120 含支架、支架除锈、刷油按设计要求 | 个 | 10
831 | 030703001189 | 碳钢阀门 | 防火阀 70°C 320×160 含支架、支架除锈、刷油按设计要求 | 个 | 2
832 | 030703001190 | 碳钢阀门 | 防火阀 70°C 400×160 含支架、支架除锈、刷油按设计要求 | 个 | 1
833 | 030703001191 | 碳钢阀门 | 防火阀 70°C 400×200 含支架、支架除锈、刷油按设计要求 | 个 | 1
834 | 030703001192 | 碳钢阀门 | 防火阀 70°C 630×200 含支架、支架除锈、刷油按设计要求 | 个 | 7
835 | 030703001193 | 碳钢阀门 | 防火阀 70°C 630×250 含支架、支架除锈、刷油按设计要求 | 个 | 9
836 | 030703001194 | 碳钢阀门 | 防火阀 70°C 800×250 含支架、支架除锈、刷油按设计要求 | 个 | 17
837 | 030703001195 | 碳钢阀门 | 防火阀 70°C 1000×250 含支架、支架除锈、刷油按设计要求 | 个 | 1
838 | 030703001196 | 碳钢阀门 | 防火阀 70°C 1250×200 含支架、支架除锈、刷油按设计要求 | 个 | 1
839 | 030703001197 | 碳钢阀门 | 防火阀 70°C 1250×250 含支架、支架除锈、刷油按设计要求 | 个 | 1
840 | 030703001198 | 碳钢阀门 | 电动防火阀70°C 200×120 含支架、支架除锈、刷油按设计要求 | 个 | 1
本页小计
【表10.2.2-16】
分部分项工程清单与计价表
单位(专业)工程名称:安装工程-1#楼 | [5 empty] | 标段: |  |  | 第68页 共102页
序号 | 项目编码 | 项目名称 | 项目特征 | 计量 单位 | 工程量 | 金 额 (元) |  |  |  |  | 备注
[6 empty] | 综合单价 | 合价 | 其中
[8 empty] | 人工费 | 机械费 | 暂估价
841 | 030703001199 | 碳钢阀门 | 电动防火阀70°C 320×120 含支架、支架除锈、刷油按设计要求 | 个 | 2
842 | 030703001200 | 碳钢阀门 | 电动防火阀70°C 320×160 含支架、支架除锈、刷油按设计要求 | 个 | 1
843 | 030703001201 | 碳钢阀门 | 电动防火阀70°C 500×200 含支架、支架除锈、刷油按设计要求 | 个 | 1
844 | 030703002009 | 柔性软风管阀门 | 不燃柔性短管 L=0.2m 160×120 | 个 | 7
845 | 030703002010 | 柔性软风管阀门 | 不燃柔性短管 L=0.2m 200×120 | 个 | 1
846 | 030703002011 | 柔性软风管阀门 | 不燃柔性短管 L=0.2m 320×120 | 个 | 8
847 | 030703002012 | 柔性软风管阀门 | 不燃柔性短管 L=0.2m 320×160 | 个 | 1
848 | 030703002013 | 柔性软风管阀门 | 不燃柔性短管 L=0.2m 400×160 | 个 | 1
849 | 030703002014 | 柔性软风管阀门 | 不燃柔性短管 L=0.2m 500×200 | 个 | 2
850 | 030703002015 | 柔性软风管阀门 | 不燃柔性短管 L=0.2m 630×200 | 个 | 5
851 | 030703002016 | 柔性软风管阀门 | 不燃柔性短管 L=0.2m 630×250 | 个 | 4
852 | 030703002017 | 柔性软风管阀门 | 不燃柔性短管 L=0.2m 800×250 | 个 | 1
853 | 030703011082 | 铝及铝合金风口、散流器 | 70℃防火百叶风口 1600×400 | 个 | 1
854 | 030703011083 | 铝及铝合金风口、散流器 | 防雨百叶 500×200 | 个 | 1
855 | 030703011084 | 铝及铝合金风口、散流器 | 防雨百叶 500×1000 | 个 | 1
856 | 030703011085 | 铝及铝合金风口、散流器 | 防雨百叶 1000×200 | 个 | 11
857 | 030703011086 | 铝及铝合金风口、散流器 | 防雨百叶 1000×400 | 个 | 1
858 | 030703011087 | 铝及铝合金风口、散流器 | 防雨百叶 1000×500 | 个 | 1
本页小计
【表10.2.2-16】
分部分项工程清单与计价表
单位(专业)工程名称:安装工程-1#楼 | [5 empty] | 标段: |  |  | 第69页 共102页
序号 | 项目编码 | 项目名称 | 项目特征 | 计量 单位 | 工程量 | 金 额 (元) |  |  |  |  | 备注
[6 empty] | 综合单价 | 合价 | 其中
[8 empty] | 人工费 | 机械费 | 暂估价
859 | 030703011088 | 铝及铝合金风口、散流器 | 防雨百叶 1250×200 | 个 | 19
860 | 030703011089 | 铝及铝合金风口、散流器 | 防雨百叶 1250×300 | 个 | 1
861 | 030703011090 | 铝及铝合金风口、散流器 | 防雨百叶 1600×200 | 个 | 15
862 | 030703011091 | 铝及铝合金风口、散流器 | 防雨百叶 1600×300 | 个 | 2
863 | 030703011092 | 铝及铝合金风口、散流器 | 防雨百叶 2000×200 | 个 | 1
864 | 030703011093 | 铝及铝合金风口、散流器 | 防雨百叶 2000×2000 | 个 | 1
865 | 030703011094 | 铝及铝合金风口、散流器 | 铝合金双层百叶风口 300×180 | 个 | 8
866 | 030703011095 | 铝及铝合金风口、散流器 | 铝合金双层百叶风口 500×180 | 个 | 3
867 | 030703011096 | 铝及铝合金风口、散流器 | 铝合金双层百叶风口 600×180 | 个 | 2
868 | 030703011097 | 铝及铝合金风口、散流器 | 门铰式铝合金喷塑单层百叶风口 600×200 | 个 | 409
869 | 030703011098 | 铝及铝合金风口、散流器 | 门铰式铝合金喷塑单层百叶风口 600×300 | 个 | 172
870 | 030703011099 | 铝及铝合金风口、散流器 | 门铰式铝合金喷塑单层百叶风口 600×500 | 个 | 405
871 | 030703011100 | 铝及铝合金风口、散流器 | 门铰式铝合金喷塑单层百叶风口 600×600 | 个 | 155
872 | 030703011101 | 铝及铝合金风口、散流器 | 防凝露铝合金喷塑双层百叶风口 650×130 | 个 | 1
873 | 030703011102 | 铝及铝合金风口、散流器 | 防凝露铝合金喷塑双层百叶风口 800×130 | 个 | 2
874 | 030703011103 | 铝及铝合金风口、散流器 | 防凝露铝合金喷塑双层百叶风口 800×180 | 个 | 4
本页小计
【表10.2.2-16】
分部分项工程清单与计价表
单位(专业)工程名称:安装工程-1#楼 | [5 empty] | 标段: |  |  | 第70页 共102页
序号 | 项目编码 | 项目名称 | 项目特征 | 计量 单位 | 工程量 | 金 额 (元) |  |  |  |  | 备注
[6 empty] | 综合单价 | 合价 | 其中
[8 empty] | 人工费 | 机械费 | 暂估价
875 | 030703011104 | 铝及铝合金风口、散流器 | 防凝露铝合金喷塑双层百叶风口 1000×180 | 个 | 4
876 | 030703011105 | 铝及铝合金风口、散流器 | 防凝露铝合金喷塑双层百叶风口 1055×130 | 个 | 233
877 | 030703011106 | 铝及铝合金风口、散流器 | 防凝露铝合金喷塑双层百叶风口 1200×180 | 个 | 23
878 | 030703011107 | 铝及铝合金风口、散流器 | 防凝露铝合金喷塑双层百叶风口 1300×130 | 个 | 10
879 | 030703011108 | 铝及铝合金风口、散流器 | 防凝露铝合金喷塑双层百叶风口 1600×130 | 个 | 28
880 | 030703011109 | 铝及铝合金风口、散流器 | 防凝露铝合金喷塑双层百叶风口 1600×180 | 个 | 102
881 | 030703011110 | 铝及铝合金风口、散流器 | 防凝露方形铝合金喷塑散流器 250×250 | 个 | 229
882 | 030703011111 | 铝及铝合金风口、散流器 | 防凝露方形铝合金喷塑散流器 300×300 | 个 | 179
883 | 030703011112 | 铝及铝合金风口、散流器 | 防凝露方形铝合金喷塑散流器 400×400 | 个 | 214
884 | 030703011113 | 铝及铝合金风口、散流器 | 防凝露方形铝合金喷塑散流器 500×500 | 个 | 198
885 | 030703011114 | 铝及铝合金风口、散流器 | 方形散流器(带调节阀) 120×120 | 个 | 439
886 | 030703011115 | 铝及铝合金风口、散流器 | 方形散流器(带调节阀) 160×160 | 个 | 107
887 | 030703011116 | 铝及铝合金风口、散流器 | 方形散流器(带调节阀) 200×120 | 个 | 1
888 | 030703011117 | 铝及铝合金风口、散流器 | 方形散流器(带调节阀) 200×200 | 个 | 68
本页小计
【表10.2.2-16】
分部分项工程清单与计价表
单位(专业)工程名称:安装工程-1#楼 | [5 empty] | 标段: |  |  | 第71页 共102页
序号 | 项目编码 | 项目名称 | 项目特征 | 计量 单位 | 工程量 | 金 额 (元) |  |  |  |  | 备注
[6 empty] | 综合单价 | 合价 | 其中
[8 empty] | 人工费 | 机械费 | 暂估价
889 | 030703011118 | 铝及铝合金风口、散流器 | 方形散流器(带调节阀) 250×250 | 个 | 45
890 | 030703011119 | 铝及铝合金风口、散流器 | 方形散流器(带调节阀) 300×300 | 个 | 9
891 | 030703011120 | 铝及铝合金风口、散流器 | 方形散流器(带调节阀) 400×160 | 个 | 1
892 | 030703011121 | 铝及铝合金风口、散流器 | 方形散流器(带调节阀) 500×250 | 个 | 18
893 | 030703011122 | 铝及铝合金风口、散流器 | 方形散流器(带调节阀) 800×320 | 个 | 4
894 | 030704001006 | 通风工程检测、 调试 | 通风空调系统调试费 | 系统 | 1
|  | 防排烟\排风 |  |  | 0
895 | 030702007014 | 复合型风管 | 镁质彩钢板全封闭复合风管(工厂化生产),角钢镀锌法兰连接,长边长（mm）≤2000,竖井安装，含支架制安，支架除锈、刷油按设计要求，具体参数详见图纸 | m2 | 1568.00
896 | 030702007015 | 复合型风管 | 镁质彩钢板全封闭复合风管(工厂化生产),角钢镀锌法兰连接,长边长（mm）＞2000,竖井安装，含支架制安，支架除锈、刷油按设计要求，具体参数详见图纸 | m2 | 1144.70
897 | 030702007016 | 复合型风管 | 镁质彩钢板全封闭复合风管(工厂化生产),角钢镀锌法兰连接,长边长（mm）≤300,含支架制安，支架除锈、刷油按设计要求，具体参数详见图纸 | m2 | 13.92
898 | 030702007017 | 复合型风管 | 镁质彩钢板全封闭复合风管(工厂化生产),角钢镀锌法兰连接,长边长（mm）≤630,含支架制安，支架除锈、刷油按设计要求，具体参数详见图纸 | m2 | 96.23
本页小计
【表10.2.2-16】
分部分项工程清单与计价表
单位(专业)工程名称:安装工程-1#楼 | [5 empty] | 标段: |  |  | 第72页 共102页
序号 | 项目编码 | 项目名称 | 项目特征 | 计量 单位 | 工程量 | 金 额 (元) |  |  |  |  | 备注
[6 empty] | 综合单价 | 合价 | 其中
[8 empty] | 人工费 | 机械费 | 暂估价
899 | 030702007018 | 复合型风管 | 镁质彩钢板全封闭复合风管(工厂化生产),角钢镀锌法兰连接,长边长（mm）≤1000,含支架制安，支架除锈、刷油按设计要求，具体参数详见图纸 | m2 | 2522.29
900 | 030702007019 | 复合型风管 | 镁质彩钢板全封闭复合风管(工厂化生产),角钢镀锌法兰连接,长边长（mm）≤2000,含支架制安，支架除锈、刷油按设计要求，具体参数详见图纸 | m2 | 2118.99
901 | 030702007020 | 复合型风管 | 镁质彩钢板全封闭复合风管(工厂化生产),角钢镀锌法兰连接,长边长（mm）＞2000,含支架制安，支架除锈、刷油按设计要求，具体参数详见图纸 | m2 | 16.38
902 | 030702007021 | 复合型风管 | 镁质彩钢板全封闭复合风管(工厂化生产),角钢镀锌法兰连接,直径（mm）≤1000,含支架制安，支架除锈、刷油按设计要求，具体参数详见图纸 | m2 | 3.58
903 | 030702001016 | 碳钢通风管道 | 镀锌薄钢板矩形风管(δ=0.5mm以内咬口)长边长（mm）≤320，含支架制安，支架除锈、刷油按设计要求 | m2 | 2013.59
904 | 030702001017 | 碳钢通风管道 | 镀锌薄钢板矩形风管(δ=0.6mm以内咬口)长边长（mm）≤450，含支架制安，支架除锈、刷油按设计要求 | m2 | 252.16
905 | 030702001018 | 碳钢通风管道 | 镀锌薄钢板矩形风管(δ=0.75mm以内咬口)长边长（mm）≤1000，含支架制安，支架除锈、刷油按设计要求 | m2 | 514.70
本页小计
【表10.2.2-16】
分部分项工程清单与计价表
单位(专业)工程名称:安装工程-1#楼 | [5 empty] | 标段: |  |  | 第73页 共102页
序号 | 项目编码 | 项目名称 | 项目特征 | 计量 单位 | 工程量 | 金 额 (元) |  |  |  |  | 备注
[6 empty] | 综合单价 | 合价 | 其中
[8 empty] | 人工费 | 机械费 | 暂估价
906 | 030702001019 | 碳钢通风管道 | 镀锌薄钢板矩形风管(δ=1mm以内咬口)长边长（mm）≤1250，含支架制安，支架除锈、刷油按设计要求 | m2 | 57.57
907 | 030702001020 | 碳钢通风管道 | 镀锌薄钢板矩形风管(δ=1.2mm以内咬口)长边长（mm）≤2000，含支架制安，支架除锈、刷油按设计要求 | m2 | 129.70
908 | 030702003002 | 不锈钢板通风管道 | 不锈钢板(304)矩形风管(δ=1.2mm以内咬口)长边长（mm）≤1250，竖井内敷设，含保温、支架制安，支架除锈、刷油按设计要求 | m2 | 264.45
909 | 030701010004 | 过滤器 | 油烟净化器 FE-60 处理风量:60000m3/h,500kg,90Pa,830W(220V),净化效率大于90%%%，含基础、支架制安、减震，支架除锈、刷油按设计要求 | 台 | 1
910 | 030108001003 | 离心式通风机 | 离心式消防排烟风机HTFC-I-30，53960m3/h,850Pa,22kW,含不燃接头、基础、支架、减震、支架除锈、刷油按设计要求 | 台 | 1
911 | 030108003019 | 轴流通风机 | 壁式轴流风机 带防雨百叶和防虫网 XBDZ-A-2.8,1230cmh,45Pa,40W(220V),60dB,20kg | 台 | 8
912 | 030108003020 | 轴流通风机 | 厨房事故排风机 SZF-F-5.5 (防爆风机),9900m3/h,370Pa,2.2kW 含不燃接头、支架、减震、支架除锈、刷油按设计要求 | 台 | 1
本页小计
【表10.2.2-16】
分部分项工程清单与计价表
单位(专业)工程名称:安装工程-1#楼 | [5 empty] | 标段: |  |  | 第74页 共102页
序号 | 项目编码 | 项目名称 | 项目特征 | 计量 单位 | 工程量 | 金 额 (元) |  |  |  |  | 备注
[6 empty] | 综合单价 | 合价 | 其中
[8 empty] | 人工费 | 机械费 | 暂估价
913 | 030108003021 | 轴流通风机 | 轴流式消防排烟风机（吊装） HTF-I-10,38200cmh,736Pa,11kW(380V),92dB 含不燃接头、支架、减震、支架除锈、刷油按设计要求 | 台 | 6
914 | 030108003022 | 轴流通风机 | 轴流式消防排烟风机（落地） HTF-I-10,38200cmh,736Pa,11kW(380V),92dB 含不燃接头、支架、减震、支架除锈、刷油按设计要求 | 台 | 3
915 | 030108003023 | 轴流通风机 | 轴流式消防排烟风机（落地） HTF-I-11,46658cmh,726Pa,15kW(380V)，92dB 含不燃接头、支架、减震、支架除锈、刷油按设计要求 | 台 | 3
916 | 030108003024 | 轴流通风机 | 轴流风机（吊装） SZF-E-13,65520cmh,799Pa,22kW(380V)，93dB 含不燃接头、支架、减震、支架除锈、刷油按设计要求 | 台 | 2
917 | 030108003025 | 轴流通风机 | 轴流风机（落地） SZF-E-9,34830cmh,889Pa,15kW(380V),93dB,340kg 含不燃接头、支架、减震、支架除锈、刷油按设计要求 | 台 | 2
918 | 030108003026 | 轴流通风机 | 轴流风机（落地） SZF-E-10,50000cmh,836Pa,18.5kW(380V)，93dB 含不燃接头、支架、减震、支架除锈、刷油按设计要求 | 台 | 1
919 | 030108003027 | 轴流通风机 | 轴流风机（落地） SZF-E-14,84000cmh,870Pa,30kW(380V),96dB 含不燃接头、支架、减震、支架除锈、刷油按设计要求 | 台 | 1
本页小计
【表10.2.2-16】
分部分项工程清单与计价表
单位(专业)工程名称:安装工程-1#楼 | [5 empty] | 标段: |  |  | 第75页 共102页
序号 | 项目编码 | 项目名称 | 项目特征 | 计量 单位 | 工程量 | 金 额 (元) |  |  |  |  | 备注
[6 empty] | 综合单价 | 合价 | 其中
[8 empty] | 人工费 | 机械费 | 暂估价
920 | 030108003028 | 轴流通风机 | 配电房排风（吊装） SZF-E-7.0，25650m3/h,450Pa,5.5kW 含不燃接头、支架、减震、支架除锈、刷油按设计要求 | 台 | 1
921 | 030108003029 | 轴流通风机 | 配电房送风（吊装） SZF-D-7.0,20640m3/h,370Pa,4.0kW 含不燃接头、支架、减震、支架除锈、刷油按设计要求 | 台 | 1
922 | 030108003030 | 轴流通风机 | 管道排风机 600cmh,200Pa,0.12kW(380V) 含不燃接头、支架、减震、支架除锈、刷油按设计要求 | 台 | 6
923 | 030108003031 | 轴流通风机 | 管道排风机 1000cmh,250Pa,0.25kW(380V) 含不燃接头、支架、减震、支架除锈、刷油按设计要求 | 台 | 5
924 | 030108003032 | 轴流通风机 | 管道排风机 1500cmh,300Pa,0.37kW(380V) 含不燃接头、支架、减震、支架除锈、刷油按设计要求 | 台 | 12
925 | 030108003033 | 轴流通风机 | 管道排风机 2000cmh,250Pa,0.37kW(380V) 含不燃接头、支架、减震、支架除锈、刷油按设计要求 | 台 | 7
926 | 030108003034 | 轴流通风机 | 管道排风机 3500cmh,300Pa,0.75kW(380V) 含不燃接头、支架、减震、支架除锈、刷油按设计要求 | 台 | 3
本页小计
【表10.2.2-16】
分部分项工程清单与计价表
单位(专业)工程名称:安装工程-1#楼 | [5 empty] | 标段: |  |  | 第76页 共102页
序号 | 项目编码 | 项目名称 | 项目特征 | 计量 单位 | 工程量 | 金 额 (元) |  |  |  |  | 备注
[6 empty] | 综合单价 | 合价 | 其中
[8 empty] | 人工费 | 机械费 | 暂估价
927 | 030108003035 | 轴流通风机 | 管道排风机 6500cmh,350Pa,1.8kW(380V) 含不燃接头、支架、减震、支架除锈、刷油按设计要求 | 台 | 2
928 | 030703020037 | 消声器 | 微孔板消声器 L=1m 250×160 含不燃软接、支架、减震、支架除锈、刷油按设计要求 | 个 | 2
929 | 030703020038 | 消声器 | 微孔板消声器 L=1m 250×200 含不燃软接、支架、减震、支架除锈、刷油按设计要求 | 个 | 1
930 | 030703020039 | 消声器 | 微孔板消声器 L=1m 320×160 含不燃软接、支架、减震、支架除锈、刷油按设计要求 | 个 | 1
931 | 030703020040 | 消声器 | 微孔板消声器 L=1m320×200 含不燃软接、支架、减震、支架除锈、刷油按设计要求 | 个 | 8
932 | 030703020041 | 消声器 | 微孔板消声器 L=1m 400×250 含不燃软接、支架、减震、支架除锈、刷油按设计要求 | 个 | 10
933 | 030703020042 | 消声器 | 微孔板消声器 L=1m 500×200 含不燃软接、支架、减震、支架除锈、刷油按设计要求 | 个 | 1
934 | 030703020043 | 消声器 | 微孔板消声器 L=1m 500×250 含不燃软接、支架、减震、支架除锈、刷油按设计要求 | 个 | 7
本页小计
【表10.2.2-16】
分部分项工程清单与计价表
单位(专业)工程名称:安装工程-1#楼 | [5 empty] | 标段: |  |  | 第77页 共102页
序号 | 项目编码 | 项目名称 | 项目特征 | 计量 单位 | 工程量 | 金 额 (元) |  |  |  |  | 备注
[6 empty] | 综合单价 | 合价 | 其中
[8 empty] | 人工费 | 机械费 | 暂估价
935 | 030703020044 | 消声器 | 微孔板消声器 L=1m 630×320含不燃软接、支架、减震、支架除锈、刷油按设计要求 | 个 | 1
936 | 030703020045 | 消声器 | 微孔板消声器 L=1m 800×630 含不燃软接、支架、减震、支架除锈、刷油按设计要求 | 个 | 1
937 | 030703020046 | 消声器 | 微孔板消声器 L=1m 1000×320 含不燃软接、支架、减震、支架除锈、刷油按设计要求 | 个 | 2
938 | 030703020047 | 消声器 | 微孔板消声器 L=1m 1250×320 含不燃软接、支架、减震、支架除锈、刷油按设计要求 | 个 | 2
939 | 030703020048 | 消声器 | 微孔板消声器 L=1m 2000×500 含不燃软接、支架、减震、支架除锈、刷油按设计要求 | 个 | 1
940 | 030703013001 | 不锈钢风帽 | 不锈钢防虫网 | 个 | 17
941 | 030703001202 | 碳钢阀门 | 对开多页调节阀 120×120 含支架、支架除锈、刷油按设计要求 | 个 | 36
942 | 030703001203 | 碳钢阀门 | 对开多页调节阀 160×120 含支架、支架除锈、刷油按设计要求 | 个 | 72
943 | 030703001204 | 碳钢阀门 | 对开多页调节阀 160×160 含支架、支架除锈、刷油按设计要求 | 个 | 2
本页小计
【表10.2.2-16】
分部分项工程清单与计价表
单位(专业)工程名称:安装工程-1#楼 | [5 empty] | 标段: |  |  | 第78页 共102页
序号 | 项目编码 | 项目名称 | 项目特征 | 计量 单位 | 工程量 | 金 额 (元) |  |  |  |  | 备注
[6 empty] | 综合单价 | 合价 | 其中
[8 empty] | 人工费 | 机械费 | 暂估价
944 | 030703001205 | 碳钢阀门 | 对开多页调节阀 200×160 含支架、支架除锈、刷油按设计要求 | 个 | 22
945 | 030703001206 | 碳钢阀门 | 对开多页调节阀 250×200 含支架、支架除锈、刷油按设计要求 | 个 | 9
946 | 030703001207 | 碳钢阀门 | 对开多页调节阀 320×200 含支架、支架除锈、刷油按设计要求 | 个 | 5
947 | 030703001208 | 碳钢阀门 | 对开多页调节阀 400×200 含支架、支架除锈、刷油按设计要求 | 个 | 11
948 | 030703001209 | 碳钢阀门 | 对开多页调节阀 400×250 含支架、支架除锈、刷油按设计要求 | 个 | 1
949 | 030703001210 | 碳钢阀门 | 对开多页调节阀 500×200 含支架、支架除锈、刷油按设计要求 | 个 | 3
950 | 030703001211 | 碳钢阀门 | 对开多页调节阀 500×250 含支架、支架除锈、刷油按设计要求 | 个 | 5
951 | 030703001212 | 碳钢阀门 | 对开多页调节阀 1000×250 含支架、支架除锈、刷油按设计要求 | 个 | 1
本页小计
【表10.2.2-16】
分部分项工程清单与计价表
单位(专业)工程名称:安装工程-1#楼 | [5 empty] | 标段: |  |  | 第79页 共102页
序号 | 项目编码 | 项目名称 | 项目特征 | 计量 单位 | 工程量 | 金 额 (元) |  |  |  |  | 备注
[6 empty] | 综合单价 | 合价 | 其中
[8 empty] | 人工费 | 机械费 | 暂估价
952 | 030703001213 | 碳钢阀门 | 电动风阀 1000×630 含支架、支架除锈、刷油按设计要求 | 个 | 2
953 | 030703001214 | 碳钢阀门 | 电动风阀 1000×800 含支架、支架除锈、刷油按设计要求 | 个 | 1
954 | 030703001215 | 碳钢阀门 | 电动风阀 1250×1000 含支架、支架除锈、刷油按设计要求 | 个 | 1
955 | 030703001216 | 碳钢阀门 | 电动风阀 1600×630 含支架、支架除锈、刷油按设计要求 | 个 | 2
956 | 030703001217 | 碳钢阀门 | 防火阀 70°C 120×120 含支架、支架除锈、刷油按设计要求 | 个 | 133
957 | 030703001218 | 碳钢阀门 | 防火阀 70°C 160×120 含支架、支架除锈、刷油按设计要求 | 个 | 53
958 | 030703001219 | 碳钢阀门 | 防火阀 70°C 160×160 含支架、支架除锈、刷油按设计要求 | 个 | 154
959 | 030703001220 | 碳钢阀门 | 防火阀 70°C 200×160 含支架、支架除锈、刷油按设计要求 | 个 | 4
960 | 030703001221 | 碳钢阀门 | 防火阀 70°C 250×160 含支架、支架除锈、刷油按设计要求 | 个 | 2
961 | 030703001222 | 碳钢阀门 | 防火阀 70°C 250×200 含支架、支架除锈、刷油按设计要求 | 个 | 54
962 | 030703001223 | 碳钢阀门 | 防火阀 70°C 320×200 含支架、支架除锈、刷油按设计要求 | 个 | 21
本页小计
【表10.2.2-16】
分部分项工程清单与计价表
单位(专业)工程名称:安装工程-1#楼 | [5 empty] | 标段: |  |  | 第80页 共102页
序号 | 项目编码 | 项目名称 | 项目特征 | 计量 单位 | 工程量 | 金 额 (元) |  |  |  |  | 备注
[6 empty] | 综合单价 | 合价 | 其中
[8 empty] | 人工费 | 机械费 | 暂估价
963 | 030703001224 | 碳钢阀门 | 防火阀 70°C 320×250 含支架、支架除锈、刷油按设计要求 | 个 | 1
964 | 030703001225 | 碳钢阀门 | 防火阀 70°C 400×200 含支架、支架除锈、刷油按设计要求 | 个 | 18
965 | 030703001226 | 碳钢阀门 | 防火阀 70°C 400×250 含支架、支架除锈、刷油按设计要求 | 个 | 15
966 | 030703001227 | 碳钢阀门 | 防火阀 70°C 400×320 含支架、支架除锈、刷油按设计要求 | 个 | 1
967 | 030703001228 | 碳钢阀门 | 防火阀 70°C 400×400 含支架、支架除锈、刷油按设计要求 | 个 | 6
968 | 030703001229 | 碳钢阀门 | 防火阀 70°C 400×2000 含支架、支架除锈、刷油按设计要求 | 个 | 1
969 | 030703001230 | 碳钢阀门 | 防火阀 70°C 500×200 含支架、支架除锈、刷油按设计要求 | 个 | 1
970 | 030703001231 | 碳钢阀门 | 防火阀 70°C 500×250 含支架、支架除锈、刷油按设计要求 | 个 | 4
971 | 030703001232 | 碳钢阀门 | 防火阀 70°C 500×320 含支架、支架除锈、刷油按设计要求 | 个 | 3
972 | 030703001233 | 碳钢阀门 | 防火阀 70°C 800×630 含支架、支架除锈、刷油按设计要求 | 个 | 1
973 | 030703001234 | 碳钢阀门 | 防火阀 70°C 1000×250 含支架、支架除锈、刷油按设计要求 | 个 | 2
974 | 030703001235 | 碳钢阀门 | 防火阀 70°C 1000×400 含支架、支架除锈、刷油按设计要求 | 个 | 1
本页小计
【表10.2.2-16】
分部分项工程清单与计价表
单位(专业)工程名称:安装工程-1#楼 | [5 empty] | 标段: |  |  | 第81页 共102页
序号 | 项目编码 | 项目名称 | 项目特征 | 计量 单位 | 工程量 | 金 额 (元) |  |  |  |  | 备注
[6 empty] | 综合单价 | 合价 | 其中
[8 empty] | 人工费 | 机械费 | 暂估价
975 | 030703001236 | 碳钢阀门 | 防火阀 70°C 1000×500 含支架、支架除锈、刷油按设计要求 | 个 | 1
976 | 030703001237 | 碳钢阀门 | 防火阀 70°C 1000×630 含支架、支架除锈、刷油按设计要求 | 个 | 4
977 | 030703001238 | 碳钢阀门 | 防火阀 70°C 1000×800 含支架、支架除锈、刷油按设计要求 | 个 | 1
978 | 030703001239 | 碳钢阀门 | 防火阀 70°C 1250×400 含支架、支架除锈、刷油按设计要求 | 个 | 1
979 | 030703001240 | 碳钢阀门 | 防火阀 70°C 1250×1000 含支架、支架除锈、刷油按设计要求 | 个 | 2
980 | 030703001241 | 碳钢阀门 | 防火阀 70°C 1600×630 含支架、支架除锈、刷油按设计要求 | 个 | 6
981 | 030703001242 | 碳钢阀门 | 电动防火阀70°C 300×600 含支架、支架除锈、刷油按设计要求 | 个 | 1
982 | 030703001243 | 碳钢阀门 | 电动防火阀70°C 400×200 含支架、支架除锈、刷油按设计要求 | 个 | 4
983 | 030703001244 | 碳钢阀门 | 电动防火阀70°C 400×250 含支架、支架除锈、刷油按设计要求 | 个 | 1
984 | 030703001245 | 碳钢阀门 | 电动防火阀70°C 400×800 含支架、支架除锈、刷油按设计要求 | 个 | 4
985 | 030703001246 | 碳钢阀门 | 电动防火阀70°C 500×200 含支架、支架除锈、刷油按设计要求 | 个 | 1
986 | 030703001247 | 碳钢阀门 | 电动防火阀70°C 500×500 含支架、支架除锈、刷油按设计要求 | 个 | 1
本页小计
【表10.2.2-16】
分部分项工程清单与计价表
单位(专业)工程名称:安装工程-1#楼 | [5 empty] | 标段: |  |  | 第82页 共102页
序号 | 项目编码 | 项目名称 | 项目特征 | 计量 单位 | 工程量 | 金 额 (元) |  |  |  |  | 备注
[6 empty] | 综合单价 | 合价 | 其中
[8 empty] | 人工费 | 机械费 | 暂估价
987 | 030703001248 | 碳钢阀门 | 电动防火阀70°C 800×630 含支架、支架除锈、刷油按设计要求 | 个 | 1
988 | 030703001249 | 碳钢阀门 | 电动防火阀70°C 1000×400 含支架、支架除锈、刷油按设计要求 | 个 | 10
989 | 030703001250 | 碳钢阀门 | 电动防火阀70°C 1000×2000 含支架、支架除锈、刷油按设计要求 | 个 | 1
990 | 030703001251 | 碳钢阀门 | 电动防火阀70°C 1250×400 含支架、支架除锈、刷油按设计要求 | 个 | 1
991 | 030703001252 | 碳钢阀门 | 电动防火阀70°C 2000×500 含支架、支架除锈、刷油按设计要求 | 个 | 2
992 | 030703001253 | 碳钢阀门 | 电动防火阀70°C 2000×1000 含支架、支架除锈、刷油按设计要求 | 个 | 1
993 | 030703001254 | 碳钢阀门 | 防火阀 150°C 1250×1250 含支架、支架除锈、刷油按设计要求 | 个 | 1
994 | 030703001255 | 碳钢阀门 | 防火阀 280°C 160×160 含支架、支架除锈、刷油按设计要求 | 个 | 1
995 | 030703001256 | 碳钢阀门 | 防火阀 280°C 400×2150 含支架、支架除锈、刷油按设计要求 | 个 | 1
996 | 030703001257 | 碳钢阀门 | 防火阀 280°C 630×200 含支架、支架除锈、刷油按设计要求 | 个 | 11
997 | 030703001258 | 碳钢阀门 | 防火阀 280°C 1000×250 含支架、支架除锈、刷油按设计要求 | 个 | 128
998 | 030703001259 | 碳钢阀门 | 防火阀 280°C 1000×320 含支架、支架除锈、刷油按设计要求 | 个 | 1
本页小计
【表10.2.2-16】
分部分项工程清单与计价表
单位(专业)工程名称:安装工程-1#楼 | [5 empty] | 标段: |  |  | 第83页 共102页
序号 | 项目编码 | 项目名称 | 项目特征 | 计量 单位 | 工程量 | 金 额 (元) |  |  |  |  | 备注
[6 empty] | 综合单价 | 合价 | 其中
[8 empty] | 人工费 | 机械费 | 暂估价
999 | 030703001260 | 碳钢阀门 | 防火阀 280°C 1000×400 含支架、支架除锈、刷油按设计要求 | 个 | 2
1000 | 030703001261 | 碳钢阀门 | 防火阀 280°C 1000×630 含支架、支架除锈、刷油按设计要求 | 个 | 14
1001 | 030703001262 | 碳钢阀门 | 防火阀 280°C 1000×800 含支架、支架除锈、刷油按设计要求 | 个 | 6
1002 | 030703001263 | 碳钢阀门 | 防火阀 280°C 1250×400 含支架、支架除锈、刷油按设计要求 | 个 | 48
1003 | 030703001264 | 碳钢阀门 | 防火阀 280°C 1250×630 含支架、支架除锈、刷油按设计要求 | 个 | 2
1004 | 030703001265 | 碳钢阀门 | 防火阀 280°C 1250×1250 含支架、支架除锈、刷油按设计要求 | 个 | 1
1005 | 030703001266 | 碳钢阀门 | 防火阀 280°C 1250×1600 含支架、支架除锈、刷油按设计要求 | 个 | 3
1006 | 030703001267 | 碳钢阀门 | 防火阀 280°C 1600×1600 含支架、支架除锈、刷油按设计要求 | 个 | 1
1007 | 030703001268 | 碳钢阀门 | 防火阀 280°C 4000×1250 含支架、支架除锈、刷油按设计要求 | 个 | 1
1008 | 030703001269 | 碳钢阀门 | 排烟阀 630×200 含支架、支架除锈、刷油按设计要求 | 个 | 9
1009 | 030703001270 | 碳钢阀门 | 排烟阀 1000×250 含支架、支架除锈、刷油按设计要求 | 个 | 126
1010 | 030703001271 | 碳钢阀门 | 排烟阀 1000×320 含支架、支架除锈、刷油按设计要求 | 个 | 1
本页小计
【表10.2.2-16】
分部分项工程清单与计价表
单位(专业)工程名称:安装工程-1#楼 | [5 empty] | 标段: |  |  | 第84页 共102页
序号 | 项目编码 | 项目名称 | 项目特征 | 计量 单位 | 工程量 | 金 额 (元) |  |  |  |  | 备注
[6 empty] | 综合单价 | 合价 | 其中
[8 empty] | 人工费 | 机械费 | 暂估价
1011 | 030703001272 | 碳钢阀门 | 排烟阀 1000×400 含支架、支架除锈、刷油按设计要求 | 个 | 2
1012 | 030703001273 | 碳钢阀门 | 排烟阀 4000×1250 含支架、支架除锈、刷油按设计要求 | 个 | 1
1013 | 030703001274 | 碳钢阀门 | 排烟阀手动控制装置 | 个 | 139
1014 | 030703001275 | 碳钢阀门 | 风管止回阀 250×160 含支架、支架除锈、刷油按设计要求 | 个 | 2
1015 | 030703001276 | 碳钢阀门 | 风管止回阀 320×200 含支架、支架除锈、刷油按设计要求 | 个 | 2
1016 | 030703001277 | 碳钢阀门 | 风管止回阀 400×250 含支架、支架除锈、刷油按设计要求 | 个 | 9
1017 | 030703001278 | 碳钢阀门 | 风管止回阀 500×200 含支架、支架除锈、刷油按设计要求 | 个 | 1
1018 | 030703001279 | 碳钢阀门 | 风管止回阀 500×250 含支架、支架除锈、刷油按设计要求 | 个 | 2
1019 | 030703001280 | 碳钢阀门 | 风管止回阀 1000×400 含支架、支架除锈、刷油按设计要求 | 个 | 1
1020 | 030703001281 | 碳钢阀门 | 泄压阀 400×400 含支架、支架除锈、刷油按设计要求 | 个 | 6
1021 | 030703002018 | 柔性软风管阀门 | 不燃柔性短管 L=0.2m 120×120 | 个 | 6
1022 | 030703002019 | 柔性软风管阀门 | 不燃柔性短管 L=0.2m 160×120 | 个 | 3
1023 | 030703002020 | 柔性软风管阀门 | 不燃柔性短管 L=0.2m 160×160 | 个 | 6
1024 | 030703002021 | 柔性软风管阀门 | 不燃柔性短管 L=0.2m 320×200 | 个 | 1
本页小计
【表10.2.2-16】
分部分项工程清单与计价表
单位(专业)工程名称:安装工程-1#楼 | [5 empty] | 标段: |  |  | 第85页 共102页
序号 | 项目编码 | 项目名称 | 项目特征 | 计量 单位 | 工程量 | 金 额 (元) |  |  |  |  | 备注
[6 empty] | 综合单价 | 合价 | 其中
[8 empty] | 人工费 | 机械费 | 暂估价
1025 | 030703002022 | 柔性软风管阀门 | 不燃柔性短管 L=0.2m 400×200 | 个 | 1
1026 | 030703002023 | 柔性软风管阀门 | 不燃柔性短管 L=0.2m 400×250 | 个 | 1
1027 | 030703002024 | 柔性软风管阀门 | 不燃柔性短管 L=0.2m 500×200 | 个 | 1
1028 | 030703002025 | 柔性软风管阀门 | 不燃柔性短管 L=0.2m 630×200 | 个 | 2
1029 | 030703002026 | 柔性软风管阀门 | 不燃柔性短管 L=0.2m 630×400 | 个 | 1
1030 | 030703002027 | 柔性软风管阀门 | 不燃柔性短管 L=0.2m 1000×250 | 个 | 11
1031 | 030703002028 | 柔性软风管阀门 | 不燃柔性短管 L=0.2m 1000×320 | 个 | 1
1032 | 030703002029 | 柔性软风管阀门 | 不燃柔性短管 L=0.2m 1250×400 | 个 | 6
1033 | 030703011123 | 铝及铝合金风口、散流器 | 防雨百叶 120×120 | 个 | 10
1034 | 030703011124 | 铝及铝合金风口、散流器 | 防雨百叶 200×200 | 个 | 2
1035 | 030703011125 | 铝及铝合金风口、散流器 | 防雨百叶 250×200 | 个 | 23
1036 | 030703011126 | 铝及铝合金风口、散流器 | 防雨百叶 320×200 | 个 | 6
1037 | 030703011127 | 铝及铝合金风口、散流器 | 防雨百叶 400×200 | 个 | 3
1038 | 030703011128 | 铝及铝合金风口、散流器 | 防雨百叶 400×250 | 个 | 1
1039 | 030703011129 | 铝及铝合金风口、散流器 | 防雨百叶 500×250 | 个 | 3
1040 | 030703011130 | 铝及铝合金风口、散流器 | 防雨百叶 500×500 | 个 | 1
1041 | 030703011131 | 铝及铝合金风口、散流器 | 防雨百叶 630×250 | 个 | 4
1042 | 030703011132 | 铝及铝合金风口、散流器 | 防雨百叶 630×400 | 个 | 1
1043 | 030703011133 | 铝及铝合金风口、散流器 | 防雨百叶 1000×320 | 个 | 2
1044 | 030703011134 | 铝及铝合金风口、散流器 | 防雨百叶 1000×500 | 个 | 1
本页小计
【表10.2.2-16】
分部分项工程清单与计价表
单位(专业)工程名称:安装工程-1#楼 | [5 empty] | 标段: |  |  | 第86页 共102页
序号 | 项目编码 | 项目名称 | 项目特征 | 计量 单位 | 工程量 | 金 额 (元) |  |  |  |  | 备注
[6 empty] | 综合单价 | 合价 | 其中
[8 empty] | 人工费 | 机械费 | 暂估价
1045 | 030703011135 | 铝及铝合金风口、散流器 | 防雨百叶 1250×1600 | 个 | 3
1046 | 030703011136 | 铝及铝合金风口、散流器 | 防雨百叶 2000×800 | 个 | 1
1047 | 030703011137 | 铝及铝合金风口、散流器 | 防雨百叶 2000×1000 | 个 | 1
1048 | 030703011138 | 铝及铝合金风口、散流器 | 常闭多叶送风口 600X(2000+250) | 个 | 10
1049 | 030703011139 | 铝及铝合金风口、散流器 | 常闭多叶送风口 800X(1500+250) | 个 | 10
1050 | 030703011140 | 铝及铝合金风口、散流器 | 铝合金单层百叶风口 120x120 | 个 | 41
1051 | 030703011141 | 铝及铝合金风口、散流器 | 铝合金单层百叶风口 160x160 | 个 | 75
1052 | 030703011142 | 铝及铝合金风口、散流器 | 铝合金单层百叶风口 200x200 | 个 | 21
1053 | 030703011143 | 铝及铝合金风口、散流器 | 铝合金单层百叶风口 200×400 | 个 | 5
1054 | 030703011144 | 铝及铝合金风口、散流器 | 铝合金单层百叶风口 250x250 | 个 | 4
1055 | 030703011145 | 铝及铝合金风口、散流器 | 铝合金单层百叶风口 250×500 | 个 | 7
1056 | 030703011146 | 铝及铝合金风口、散流器 | 铝合金单层百叶风口 300x300 | 个 | 5
1057 | 030703011147 | 铝及铝合金风口、散流器 | 铝合金单层百叶风口 300×600 | 个 | 8
1058 | 030703011148 | 铝及铝合金风口、散流器 | 铝合金单层百叶风口 400×200 | 个 | 1
1059 | 030703011149 | 铝及铝合金风口、散流器 | 铝合金单层百叶风口 400×400 | 个 | 7
1060 | 030703011150 | 铝及铝合金风口、散流器 | 铝合金单层百叶风口 400×800 | 个 | 11
1061 | 030703011151 | 铝及铝合金风口、散流器 | 铝合金单层百叶风口 500×500 | 个 | 1
1062 | 030703011152 | 铝及铝合金风口、散流器 | 铝合金单层百叶风口 500×800 | 个 | 4
1063 | 030703011153 | 铝及铝合金风口、散流器 | 铝合金单层百叶风口 600×600 | 个 | 8
1064 | 030703011154 | 铝及铝合金风口、散流器 | 铝合金单层百叶风口 600×1000 | 个 | 10
本页小计
【表10.2.2-16】
分部分项工程清单与计价表
单位(专业)工程名称:安装工程-1#楼 | [5 empty] | 标段: |  |  | 第87页 共102页
序号 | 项目编码 | 项目名称 | 项目特征 | 计量 单位 | 工程量 | 金 额 (元) |  |  |  |  | 备注
[6 empty] | 综合单价 | 合价 | 其中
[8 empty] | 人工费 | 机械费 | 暂估价
1065 | 030703011155 | 铝及铝合金风口、散流器 | 铝合金单层百叶风口 600×1200 | 个 | 5
1066 | 030703011156 | 铝及铝合金风口、散流器 | 铝合金单层百叶风口 800×800 | 个 | 128
1067 | 030703011157 | 铝及铝合金风口、散流器 | 铝合金单层百叶风口 1000×800 | 个 | 1
1068 | 030703011158 | 铝及铝合金风口、散流器 | 铝合金单层百叶风口 1000×2000 | 个 | 2
1069 | 030703011159 | 铝及铝合金风口、散流器 | 铝合金单层百叶风口 1500×800 | 个 | 10
1070 | 030703011160 | 铝及铝合金风口、散流器 | 铝合金单层百叶风口 1500×1500 | 个 | 3
1071 | 030703011161 | 铝及铝合金风口、散流器 | 铝合金单层百叶风口 2200×630 | 个 | 3
1072 | 030108006004 | 其他风机 | 吸顶式换气扇(带止回阀) T1:150cmh,150Pa,30W(220V),38dB，含耐火铝箔软管 | 台 | 538
1073 | 030108006005 | 其他风机 | 吸顶式换气扇(带止回阀) T2:300cmh,220Pa,40W(220V),45dB，含耐火铝箔软管 | 台 | 119
1074 | 030108006006 | 其他风机 | 吸顶式换气扇(带止回阀) T3:500cmh,250Pa,40W(220V),47dB，含耐火铝箔软管 | 台 | 38
1075 | 030702012004 | 挡烟垂壁 | 电动挡烟垂壁 底边距地2.0m 详见图纸 | m | 480.44
1076 | 030704001007 | 通风工程检测、 调试 | 通风空调系统调试费 | 系统 | 1
|  | 空调水 |  |  | 0
本页小计
【表10.2.2-16】
分部分项工程清单与计价表
单位(专业)工程名称:安装工程-1#楼 | [5 empty] | 标段: |  |  | 第88页 共102页
序号 | 项目编码 | 项目名称 | 项目特征 | 计量 单位 | 工程量 | 金 额 (元) |  |  |  |  | 备注
[6 empty] | 综合单价 | 合价 | 其中
[8 empty] | 人工费 | 机械费 | 暂估价
1077 | 030701004009 | 风机盘管 | 卧式暗装风机盘管 FP(4)34 带余压型(30Pa)340CMH,冷2270w,热3700w,耗电49w,噪声39dBA,带回风箱;220V 四管制，凝结水盘加长型，含液晶线控器控制面板、不燃接头、支架、减震器、支架除锈、刷油按设计要求 | 台 | 18
1078 | 030701004010 | 风机盘管 | 卧式暗装风机盘管 FP(4)51 带余压型(30Pa)510CMH,冷3500w,热5600w,耗电66w,噪声42dBA,带回风箱;220V 四管制，凝结水盘加长型，含液晶线控器控制面板、不燃接头、支架、减震器、支架除锈、刷油按设计要求 | 台 | 12
1079 | 030701004011 | 风机盘管 | 卧式暗装风机盘管 FP(4)68 带余压型(30Pa)680CMH,冷4550w,热7450w,耗电84w,噪声43dBA,带回风箱;220V 四管制，凝结水盘加长型，含液晶线控器控制面板、不燃接头、支架、减震器、支架除锈、刷油按设计要求 | 台 | 7
1080 | 030701004012 | 风机盘管 | 卧式暗装风机盘管 FP(4)85 带余压型(30Pa)850CMH,冷5310w,热8800w,耗电100w,噪声45dBA,带回风箱;220V 四管制，凝结水盘加长型，含液晶线控器控制面板、不燃接头、支架、减震器、支架除锈、刷油按设计要求 | 台 | 8
本页小计
【表10.2.2-16】
分部分项工程清单与计价表
单位(专业)工程名称:安装工程-1#楼 | [5 empty] | 标段: |  |  | 第89页 共102页
序号 | 项目编码 | 项目名称 | 项目特征 | 计量 单位 | 工程量 | 金 额 (元) |  |  |  |  | 备注
[6 empty] | 综合单价 | 合价 | 其中
[8 empty] | 人工费 | 机械费 | 暂估价
1081 | 030701004013 | 风机盘管 | 卧式暗装风机盘管 FP(4)102 带余压型(30Pa)1020CMH,冷6100w,热10200w,耗电118w,噪声47dBA,带回风箱;220V 四管制，凝结水盘加长型，含液晶线控器控制面板、不燃接头、支架、减震器、支架除锈、刷油按设计要求 | 台 | 42
1082 | 030701004014 | 风机盘管 | 卧式暗装风机盘管 FP(4)136 带余压型(30Pa)1360CMH,冷8250w,热13800w,耗电174w,噪声48dBA,带回风箱;220V 四管制，凝结水盘加长型，含液晶线控器控制面板、不燃接头、支架、减震器、支架除锈、刷油按设计要求 | 台 | 31
1083 | 030701004015 | 风机盘管 | 卧式暗装风机盘管 FP(4)170 带余压型(30Pa)1700CMH,冷10400w,热17500w,耗电210w,噪声50dBA,带回风箱;220V 四管制，凝结水盘加长型，含液晶线控器控制面板、不燃接头、支架、减震器、支架除锈、刷油按设计要求 | 台 | 3
1084 | 030701004016 | 风机盘管 | 卧式暗装风机盘管 FP34 带余压型(30Pa)340CMH,冷1920w,热3350w,耗电49w,噪声39dBA,带回风箱;220V，凝结水盘加长型，带回风箱，含液晶线控器控制面板、不燃接头、支架、减震器、支架除锈、刷油按设计要求 | 台 | 211
本页小计
【表10.2.2-16】
分部分项工程清单与计价表
单位(专业)工程名称:安装工程-1#楼 | [5 empty] | 标段: |  |  | 第90页 共102页
序号 | 项目编码 | 项目名称 | 项目特征 | 计量 单位 | 工程量 | 金 额 (元) |  |  |  |  | 备注
[6 empty] | 综合单价 | 合价 | 其中
[8 empty] | 人工费 | 机械费 | 暂估价
1085 | 030701004017 | 风机盘管 | 卧式暗装风机盘管 FP51 带余压型(30Pa)510CMH,冷2890w,热4820w,耗电66w,噪声42dBA,带回风箱;220V，凝结水盘加长型，含液晶线控器控制面板、不燃接头、支架、减震器、支架除锈、刷油按设计要求 | 台 | 168
1086 | 030701004018 | 风机盘管 | 卧式暗装风机盘管 FP68 带余压型(30Pa)680CMH,冷3660w,热6200w,耗电84w,噪声43dBA,带回风箱;220V，凝结水盘加长型，含液晶线控器控制面板、不燃接头、支架、减震器、支架除锈、刷油按设计要求 | 台 | 98
1087 | 030701004019 | 风机盘管 | 卧式暗装风机盘管 FP85 带余压型(30Pa)850CMH,冷4520w,热7670w,耗电100w,噪声45dBA,带回风箱;220V，凝结水盘加长型，含液晶线控器控制面板、不燃接头、支架、减震器、支架除锈、刷油按设计要求 | 台 | 59
1088 | 030701004020 | 风机盘管 | 卧式暗装风机盘管 FP102 带余压型(30Pa)1020CMH,冷5420w,热8850w,耗电118w,噪声47dBA,带回风箱;220V，凝结水盘加长型，含液晶线控器控制面板、不燃接头、支架、减震器、支架除锈、刷油按设计要求 | 台 | 231
本页小计
【表10.2.2-16】
分部分项工程清单与计价表
单位(专业)工程名称:安装工程-1#楼 | [5 empty] | 标段: |  |  | 第91页 共102页
序号 | 项目编码 | 项目名称 | 项目特征 | 计量 单位 | 工程量 | 金 额 (元) |  |  |  |  | 备注
[6 empty] | 综合单价 | 合价 | 其中
[8 empty] | 人工费 | 机械费 | 暂估价
1089 | 030701004021 | 风机盘管 | 卧式暗装风机盘管 FP136 带余压型(30Pa)1360CMH,冷7630w,热12090w,耗电174w,噪声48dBA,带回风箱;220V，凝结水盘加长型，含液晶线控器控制面板、不燃接头、支架、减震器、支架除锈、刷油按设计要求 | 台 | 101
1090 | 030701004022 | 风机盘管 | 卧式暗装风机盘管 FP170 带余压型(30Pa)1700CMH,冷9050w,热14600w,耗电210w,噪声50dBA,带回风箱;220V，凝结水盘加长型，含液晶线控器控制面板、不燃接头、支架、减震器、支架除锈、刷油按设计要求 | 台 | 152
1091 | 030701004023 | 风机盘管 | 四出风嵌入式 FXFP36 制冷量2.8kW，制热量3.2kW，含液晶线控器控制面板、支架、减震器、支架除锈、刷油按设计要求 | 台 | 1
1092 | 030701004024 | 风机盘管 | 四出风嵌入式 FXFP45 制冷量4.5kW，制热量5.0kW，含液晶线控器控制面板、支架、减震器、支架除锈、刷油按设计要求 | 台 | 1
1093 | 030701004025 | 风机盘管 | 四出风嵌入式 FXFP56 制冷量5.6kW，制热量6.3kW，含液晶线控器控制面板、支架、减震器、支架除锈、刷油按设计要求 | 台 | 13
1094 | 030701003031 | 空调器 | 变冷媒流量空调室外机 RHXYQ8 制冷量22.4KW 制热量25KW 含基础、减震、支架除锈、刷油按设计要求 | 台 | 3
本页小计
【表10.2.2-16】
分部分项工程清单与计价表
单位(专业)工程名称:安装工程-1#楼 | [5 empty] | 标段: |  |  | 第92页 共102页
序号 | 项目编码 | 项目名称 | 项目特征 | 计量 单位 | 工程量 | 金 额 (元) |  |  |  |  | 备注
[6 empty] | 综合单价 | 合价 | 其中
[8 empty] | 人工费 | 机械费 | 暂估价
1095 | 030701003032 | 空调器 | 变冷媒流量空调室外机 RHXYQ20 制冷量56.5KW 制热量63KW 含基础、减震、支架除锈、刷油按设计要求 | 台 | 1
1096 | 030701003033 | 空调器 | 四管制冷热一体风冷热泵机组 涡旋式 制冷量125kW,制热量164kW，用电量39.2kW(380V，冷水侧:水流量6.1l/s,水压降55kPa,热水侧:水流量8.0l/s,水压降55kPa,，具体参数详见图纸，含基础、减震、保温、支架除锈、刷油按设计要求 | 台 | 10
1097 | 030701003034 | 空调器 | 风冷热泵机组 涡旋式,制冷量510kW,制热量535kW,用电量153kW(380V)，水流量24.4l/s,水压降82kPa，具体参数详见图纸，含基础、减震、保温、支架除锈、刷油按设计要求 | 台 | 12
1098 | 031006008002 | 水处理器 | 全程综合水处理器，处理水量160-300m3/h，功率280W，具体参数详见图纸，含基础、减震、保温、支架除锈、刷油按设计要求 | 台 | 2
1099 | 031006008003 | 水处理器 | 全程综合水处理器，处理水量450-650m3/h，功率380W，具体参数详见图纸，含基础、减震、保温、支架除锈、刷油按设计要求 | 台 | 2
1100 | 031006008004 | 水处理器 | 全自动软水器，入口水压0.20-0.60MPa，出水硬度≤0.03mmol/L，电源/耗电220/50Hz/40w，具体参数详见图纸，含基础、减震、保温、支架除锈、刷油按设计要求 | 台 | 4
本页小计
【表10.2.2-16】
分部分项工程清单与计价表
单位(专业)工程名称:安装工程-1#楼 | [5 empty] | 标段: |  |  | 第93页 共102页
序号 | 项目编码 | 项目名称 | 项目特征 | 计量 单位 | 工程量 | 金 额 (元) |  |  |  |  | 备注
[6 empty] | 综合单价 | 合价 | 其中
[8 empty] | 人工费 | 机械费 | 暂估价
1101 | 031006008005 | 水处理器 | 定压补水真空脱气机组： 水泵参数；流量1m3/h，扬程35m，功率0.75kW； 定压罐参数；有效容积820L,调节容积260L,系统压力1MPa 具体参数详见图纸，含基础、减震、保温、支架除锈、刷油按设计要求 | 台 | 2
1102 | 030109001010 | 离心式泵 | 水泵(二管制) SSB-3 流量54.4l/s,扬程36m,用电量37kW(380V)，具体参数详见图纸，含基础、减震、保温、支架除锈、刷油按设计要求 | 台 | 4
1103 | 030109001011 | 离心式泵 | 水泵(二管制) SSB-4 流量54.4l/s,扬程32m,用电量37kW(380V)，具体参数详见图纸，含基础、减震、保温、支架除锈、刷油按设计要求 | 台 | 4
1104 | 030109001012 | 离心式泵 | 水泵(四管制冷水) SSB-1 流量34l/s,扬程32m,用电量22kW(380V)，具体参数详见图纸，含基础、减震、保温、支架除锈、刷油按设计要求 | 台 | 3
1105 | 030109001013 | 离心式泵 | 水泵(四管制冷水) SSB-2 流量45l/s,扬程32m,用电量22kW(380V)，具体参数详见图纸，含基础、减震、保温、支架除锈、刷油按设计要求 | 台 | 3
1106 | 031001001024 | 镀锌钢管 | 镀锌钢管螺纹连接DN20；管道水冲洗；套管制安 | m | 4116.51
1107 | 031001001025 | 镀锌钢管 | 镀锌钢管螺纹连接DN32；管道水冲洗；套管制安 | m | 3073.52
本页小计
【表10.2.2-16】
分部分项工程清单与计价表
单位(专业)工程名称:安装工程-1#楼 | [5 empty] | 标段: |  |  | 第94页 共102页
序号 | 项目编码 | 项目名称 | 项目特征 | 计量 单位 | 工程量 | 金 额 (元) |  |  |  |  | 备注
[6 empty] | 综合单价 | 合价 | 其中
[8 empty] | 人工费 | 机械费 | 暂估价
1108 | 031001001026 | 镀锌钢管 | 镀锌钢管螺纹连接DN40；管道水冲洗；套管制安 | m | 258.19
1109 | 031001001027 | 镀锌钢管 | 镀锌钢管螺纹连接DN50；管道水冲洗；套管制安 | m | 391.23
1110 | 031001001028 | 镀锌钢管 | 镀锌钢管螺纹连接DN20；管道水冲洗；套管制安；含R410制冷液 | m | 8785.10
1111 | 031001001029 | 镀锌钢管 | 镀锌钢管螺纹连接DN32；管道水冲洗；套管制安；含R410制冷液 | m | 529.65
1112 | 031001001030 | 镀锌钢管 | 镀锌钢管螺纹连接DN40；管道水冲洗；套管制安；含R410制冷液 | m | 1947.30
1113 | 031001001031 | 镀锌钢管 | 镀锌钢管螺纹连接DN50；管道水冲洗；套管制安；含R410制冷液 | m | 1577.50
1114 | 031001001032 | 镀锌钢管 | 镀锌钢管螺纹连接DN70；管道水冲洗；套管制安；含R410制冷液 | m | 1196.46
1115 | 031001001033 | 镀锌钢管 | 镀锌钢管螺纹连接DN80；管道水冲洗；套管制安；含R410制冷液 | m | 2426.37
1116 | 031001001034 | 镀锌钢管 | 镀锌钢管螺纹连接DN100；管道水冲洗；套管制安；含R410制冷液 | m | 3127.63
1117 | 031001002002 | 钢管 | 无缝钢管，热镀锌二次安装，法兰连接DN125；法兰及管件安装；管道水冲洗；套管制安；含R410制冷液 | m | 436.39
1118 | 031001002003 | 钢管 | 无缝钢管，热镀锌二次安装，法兰连接DN150；法兰及管件安装；管道水冲洗；套管制安；含R410制冷液 | m | 362.70
本页小计
【表10.2.2-16】
分部分项工程清单与计价表
单位(专业)工程名称:安装工程-1#楼 | [5 empty] | 标段: |  |  | 第95页 共102页
序号 | 项目编码 | 项目名称 | 项目特征 | 计量 单位 | 工程量 | 金 额 (元) |  |  |  |  | 备注
[6 empty] | 综合单价 | 合价 | 其中
[8 empty] | 人工费 | 机械费 | 暂估价
1119 | 031001002004 | 钢管 | 无缝钢管，热镀锌二次安装，法兰连接DN200；法兰及管件安装；管道水冲洗；套管制安；含R410制冷液 | m | 492.67
1120 | 031001002005 | 钢管 | 无缝钢管，热镀锌二次安装，法兰连接DN250；法兰及管件安装；管道水冲洗；套管制安；含R410制冷液 | m | 238.04
1121 | 031001002006 | 钢管 | 无缝钢管，热镀锌二次安装，法兰连接DN300；法兰及管件安装；管道水冲洗；套管制安；含R410制冷液 | m | 110.95
1122 | 031001001035 | 镀锌钢管 | 镀锌钢管螺纹连接DN25 竖井；管道水冲洗；套管制安；含R410制冷液 | m | 120.80
1123 | 031001001036 | 镀锌钢管 | 镀锌钢管螺纹连接DN50 竖井；管道水冲洗；套管制安；含R410制冷液 | m | 25.60
1124 | 031001001037 | 镀锌钢管 | 镀锌钢管螺纹连接DN70 竖井；管道水冲洗；套管制安；含R410制冷液 | m | 34.40
1125 | 031001001038 | 镀锌钢管 | 镀锌钢管螺纹连接DN80 竖井；管道水冲洗；套管制安；含R410制冷液 | m | 76.00
1126 | 031001001039 | 镀锌钢管 | 镀锌钢管螺纹连接DN100 竖井；管道水冲洗；套管制安；含R410制冷液 | m | 118.40
1127 | 031001002007 | 钢管 | 无缝钢管，热镀锌二次安装，法兰连接DN125 竖井；法兰及管件安装；管道水冲洗；套管制安；含R410制冷液 | m | 169.60
1128 | 031001002008 | 钢管 | 无缝钢管，热镀锌二次安装，法兰连接DN150 竖井；法兰及管件安装；管道水冲洗；套管制安；含R410制冷液 | m | 30.00
本页小计
【表10.2.2-16】
分部分项工程清单与计价表
单位(专业)工程名称:安装工程-1#楼 | [5 empty] | 标段: |  |  | 第96页 共102页
序号 | 项目编码 | 项目名称 | 项目特征 | 计量 单位 | 工程量 | 金 额 (元) |  |  |  |  | 备注
[6 empty] | 综合单价 | 合价 | 其中
[8 empty] | 人工费 | 机械费 | 暂估价
1129 | 031001002009 | 钢管 | 无缝钢管，热镀锌二次安装，法兰连接DN200 竖井；法兰及管件安装；管道水冲洗；套管制安；含R410制冷液 | m | 46.80
1130 | 031001002010 | 钢管 | 无缝钢管，热镀锌二次安装，法兰连接DN250 竖井；法兰及管件安装；管道水冲洗；套管制安；含R410制冷液 | m | 19.40
1131 | 031002001238 | 管道支吊架 | 管道支吊架制作 | Kg | 42500.00
1132 | 031201003028 | 金属结构刷油 | 管支架除锈刷漆按设计要求 | kg | 42500.00
1133 | 031201001013 | 管道刷油 | 管道刷油 按设计要求 | m2 | 5585.97
1134 | 031208002012 | 管道绝热 | 橡塑管壳安装(管道) 管道DN50mm以下 | m3 | 83.72
1135 | 031208002013 | 管道绝热 | 橡塑管壳安装(管道) 管道DN80mm以下 | m3 | 44.49
1136 | 031208002014 | 管道绝热 | 橡塑管壳安装(管道) 管道DN125mm以下 | m3 | 64.74
1137 | 031208002015 | 管道绝热 | 橡塑管壳安装(管道) 管道DN200mm以下 | m3 | 28.44
1138 | 031208002016 | 管道绝热 | 橡塑管壳安装(管道) 管道DN300mm以下 | m3 | 19.32
1139 | 030601002014 | 压力仪表 | 压力表 带旋塞阀 | 台 | 248
1140 | 030601002015 | 压力仪表 | 压力传感器 | 台 | 116
1141 | 030601001004 | 温度仪表 | 温度传感器 | 支 | 128
1142 | 030601001005 | 温度仪表 | 温度计 | 支 | 68
1143 | 031003003103 | 焊接法兰阀门 | 压差旁通阀 DN200 含法兰、阀门保温 | 个 | 2
本页小计
【表10.2.2-16】
分部分项工程清单与计价表
单位(专业)工程名称:安装工程-1#楼 | [5 empty] | 标段: |  |  | 第97页 共102页
序号 | 项目编码 | 项目名称 | 项目特征 | 计量 单位 | 工程量 | 金 额 (元) |  |  |  |  | 备注
[6 empty] | 综合单价 | 合价 | 其中
[8 empty] | 人工费 | 机械费 | 暂估价
1144 | 031003003104 | 焊接法兰阀门 | 压差旁通阀 DN300 含法兰、阀门保温 | 个 | 2
1145 | 030503006005 | 传感器 | 流量开关 DN150 含法兰、阀门保温 | 支 | 12
1146 | 030503006006 | 传感器 | 流量开关 DN80 含法兰、阀门保温 | 支 | 20
1147 | 030503006007 | 传感器 | 流量传感器 DN200 含法兰、阀门保温 | 支 | 2
1148 | 030503006008 | 传感器 | 流量传感器 DN300 含法兰、阀门保温 | 支 | 2
1149 | 080902007004 | 流量计 | 能量计 DN200 含法兰、阀门保温 | 台 | 2
1150 | 080902007005 | 流量计 | 能量计 DN300 含法兰、阀门保温 | 台 | 2
1151 | 031003001124 | 螺纹阀门 | 动态平衡电动调节阀 DN32 含阀门保温 | 个 | 2
1152 | 031003001125 | 螺纹阀门 | 动态平衡电动调节阀 DN50 含阀门保温 | 个 | 33
1153 | 031003001126 | 螺纹阀门 | 动态平衡电动调节阀 DN65 含阀门保温 | 个 | 20
1154 | 031003001127 | 螺纹阀门 | 动态平衡电动调节阀 DN80 含阀门保温 | 个 | 15
1155 | 031003001128 | 螺纹阀门 | 动态平衡电动调节阀 DN100 含阀门保温 | 个 | 28
1156 | 031003003105 | 焊接法兰阀门 | 动态平衡电动调节阀 DN125 含法兰、阀门保温 | 个 | 5
1157 | 031003003106 | 焊接法兰阀门 | 动态平衡电动调节阀 DN200 含法兰、阀门保温 | 个 | 2
1158 | 031003003107 | 焊接法兰阀门 | 动态平衡电动调节阀 DN250 含法兰、阀门保温 | 个 | 1
本页小计
【表10.2.2-16】
分部分项工程清单与计价表
单位(专业)工程名称:安装工程-1#楼 | [5 empty] | 标段: |  |  | 第98页 共102页
序号 | 项目编码 | 项目名称 | 项目特征 | 计量 单位 | 工程量 | 金 额 (元) |  |  |  |  | 备注
[6 empty] | 综合单价 | 合价 | 其中
[8 empty] | 人工费 | 机械费 | 暂估价
1159 | 031003001129 | 螺纹阀门 | 电动球墨铸铁蝶阀 DN80 含阀门保温、检查接线 | 个 | 20
1160 | 031003003108 | 焊接法兰阀门 | 电动球墨铸铁涡轮蝶阀 DN150 含法兰、阀门保温、检查接线 | 个 | 2
1161 | 031003003109 | 焊接法兰阀门 | 电动球墨铸铁涡轮蝶阀 DN200 含法兰、阀门保温、检查接线 | 个 | 2
1162 | 031003001130 | 螺纹阀门 | 电动控制阀(二通关。启阀) DN20 含阀门保温 | 个 | 581
1163 | 031003001131 | 螺纹阀门 | 电动控制阀(二通关。启阀) DN25 含阀门保温 | 个 | 405
1164 | 031003001132 | 螺纹阀门 | 电动控制阀(二通关。启阀) DN32 含阀门保温 | 个 | 155
1165 | 031003001133 | 螺纹阀门 | 橡胶软接头 DN80 含阀门保温 | 个 | 40
1166 | 031003003110 | 焊接法兰阀门 | 橡胶软接头 DN150 含法兰、阀门保温 | 个 | 36
1167 | 031003003111 | 焊接法兰阀门 | 橡胶软接头 DN200 含法兰、阀门保温 | 个 | 16
1168 | 031003003112 | 焊接法兰阀门 | 法兰止回阀 DN150 含法兰、阀门保温 | 个 | 6
1169 | 031003003113 | 焊接法兰阀门 | 法兰止回阀 DN200 含法兰、阀门保温 | 个 | 8
1170 | 031003001134 | 螺纹阀门 | 球墨铸铁蝶阀 DN80 含阀门保温 | 个 | 60
1171 | 031003003114 | 焊接法兰阀门 | 法兰球墨铸铁涡轮蝶阀 DN150 含法兰、阀门保温 | 个 | 54
本页小计
【表10.2.2-16】
分部分项工程清单与计价表
单位(专业)工程名称:安装工程-1#楼 | [5 empty] | 标段: |  |  | 第99页 共102页
序号 | 项目编码 | 项目名称 | 项目特征 | 计量 单位 | 工程量 | 金 额 (元) |  |  |  |  | 备注
[6 empty] | 综合单价 | 合价 | 其中
[8 empty] | 人工费 | 机械费 | 暂估价
1172 | 031003003115 | 焊接法兰阀门 | 法兰球墨铸铁涡轮蝶阀 DN200 含法兰、阀门保温 | 个 | 32
1173 | 031003003116 | 焊接法兰阀门 | 法兰球墨铸铁涡轮蝶阀 DN300 含法兰、阀门保温 | 个 | 10
1174 | 031003001135 | 螺纹阀门 | 过滤器 DN20 含阀门保温 | 个 | 581
1175 | 031003001136 | 螺纹阀门 | 过滤器 DN25 含阀门保温 | 个 | 405
1176 | 031003001137 | 螺纹阀门 | 过滤器 DN32 含阀门保温 | 个 | 155
1177 | 031003001138 | 螺纹阀门 | 过滤器 DN50 含阀门保温 | 个 | 31
1178 | 031003001139 | 螺纹阀门 | 过滤器 DN65 含阀门保温 | 个 | 19
1179 | 031003001140 | 螺纹阀门 | 过滤器 DN80 含阀门保温 | 个 | 23
1180 | 031003003117 | 焊接法兰阀门 | 过滤器 DN150 含法兰、阀门保温 | 个 | 18
1181 | 031003003118 | 焊接法兰阀门 | 过滤器 DN200 含法兰、阀门保温 | 个 | 8
1182 | 031003001141 | 螺纹阀门 | 铜制球阀 DN20 含阀门保温 | 个 | 1162
1183 | 031003001142 | 螺纹阀门 | 铜制球阀 DN25 含阀门保温 | 个 | 810
1184 | 031003001143 | 螺纹阀门 | 铜制球阀 DN32 含阀门保温 | 个 | 310
1185 | 031003001144 | 螺纹阀门 | 铜制截止阀 DN20 含阀门保温 | 个 | 21
1186 | 031003001145 | 螺纹阀门 | 铜制截止阀 DN25 含阀门保温 | 个 | 34
1187 | 031003001146 | 螺纹阀门 | 铜制截止阀 DN32 含阀门保温 | 个 | 6
1188 | 031003001147 | 螺纹阀门 | 铜制截止阀 DN50 含阀门保温 | 个 | 3
1189 | 031003001148 | 螺纹阀门 | 球墨铸铁截止阀 DN65 含阀门保温 | 个 | 3
本页小计
【表10.2.2-16】
分部分项工程清单与计价表
单位(专业)工程名称:安装工程-1#楼 | [5 empty] | 标段: |  |  | 第100页 共102页
序号 | 项目编码 | 项目名称 | 项目特征 | 计量 单位 | 工程量 | 金 额 (元) |  |  |  |  | 备注
[6 empty] | 综合单价 | 合价 | 其中
[8 empty] | 人工费 | 机械费 | 暂估价
1190 | 031003001149 | 螺纹阀门 | 球墨铸铁截止阀 DN80 含阀门保温 | 个 | 36
1191 | 031003001150 | 螺纹阀门 | 球墨铸铁截止阀 DN100 含阀门保温 | 个 | 81
1192 | 031003003119 | 焊接法兰阀门 | 法兰球墨铸铁截止阀 DN125 含法兰、阀门保温 | 个 | 15
1193 | 031003003120 | 焊接法兰阀门 | 法兰球墨铸铁截止阀 DN200 含法兰、阀门保温 | 个 | 6
1194 | 031003003121 | 焊接法兰阀门 | 法兰球墨铸铁截止阀 DN250 含法兰、阀门保温 | 个 | 3
1195 | 031003001151 | 螺纹阀门 | 钢制截止阀 DN50 含阀门保温 | 个 | 128
1196 | 031003001152 | 螺纹阀门 | 钢制截止阀 DN65 含阀门保温 | 个 | 76
1197 | 031003001153 | 螺纹阀门 | 钢制截止阀 DN80 含阀门保温 | 个 | 12
1198 | 031003001154 | 螺纹阀门 | 钢制截止阀 DN100 含阀门保温 | 个 | 2
1199 | 031003001155 | 螺纹阀门 | 自动排气阀 DN20 | 个 | 18
1200 | 031003001156 | 螺纹阀门 | 金属软管 L=0.2M DN20 含保温 | 个 | 1185
1201 | 031003001157 | 螺纹阀门 | 金属软管 L=0.2M DN25 含保温 | 个 | 810
1202 | 031003001158 | 螺纹阀门 | 金属软管 L=0.2M DN32 含保温 | 个 | 318
1203 | 031003001159 | 螺纹阀门 | 金属软管 L=0.2M DN40 含保温 | 个 | 15
1204 | 031003001160 | 螺纹阀门 | 金属软管 L=0.2M DN50 含保温 | 个 | 77
1205 | 031003001161 | 螺纹阀门 | 金属软管 L=0.2M DN65 含保温 | 个 | 43
1206 | 031003001162 | 螺纹阀门 | 金属软管 L=0.2M DN80 含保温 | 个 | 35
1207 | 031003001163 | 螺纹阀门 | 金属软管 L=0.2M DN100 含保温 | 个 | 55
本页小计
【表10.2.2-16】
分部分项工程清单与计价表
单位(专业)工程名称:安装工程-1#楼 | [5 empty] | 标段: |  |  | 第101页 共102页
序号 | 项目编码 | 项目名称 | 项目特征 | 计量 单位 | 工程量 | 金 额 (元) |  |  |  |  | 备注
[6 empty] | 综合单价 | 合价 | 其中
[8 empty] | 人工费 | 机械费 | 暂估价
1208 | 031003003122 | 焊接法兰阀门 | 金属软管 L=0.2M DN125 含法兰、保温 | 个 | 8
1209 | 031003003123 | 焊接法兰阀门 | 金属软管 L=0.2M DN150 含法兰、保温 | 个 | 2
1210 | 031003003124 | 焊接法兰阀门 | 金属软管 L=0.2M DN200 含法兰、保温 | 个 | 8
1211 | 031003003125 | 焊接法兰阀门 | 金属软管 L=0.2M DN250 含法兰、保温 | 个 | 2
1212 | 031003003126 | 焊接法兰阀门 | 金属软管 L=0.2M DN300 含法兰、保温 | 个 | 3
1213 | 031006015008 | 水箱 | 屋面高位膨胀水箱 有效容积1.1m3 1400x900x1100，具体参数详见图纸，含水箱基础 | 台 | 2
1214 | 031006015009 | 水箱 | 补水箱 有效容积0.6m3 900x900x900，具体参数详见图纸，含水箱基础 | 台 | 2
1215 | 031001004002 | 铜管 | 空调冷媒管 磷化脱氧无缝铜管 含管道橡塑保温、管道消毒冲洗 | m | 588.92
1216 | 030701003035 | 空调器 | 分液器 | 个 | 10
1217 | 031002003084 | 套管 | 刚性防水套管DN150制安 | 个 | 2
1218 | 031002003085 | 套管 | 刚性防水套管DN200制安 | 个 | 6
1219 | 031002003086 | 套管 | 刚性防水套管DN250制安 | 个 | 4
1220 | 031002003087 | 套管 | 钢套管DN70 | 个 | 6
1221 | 031002003088 | 套管 | 钢套管DN80 | 个 | 8
本页小计
【表10.2.2-16】
分部分项工程清单与计价表
单位(专业)工程名称:安装工程-1#楼 | [5 empty] | 标段: |  |  | 第102页 共102页
序号 | 项目编码 | 项目名称 | 项目特征 | 计量 单位 | 工程量 | 金 额 (元) |  |  |  |  | 备注
[6 empty] | 综合单价 | 合价 | 其中
[8 empty] | 人工费 | 机械费 | 暂估价
1222 | 031002003089 | 套管 | 钢套管DN100 | 个 | 18
1223 | 031002003090 | 套管 | 钢套管DN150 | 个 | 64
1224 | 031002003091 | 套管 | 钢套管DN200 | 个 | 6
1225 | 031002003092 | 套管 | 钢套管DN250 | 个 | 10
1226 | 031002003093 | 套管 | 钢套管DN300 | 个 | 2
1227 | 031009002003 | 空调水工程系统调试 | 空调水系统 | 系统 | 1
本页小计
合计

## 18_表10_2_2-16 施工技术措施项目清单与计价表
【表10.2.2-16】
施工技术措施项目清单与计价表
单位(专业)工程名称:安装工程-1#楼 | [5 empty] | 标段: |  |  | 第1页 共1页
序号 | 项目编码 | 项目名称 | 项目特征 | 计量 单位 | 工程量 | 金 额 (元) |  |  |  |  | 备注
[6 empty] | 综合单价 | 合价 | 其中
[8 empty] | 人工费 | 机械费 | 暂估价
1 | 031301017003 | 脚手架搭拆 | 脚手架搭拆 | 项 | 1
2 | 031302007003 | 高层施工增加 | 高层施工增加 | 项 | 1
3 | Z031301019001 | 操作高度增加费 | 操作高度增加费 | 项 | 1
本页小计
合计

## 18_表10_2_2-20 施工组织（总价）措施项目清单
【表10.2.2-20】
施工组织（总价）措施项目清单与计价表
工程名称:1#楼 |  |  | 标段: | 第1页 共1页
序号 | 项目编号 | 项目名称 | 计算基础 | 费率 (%) | 金额 (元) | 备注
1 | 031302001001 | 安全文明施工费
1.1 | 1.1 | 安全文明施工基本费
2 | Z03130200801 | 提前竣工增加费
3 | 031302004001 | 二次搬运费
4 | 031302005001 | 冬雨季施工增加费
5 | 03B998 | 行车、行人干扰增加费
6 | 03B999 | 其他施工组织措施费
合 计

## 18_表10_2_2-21 其他项目清单与计价汇总表
【表10.2.2-21】
其他项目清单与计价汇总表
工程名称:1#楼 |  | 标段: | 第1页 共1页
序号 | 项 目 名 称 | 金额(元) | 备注
1 | 暂列金额 | 110023.86 | 明细详见表10.2.2-22
1.1 | 标化工地增加费 | 110023.86 | 明细详见表10.2.2-22
1.2 | 优质工程增加费 | 0 | 明细详见表10.2.2-22
1.3 | 其他暂列金额 | 0 | 明细详见表10.2.2-22
2 | 暂估价 | 0
2.1 | 材料（设备）暂估价 | 0 | 明细详见表10.2.2-23
2.2 | 专业工程暂估价 | 0 | 明细详见表10.2.2-24
2.3 | 专项技术措施暂估价 | 0 | 明细详见表10.2.2-25
3 | 计日工 |  | 明细详见表10.2.2-26
4 | 总承包服务费 |  | 明细详见表10.2.2-27
合 计

## 18_表10_2_2-22 暂列金额明细表
【表10.2.2-22】
暂列金额明细表
工程名称:1#楼 |  | 标段: |  | 第1页 共1页
序号 | 项 目 名 称 | 计量单位 | 暂定金额(元) | 备注
1 | 标化工地增加费 | 项 | 110023.86
2 | 优质工程增加费 | 项
3 | 其他暂列金额 | 项 |  | 估算比例一般不高于5%
3.1 | 其他暂列金额 | 项
合计 |  |  | 110023.86

## 18_表10_2_2-23 材料（工程设备）暂估单价表
【表10.2.2-23】
材料（工程设备）暂估单价表
单位(专业)工程名称:安装工程-1#楼 |  |  |  | 标段: | 第1页 共1页
序号 | 材料（工程设备）名称、规格、型号 | 计量 单位 | 数量 | 单价 | 合价 | 备注
合计

## 18_表10_2_2-24 专业工程暂估价表
【表10.2.2-24】
专业工程暂估价表
单位(专业)工程名称:安装工程-1#楼 |  | 标段: | 第1页 共1页
序号 | 工 程 名 称 | 工程内容 | 暂估金额(元) | 备注
合计

## 18_表10_2_2-25 专项技术措施暂估价表
【表10.2.2-25】
专项技术措施暂估价表
单位(专业)工程名称:安装工程-1#楼 |  | 标段: | 第1页 共1页
序号 | 工 程 名 称 | 工程内容 | 暂估金额(元) | 备注
合计 |  |  | 0

## 18_表10_2_2-26 计日工表
【表10.2.2-26】
计 日 工 表
单位(专业)工程名称:安装工程-1#楼 |  | 标段: |  | 第1页 共1页
编号 | 项 目 名 称 | 单位 | 数量 | 综合单价(元) | 合价(元)
一 | 人 工 | 元
1
2
3
4
5
人 工 小 计
二 | 材 料 | 元
1
2
3
4
5
材 料 小 计
三 | 施 工 机 械 | 元
1
2
3
4
5
施工机械小计
总 计

## 18_表10_2_2-27 总承包服务费计价表
【表10.2.2-27】
总承包服务费计价表
单位(专业)工程名称:安装工程-1#楼 |  |  | 标段: |  | 第1页 共1页
序号 | 项目名称 | 项目价值(元) | 服务内容 | 计算基础 | 费率(%) | 金额(元)
1 | 发包人单独发包的专业工程
1.1 | 专业发包工程管理费
2 | 发包人提供材料(设备)
2.1 | 甲供材料设备保管费
| 合计 | - | - |  | -

## 18_表10_2_2-29 主要工日一览表
【表10.2.2-29】
主要工日一览表
工程名称:1#楼 |  |  | 标段: |  | 第1页 共1页
序号 | 工日名称（类别） | 单位 | 数量 | 单价(元) | 合价（元） | 备注
1 | 二类人工 | 工日

## 18_表10_2_2-29 主要工日一览表(空表)
【表10.2.2-29】
主要工日一览表
工程名称:1#楼 |  |  | 标段: |  | 第1页 共1页
序号 | 工日名称（类别） | 单位 | 数量 | 单价(元) | 合价（元） | 备注

## 18_表10_2_2-30 发包人提供材料和设备一览表
【表10.2.2-30】
发包人提供材料和设备一览表
工程名称:1#楼 |  |  | 标段: |  | 第1页 共1页
序号 | 材料(设备)名称、规格、型号 | 单位 | 数量 | 单价 (元) | 交货 方式 | 送达 地点 | 备注

## 18_表10_2_2-31 主要材料和工程设备一览表
【表10.2.2-31】
主要材料和工程设备一览表
工程名称:1#楼 |  |  |  | 标段: |  | 第1页 共20页
序号 | 名称、规格、型号 | 单位 | 数量 | 单价(元) | 合价（元） | 备注
1 | 热轧带肋钢筋HRB400φ10 | kg
2 | 热轧光圆钢筋综合 | kg
3 | 热轧光圆钢筋HPB300综合 | kg
4 | 复合硅酸盐水泥PC 32.5R综合 | kg
5 | 普通硅酸盐水泥PO 42.5综合 | kg
6 | 黄砂净砂 | t
7 | ZSTX(Z)-15(快速响应型)，喷头动作温度:68℃DN25 | 个
8 | ZSTX(Z)-15(快速响应型)，喷头动作温度:79℃DN25 | 个
9 | 座便器桶盖 | 套
10 | 地漏DN50 | 个
11 | 地漏DN100 | 个
12 | 地漏DN150 | 个
13 | 地面扫除口DN80 | 个
14 | 地面扫除口DN100 | 个
15 | 地面扫除口DN150 | 个
16 | 防污器DN32 | 个
17 | 混合冷热水龙头 | 个
18 | 混合冷热水龙头 | 个
19 | 连体坐便器进水阀配件 | 套
20 | 冷热龙头淋浴器 | 套
21 | 小便器冲水连接管DN15 | 根
22 | 小便器排水附件 | 套
23 | 长颈水嘴DN15 | 个
24 | 酚醛调和漆各色 | kg
25 | 酚醛防锈漆（各种颜色） | kg
26 | 橡塑板 | m3
27 | 橡塑板 | m3
28 | 橡塑管壳 | m3
29 | 阻火圈φ110 | 个
30 | 阻火圈φ160 | 个
31 | 碳素结构钢镀锌焊接钢管DN15 | m
32 | 碳素结构钢镀锌焊接钢管DN20 | m
33 | 碳素结构钢镀锌焊接钢管DN25 | m
34 | 碳素结构钢镀锌焊接钢管DN32 | m
35 | 碳素结构钢镀锌焊接钢管DN40 | m
36 | 碳素结构钢镀锌焊接钢管DN50 | m
【表10.2.2-31】
主要材料和工程设备一览表
工程名称:1#楼 |  |  |  | 标段: |  | 第2页 共20页
序号 | 名称、规格、型号 | 单位 | 数量 | 单价(元) | 合价（元） | 备注
37 | 碳素结构钢镀锌焊接钢管DN65 | m
38 | 碳素结构钢镀锌焊接钢管DN80 | m
39 | 碳素结构钢焊接钢管综合 | kg
40 | 碳素结构钢镀锌焊接钢管DN100 | m
41 | 碳素结构钢镀锌焊接钢管DN65 | m
42 | 碳素结构钢镀锌焊接钢管DN80 | m
43 | 薄壁不锈钢管DN15 | m
44 | 薄壁不锈钢管DN20 | m
45 | 薄壁不锈钢管DN25 | m
46 | 薄壁不锈钢管DN32 | m
47 | 薄壁不锈钢管DN40 | m
48 | 薄壁不锈钢管DN50 | m
49 | 薄壁不锈钢管DN65 | m
50 | 薄壁不锈钢管DN80 | m
51 | 薄壁不锈钢管DN100 | m
52 | 碳钢管DN65 | m
53 | 碳钢管DN80 | m
54 | 碳钢管DN100 | m
55 | 碳钢管DN150 | m
56 | 碳钢管DN125 | m
57 | 碳钢管DN200 | m
58 | 碳钢管DN250 | m
59 | 碳钢管DN300 | m
60 | 铜管 | m
61 | PVC150电线管 | m
62 | 塑料给水管DN15 | m
63 | 塑料给水管DN20 | m
64 | 塑料给水管DN25 | m
65 | 塑料给水管DN32 | m
66 | 塑料给水管DN40 | m
67 | 塑料给水管DN50 | m
68 | 塑料给水管DN65 | m
69 | 塑料排水管DN50 | m
70 | 塑料排水管DN75 | m
71 | 塑料排水管DN100 | m
72 | 塑料排水管DN150 | m
73 | 冲洗管DN32 | 根
【表10.2.2-31】
主要材料和工程设备一览表
工程名称:1#楼 |  |  |  | 标段: |  | 第3页 共20页
序号 | 名称、规格、型号 | 单位 | 数量 | 单价(元) | 合价（元） | 备注
74 | 螺纹Y型过滤器DN32 | 个
75 | 螺纹Y型过滤器DN40 | 个
76 | 螺纹Y型过滤器DN50 | 个
77 | 螺纹Y型过滤器DN65 | 个
78 | 螺纹Y型过滤器DN80 | 个
79 | 螺纹Y型过滤器DN100 | 个
80 | 压力表 | 个
81 | 压力表 | 个
82 | 压力表 | 个
83 | 压力表 | 个
84 | 压力表 | 个
85 | 压力表 | 个
86 | 不锈钢波纹管DN100 | 个
87 | 不锈钢闸阀DN100 | 个
88 | 法兰止回阀DN100 | 个
89 | 法兰蝶阀DN100 | 个
90 | 法兰闸阀DN100 | 个
91 | 流量开关DN100 | 个
92 | 电动三通阀DN100 | 个
93 | 闸阀 带锁具阀门DN100 | 个
94 | 防止旋流器DN100 | 个
95 | 不锈钢波纹管DN125 | 个
96 | 平衡阀DN125 | 个
97 | 球墨铸铁截止阀DN125 | 个
98 | 金属软管 L=0.2MDN125 | 个
99 | 闸阀 带锁具阀门DN125 | 个
100 | 不锈钢波纹管DN150 | 个
101 | 信号阀DN150 | 个
102 | 橡胶软接头DN150 | 个
103 | 法兰止回阀DN150 | 个
104 | 法兰蝶阀DN150 | 个
105 | 法兰闸阀DN150 | 个
106 | 电动蝶阀DN150 | 个
107 | 过滤器DN150 | 个
108 | 金属软管 L=0.2MDN150 | 个
109 | 闸阀 带锁具阀门DN150 | 个
110 | 压差旁通阀DN200 | 个
【表10.2.2-31】
主要材料和工程设备一览表
工程名称:1#楼 |  |  |  | 标段: |  | 第4页 共20页
序号 | 名称、规格、型号 | 单位 | 数量 | 单价(元) | 合价（元） | 备注
111 | 平衡阀DN200 | 个
112 | 橡胶软接头DN200 | 个
113 | 法兰止回阀DN200 | 个
114 | 法兰蝶阀DN200 | 个
115 | 球墨铸铁截止阀DN200 | 个
116 | 电动蝶阀DN200 | 个
117 | 过滤器DN200 | 个
118 | 金属软管 L=0.2MDN200 | 个
119 | 平衡阀DN250 | 个
120 | 球墨铸铁截止阀DN250 | 个
121 | 金属软管 L=0.2MDN250 | 个
122 | 压差旁通阀DN300 | 个
123 | 法兰蝶阀DN300 | 个
124 | 金属软管 L=0.2MDN300 | 个
125 | 不锈钢止回阀DN65 | 个
126 | 不锈钢闸阀DN65 | 个
127 | 大小头DN65 | 个
128 | 橡胶软接头DN65 | 个
129 | 法兰蝶阀DN65 | 个
130 | 过滤器DN65 | 个
131 | 不锈钢波纹管DN80 | 个
132 | 不锈钢闸阀DN80 | 个
133 | 闸阀 带锁具阀门DN80 | 个
134 | 螺纹阀门DN50 | 个
135 | 螺纹阀门DN100 | 个
136 | 螺纹阀门DN80 | 个
137 | 螺纹阀门DN65 | 个
138 | 不锈钢波纹管DN80 | 个
139 | 平衡阀DN80 | 个
140 | 橡胶软接头DN80 | 个
141 | 球墨铸铁截止阀DN80 | 个
142 | 球墨铸铁蝶阀DN80 | 个
143 | 电动球墨铸铁蝶阀DN80 | 个
144 | 螺纹止回阀DN80 | 个
145 | 螺纹闸阀DN80 | 个
146 | 螺纹阀门DN80 | 个
147 | 过滤器DN80 | 个
【表10.2.2-31】
主要材料和工程设备一览表
工程名称:1#楼 |  |  |  | 标段: |  | 第5页 共20页
序号 | 名称、规格、型号 | 单位 | 数量 | 单价(元) | 合价（元） | 备注
148 | 金属软管 L=0.2MDN80 | 个
149 | 钢制截止阀DN80 | 个
150 | 平衡阀DN100 | 个
151 | 球墨铸铁截止阀DN100 | 个
152 | 螺纹闸阀DN100 | 个
153 | 螺纹阀门DN100 | 个
154 | 金属软管 L=0.2MDN100 | 个
155 | 钢制截止阀DN100 | 个
156 | 不锈钢截止阀DN15 | 个
157 | 不锈钢波纹管DN15 | 个
158 | 螺纹截止阀DN15 | 个
159 | 螺纹止回阀DN15 | 个
160 | 不锈钢截止阀DN20 | 个
161 | 不锈钢波纹管DN20 | 个
162 | 电动控制阀(二通关。启阀)DN20 | 个
163 | 螺纹截止阀DN20 | 个
164 | 螺纹止回阀DN20 | 个
165 | 螺纹阀门DN20 | 个
166 | 螺纹阀门DN20 | 个
167 | 过滤器DN20 | 个
168 | 金属软管 L=0.2MDN20 | 个
169 | 铜制截止阀DN20 | 个
170 | 铜制球阀DN20 | 个
171 | 电动控制阀(二通关。启阀)DN25 | 个
172 | 螺纹截止阀DN25 | 个
173 | 螺纹止回阀DN25 | 个
174 | 螺纹阀门DN25 | 个
175 | 过滤器DN25 | 个
176 | 金属软管 L=0.2MDN25 | 个
177 | 铜制截止阀DN25 | 个
178 | 铜制球阀 DN25 | 个
179 | 不锈钢截止阀DN32 | 个
180 | 压力型真空破坏器DN32 | 个
181 | 平衡阀DN32 | 个
182 | 电动控制阀(二通关。启阀)DN32 | 个
【表10.2.2-31】
主要材料和工程设备一览表
工程名称:1#楼 |  |  |  | 标段: |  | 第6页 共20页
序号 | 名称、规格、型号 | 单位 | 数量 | 单价(元) | 合价（元） | 备注
183 | 螺纹截止阀DN32 | 个
184 | 螺纹止回阀DN32 | 个
185 | 螺纹阀门DN32 | 个
186 | 过滤器DN32 | 个
187 | 金属软管 L=0.2MDN32 | 个
188 | 铜制截止阀DN32 | 个
189 | 铜制球阀DN32 | 个
190 | 不锈钢波纹管DN40 | 个
191 | 螺纹截止阀DN40 | 个
192 | 螺纹阀门DN40 | 个
193 | 金属软管 L=0.2MDN40 | 个
194 | 不锈钢止回阀DN50 | 个
195 | 不锈钢波纹管DN50 | 个
196 | 不锈钢闸阀DN50 | 个
197 | 平衡阀DN50 | 个
198 | 螺纹闸阀DN50 | 个
199 | 螺纹阀门DN50 | 个
200 | 过滤器DN50 | 个
201 | 金属软管 L=0.2MDN50 | 个
202 | 钢制截止阀DN50 | 个
203 | 铜制截止阀DN50 | 个
204 | 闸阀 带锁具阀门DN50 | 个
205 | 不锈钢波纹管DN65 | 个
206 | 平衡阀DN65 | 个
207 | 球墨铸铁截止阀DN65 | 个
208 | 螺纹闸阀DN65 | 个
209 | 螺纹阀门DN65 | 个
210 | 过滤器DN65 | 个
211 | 金属软管 L=0.2MDN65 | 个
212 | 钢制截止阀DN65 | 个
213 | 螺纹减压阀DN32 | 个
214 | 螺纹减压阀DN40 | 个
215 | 螺纹减压阀DN50 | 个
216 | 螺纹减压阀DN65 | 个
217 | 螺纹减压阀DN80 | 个
218 | 螺纹减压阀DN100 | 个
219 | 不锈钢波纹管DN50 | 个
【表10.2.2-31】
主要材料和工程设备一览表
工程名称:1#楼 |  |  |  | 标段: |  | 第7页 共20页
序号 | 名称、规格、型号 | 单位 | 数量 | 单价(元) | 合价（元） | 备注
220 | 碳钢平焊法兰DN125 | 片
221 | 碳钢平焊法兰DN150 | 片
222 | 碳钢平焊法兰DN200 | 片
223 | 碳钢平焊法兰DN250 | 片
224 | 碳钢平焊法兰DN300 | 片
225 | 沟槽法兰1.6MPa DN150 | 片
226 | 平焊法兰DN200 | 片
227 | 平焊法兰DN250 | 片
228 | 平焊法兰DN300 | 片
229 | 平焊法兰φ100 | 片
230 | 平焊法兰φ200 | 片
231 | 平焊法兰φ300 | 片
232 | 平焊法兰DN65 | 片
233 | 平焊法兰DN80 | 片
234 | 平焊法兰DN100 | 片
235 | 平焊法兰DN125 | 片
236 | 平焊法兰DN150 | 片
237 | 感应式水嘴洗脸盆 | 个
238 | 无障碍感应洗脸盆 | 个
239 | 洗脸盆 | 个
240 | 不锈钢洗涤盆 | 个
241 | 不锈钢倒污池 | 个
242 | 不锈钢拖把池 | 个
243 | 外科专用不锈钢洗手池 | 个
244 | 成品亚克力新生儿洗澡池 | 个
245 | 拖把池 | 个
246 | 瓷蹲式大便器 | 个
247 | 无障碍坐便器（ | 个
248 | 连体坐便器 | 个
249 | 挂式小便器 | 个
250 | 洗涤盆托架-40×5 | 副
251 | 洗脸盆托架 | 副
252 | 洗脸盆托架 | 副
253 | 洗涤盆排水附件 | 套
254 | 洗脸盆排水附件 | 套
255 | 洗脸盆排水附件 | 套
256 | 常闭多叶送风口800X(1500+250) | 个
【表10.2.2-31】
主要材料和工程设备一览表
工程名称:1#楼 |  |  |  | 标段: |  | 第8页 共20页
序号 | 名称、规格、型号 | 单位 | 数量 | 单价(元) | 合价（元） | 备注
257 | 常闭多叶送风口600X(2000+250) | 个
258 | 方形散流器(带调节阀)800×320 | 个
259 | 方形散流器(带调节阀)200×120 | 个
260 | 方形散流器(带调节阀)160×160 | 个
261 | 方形散流器(带调节阀)400×160 | 个
262 | 方形散流器(带调节阀)300×300 | 个
263 | 方形散流器(带调节阀)250×250 | 个
264 | 方形散流器(带调节阀)200×200 | 个
265 | 方形散流器(带调节阀)500×250 | 个
266 | 方形散流器(带调节阀)120×120 | 个
267 | 防凝露方形铝合金喷塑散流器500×500 | 个
268 | 防凝露方形铝合金喷塑散流器300×300 | 个
269 | 防凝露方形铝合金喷塑散流器250×250 | 个
270 | 防凝露方形铝合金喷塑散流器400×400 | 个
271 | 不燃柔性短管 L=0.2m400×250 | 个
272 | 不燃柔性短管 L=0.2m160×160 | 个
273 | 不燃柔性短管 L=0.2m120×120 | 个
274 | 不燃柔性短管 L=0.2m160×120 | 个
275 | 不燃柔性短管 L=0.2m200×120 | 个
276 | 不燃柔性短管 L=0.2m500×200 | 个
277 | 不燃柔性短管 L=0.2m400×160 | 个
278 | 不燃柔性短管 L=0.2m320×200 | 个
279 | 不燃柔性短管 L=0.2m400×200 | 个
【表10.2.2-31】
主要材料和工程设备一览表
工程名称:1#楼 |  |  |  | 标段: |  | 第9页 共20页
序号 | 名称、规格、型号 | 单位 | 数量 | 单价(元) | 合价（元） | 备注
280 | 不燃柔性短管 L=0.2m320×120 | 个
281 | 不燃柔性短管 L=0.2m320×160 | 个
282 | 不燃柔性短管 L=0.2m630×400 | 个
283 | 不燃柔性短管 L=0.2m630×200 | 个
284 | 不燃柔性短管 L=0.2m630×250 | 个
285 | 不燃柔性短管 L=0.2m1000×320 | 个
286 | 不燃柔性短管 L=0.2m800×250 | 个
287 | 不燃柔性短管 L=0.2m1250×400 | 个
288 | 不燃柔性短管 L=0.2m1000×250 | 个
289 | 对开多叶调节阀160×120 | 个
290 | 对开多叶调节阀160×160 | 个
291 | 对开多叶调节阀1000×250 | 个
292 | 对开多叶调节阀400×160 | 个
293 | 对开多叶调节阀200×120 | 个
294 | 对开多叶调节阀120×120 | 个
295 | 对开多叶调节阀320×160 | 个
296 | 对开多叶调节阀320×120 | 个
297 | 对开多叶调节阀500×250 | 个
298 | 对开多叶调节阀500×200 | 个
299 | 对开多叶调节阀630×200 | 个
300 | 对开多叶调节阀200×160 | 个
301 | 对开多叶调节阀400×200 | 个
302 | 对开多叶调节阀320×200 | 个
303 | 对开多叶调节阀400×250 | 个
304 | 对开多叶调节阀250×200 | 个
305 | 对开多叶调节阀500×160 | 个
306 | 泄压阀400×400 | 个
307 | 电动风阀630×250 | 个
308 | 电动风阀800×250 | 个
309 | 电动风阀1000×200 | 个
310 | 电动风阀1000×400 | 个
311 | 电动风阀200×120 | 个
【表10.2.2-31】
主要材料和工程设备一览表
工程名称:1#楼 |  |  |  | 标段: |  | 第10页 共20页
序号 | 名称、规格、型号 | 单位 | 数量 | 单价(元) | 合价（元） | 备注
312 | 电动风阀630×200 | 个
313 | 电动风阀500×200 | 个
314 | 电动风阀160×120 | 个
315 | 电动风阀320×120 | 个
316 | 电动风阀1600×300 | 个
317 | 电动风阀1200×300 | 个
318 | 电动风阀1600×200 | 个
319 | 电动风阀1000×800 | 个
320 | 电动风阀1000×630 | 个
321 | 电动风阀1250×200 | 个
322 | 电动风阀1000×500 | 个
323 | 电动风阀1250×1000 | 个
324 | 电动风阀1600×630 | 个
325 | 电动风阀2000×200 | 个
326 | 排烟阀630×200 | 个
327 | 电动防火阀70°C500×200 | 个
328 | 电动防火阀70°C300×600 | 个
329 | 电动防火阀70°C200×120 | 个
330 | 电动防火阀70°C500×500 | 个
331 | 电动防火阀70°C400×250 | 个
332 | 电动防火阀70°C320×160 | 个
333 | 电动防火阀70°C400×200 | 个
334 | 电动防火阀70°C320×120 | 个
335 | 防火阀 280°C630×200 | 个
336 | 防火阀 280°C160×160 | 个
337 | 防火阀 70°C400×400 | 个
338 | 防火阀 70°C400×200 | 个
339 | 防火阀 70°C120×120 | 个
340 | 防火阀 70°C200×120 | 个
341 | 防火阀 70°C630×250 | 个
342 | 防火阀 70°C320×200 | 个
343 | 防火阀 70°C400×320 | 个
344 | 防火阀 70°C400×160 | 个
345 | 防火阀 70°C320×160 | 个
346 | 防火阀 70°C500×320 | 个
347 | 防火阀 70°C250×160 | 个
348 | 防火阀 70°C160×160 | 个
【表10.2.2-31】
主要材料和工程设备一览表
工程名称:1#楼 |  |  |  | 标段: |  | 第11页 共20页
序号 | 名称、规格、型号 | 单位 | 数量 | 单价(元) | 合价（元） | 备注
349 | 防火阀 70°C500×200 | 个
350 | 防火阀 70°C320×250 | 个
351 | 防火阀 70°C250×200 | 个
352 | 防火阀 70°C320×120 | 个
353 | 防火阀 70°C800×250 | 个
354 | 防火阀 70°C200×160 | 个
355 | 防火阀 70°C630×200 | 个
356 | 防火阀 70°C800×630 | 个
357 | 防火阀 70°C160×120 | 个
358 | 防火阀 70°C500×250 | 个
359 | 防火阀 70°C400×250 | 个
360 | 排烟阀1000×320 | 个
361 | 排烟阀1000×400 | 个
362 | 排烟阀1000×250 | 个
363 | 排烟阀手动控制装置 | 个
364 | 电动防火阀70°C1250×400 | 个
365 | 电动防火阀70°C400×800 | 个
366 | 电动防火阀70°C800×630 | 个
367 | 电动防火阀70°C1000×400 | 个
368 | 防火阀 280°C1000×800 | 个
369 | 防火阀 280°C1000×400 | 个
370 | 防火阀 280°C1000×630 | 个
371 | 防火阀 280°C1000×250 | 个
372 | 防火阀 280°C1000×320 | 个
373 | 防火阀 280°C1250×400 | 个
374 | 防火阀 70°C1000×630 | 个
375 | 防火阀 70°C1250×200 | 个
376 | 防火阀 70°C1000×250 | 个
377 | 防火阀 70°C1000×800 | 个
378 | 防火阀 70°C1000×500 | 个
379 | 防火阀 70°C1250×400 | 个
380 | 防火阀 70°C1250×250 | 个
381 | 防火阀 70°C1000×400 | 个
382 | 电动防火阀70°C2000×500 | 个
383 | 防火阀 150°C1250×1250 | 个
384 | 防火阀 280°C400×2150 | 个
385 | 防火阀 280°C1250×1250 | 个
【表10.2.2-31】
主要材料和工程设备一览表
工程名称:1#楼 |  |  |  | 标段: |  | 第12页 共20页
序号 | 名称、规格、型号 | 单位 | 数量 | 单价(元) | 合价（元） | 备注
386 | 防火阀 280°C1250×630 | 个
387 | 防火阀 70°C1600×630 | 个
388 | 防火阀 70°C1250×1000 | 个
389 | 防火阀 70°C 400×2000 | 个
390 | 电动防火阀70°C2000×1000 | 个
391 | 电动防火阀70°C1000×2000 | 个
392 | 防火阀 280°C1250×1600 | 个
393 | 防火阀 280°C1600×1600 | 个
394 | 排烟阀4000×1250 | 个
395 | 防火阀 280°C4000×1250 | 个
396 | 风管止回阀250×160 | 个
397 | 风管止回阀320×200 | 个
398 | 风管止回阀1000×400 | 个
399 | 风管止回阀500×250 | 个
400 | 风管止回阀400×250 | 个
401 | 风管止回阀500×200 | 个
402 | 自动排气阀DN20 | 个
403 | 自动排气阀DN20 | 个
404 | 自动排气阀DN25 | 个
405 | 灭火器ABC4 | 套
406 | 灭火器ABC5 | 套
407 | 灭火器MFT/ABC20 | 组
408 | 远传水表DN80 | 只
409 | 远传水表DN65 | 只
410 | 远传水表DN100 | 只
411 | 远传水表DN50 | 只
412 | 远传水表DN20 | 只
413 | 远传水表DN25 | 只
414 | 远传水表DN32 | 只
415 | 远传水表DN40 | 只
416 | 1200*300平板灯 LED 40W /4000K（无危险类灯具） | 套
417 | 1800*200胶片灯 LED 18W /4000K | 套
418 | 2100*200胶片灯 LED 21W/4000K | 套
419 | 2700*200胶片灯 LED 18W /4000K | 套
【表10.2.2-31】
主要材料和工程设备一览表
工程名称:1#楼 |  |  |  | 标段: |  | 第13页 共20页
序号 | 名称、规格、型号 | 单位 | 数量 | 单价(元) | 合价（元） | 备注
420 | 300*300平板灯防水防潮 LED 12W /4000K（无危险类灯具） | 套
421 | 3W消防应急照明灯具TY-ZFJC系列 LED/3W/36V | 套
422 | 3W消防应急照明灯具 壁挂TY-ZFJC系列 LED/3W/36V | 套
423 | 600*300平板灯 LED 24W /4000K（无危险类灯具） | 套
424 | 600*600平板灯LED 40W /4000K（无危险类灯具） | 套
425 | 600*600平板灯 LED 30W /4000K（无危险类灯具） | 套
426 | 6W消防应急照明灯具TY-ZFJC系列 LED/6W/36V | 套
427 | 900*300平板灯 LED 40W /4000K（无危险类灯具） | 套
428 | LED射灯 LED 5W /4000K | 套
429 | LED筒灯（带保护罩） LED 12W /4000K | 套
430 | LED筒灯（带保护罩） LED 18W /4000K | 套
431 | LED筒灯（带保护罩） LED 25W /4000K | 套
432 | LED筒灯（防水防潮） LED 15W /4000K | 套
433 | 单管高效节能荧光灯（自带蓄电池）T5三基色荧光灯管 1×28W/8400 （应急时间 T≥180min） | 套
434 | 单面方向标志灯（疏散单向不可调）TY-BLJC系列 LED/1W/36V | 套
435 | 双管高效节能荧光灯T5三基色荧光灯管 2×28W/8400 | 套
436 | 双管高效节能荧光灯（自带蓄电池）T5三基色荧光灯管 2×28W/8400 （应急时间 T≥180min） | 套
437 | 双面方向标志灯（疏散单向不可调）TY-BLJC系列 LED/1W/36V | 套
438 | 多信息复合标志灯TY-BLJC系列 LED/1W/36V | 套
【表10.2.2-31】
主要材料和工程设备一览表
工程名称:1#楼 |  |  |  | 标段: |  | 第14页 共20页
序号 | 名称、规格、型号 | 单位 | 数量 | 单价(元) | 合价（元） | 备注
439 | 安全出口标志灯TY-BLJC系列 LED/1W/36V | 套
440 | 小夜灯 | 套
441 | 房间功能标志灯[常亮状态]TY-BLJC系列 LED/1W/36V | 套
442 | 投光灯LED 18W 3000K DC24V IP65 含灯具支架、防眩光遮罩 | 套
443 | 普通吸顶灯 LED光源 18W/4000K | 套
444 | 楼层指示标志灯TY-BLJC系列 LED/1W/36V | 套
445 | 电梯井道灯 | 套
446 | 疏散出口标志灯TY-BLJC系列 LED/1W/36V | 套
447 | 筒灯LED 20W 4000K DC24V IP65 | 套
448 | 自带声光控开关的吸顶灯 LED光源 18W/4000K | 套
449 | 避难层（间）入口标志灯[常灭状态]TY-BLJC系列 LED/1W/36V | 套
450 | 避难层（间）出口标志灯[常灭状态]TY-BLJC系列 LED/1W/36V | 套
451 | 高效节能单管荧光灯T5三基色荧光灯管 1×28W/8400 | 套
452 | 双联单控开关 | 只
453 | 双联双控开关 | 只
454 | 暗装三极开关E86K3-10 | 只
455 | 暗装单极开关E86K1-10 | 只
456 | 暗装双极开关E86K2-10 | 只
457 | 暗装四极开关E86K4-10 | 只
458 | 报警扬声器 | 个
459 | 插座带丝堵 | 套
460 | 二、三孔暗装插座10A/86型 | 套
461 | 地插10A/86型（防水等级IP67） | 套
462 | 壁挂式空调三孔暗装插座16A/86型 | 套
463 | 安全型二、三孔暗装带开关插座 10A/86型 | 套
464 | 安全型二、三孔暗装插座10A/86型 | 套
【表10.2.2-31】
主要材料和工程设备一览表
工程名称:1#楼 |  |  |  | 标段: |  | 第15页 共20页
序号 | 名称、规格、型号 | 单位 | 数量 | 单价(元) | 合价（元） | 备注
465 | 带接地插孔暗装三相插座16A/86型 | 套
466 | 洗衣机防溅水、带开关插座10A/86型 | 套
467 | 热水器插座 | 套
468 | 电梯井道插座 | 套
469 | 防溅水二、三孔暗装插座16A/86型 | 套
470 | 手动报警按钮 | 个
471 | 手动报警按钮(带电话插孔)J-SAP-M-03 | 个
472 | 求助呼唤按钮 24V | 个
473 | 消火栓启动按钮J-XAPD-02A | 个
474 | 接地母线-40*4 | m
475 | 铜芯多股绝缘电线WDZN-RYSP-2x1.5 | m
476 | 铜芯多股绝缘电线WDZN-RVS-7*1.5 | m
477 | 铜芯多股绝缘电线WDZN-RYYP-2X1.5 | m
478 | 铜芯多股绝缘电线RVV-2*4 | m
479 | 铜芯多股绝缘电线WDZN-RYS-2X1.5 | m
480 | 铜芯多股绝缘电线WDZN-RVS-2*1.5 | m
481 | 铜芯多股绝缘电线RVSP-2X1 | m
482 | 铜芯多股绝缘电线WDZN-RVS-2x1.5 | m
483 | 铜芯多股绝缘电线WDZN-RYJRS-2X1.5 | m
484 | 铜芯多股绝缘电线WDZN-RYS-2x1.5 | m
485 | 铜芯多股绝缘电线WDZN-RYJS-2x2.5 | m
486 | 铜芯塑料绝缘线WDZC-BYJ-2.5 | m
487 | 铜芯塑料绝缘线BYJR-4 | m
488 | 铜芯塑料绝缘线WDZCN-BYJ-4 | m
489 | 铜芯塑料绝缘线WDZC-BYJ-1.5 | m
490 | 铜芯塑料绝缘线WDZN-BYJ-2.5 | m
491 | 铜芯塑料绝缘线BYJR-2.5 | m
492 | 铜芯塑料绝缘线WDZN-BYJR-2.5 | m
493 | 铜芯塑料绝缘线WDZC-BYJ-4 | m
【表10.2.2-31】
主要材料和工程设备一览表
工程名称:1#楼 |  |  |  | 标段: |  | 第16页 共20页
序号 | 名称、规格、型号 | 单位 | 数量 | 单价(元) | 合价（元） | 备注
494 | 铜芯塑料绝缘线WDZCN-BYJ-2.5 | m
495 | 铜芯塑料绝缘线BVR-35 | m
496 | 电力电缆WDZA-YJY-0.6/1kV-4x95+1x50 | m
497 | 电力电缆WDZA-YJY-0.6/1kV-4X35+1X16 | m
498 | 电力电缆WDZC-YJY-0.6/1KV-4X95+1X50 | m
499 | 电力电缆WDZA-YJY-0.6/1kV-4X120+1X70 | m
500 | 电力电缆WDZC-YJY-0.6/1kV-5X10 | m
501 | 电力电缆WDZA-YJY-0.6/1kV-3x10 | m
502 | 电力电缆WDZCN-YJY-0.6/1KV-4X10 | m
503 | 电力电缆WDZA-YJY-0.6/1kV-4X70+1X35 | m
504 | 电力电缆WDZA-YJY-0.6/1kV-4x120+1x70 | m
505 | 电力电缆WDZC-YJY-0.6/1kV-3X2.5 | m
506 | 电力电缆WDZA-YJY-0.6/1KV-5X4 | m
507 | 电力电缆WDZC-YJY-0.6/1kV-4X35+1x16 | m
508 | 电力电缆YFD/WDZA-YJY-0.6/1kV-5X10 | m
509 | 电力电缆WDZA-YJY-0.6/1KV-5X16 | m
510 | 电力电缆WDZC-YJY-0.6/1kV-5X4 | m
511 | 电力电缆WDZC-YJY-0.6/1kV-5X16 | m
512 | 电力电缆WDZCN-YJY-0.6/1KV-5X16 | m
513 | 电力电缆WDZN-YJYR-2X2.5 | m
514 | 电力电缆WDZA-YJY-0.6/1KV-3X6 | m
515 | 电力电缆WDZA-YJY-0.6/1kV-4x50+1x25 | m
516 | 电力电缆WDZN-YJYR-2X1.5 | m
【表10.2.2-31】
主要材料和工程设备一览表
工程名称:1#楼 |  |  |  | 标段: |  | 第17页 共20页
序号 | 名称、规格、型号 | 单位 | 数量 | 单价(元) | 合价（元） | 备注
517 | 电力电缆WDZA-YJY-0.6/1kV-4X150+1X70 | m
518 | 电力电缆WDZCN-YJY-0.6/1kV-3X35+1X16 | m
519 | 电力电缆WDZCN-YJY-0.6/1KV-4X16 | m
520 | 电力电缆WDZN-YJYR-4X1.5 | m
521 | 电力电缆WDZA-YJY-0.6/1kV-4X185+1X95 | m
522 | 电力电缆WDZA-YJY-0.6/1kV-3x16 | m
523 | 电力电缆WDZ-YJY-3*4 | m
524 | 电力电缆WDZC-YJY-0.6/1kV-3X4 | m
525 | 电力电缆YFD/WDZA-YJY-0.6/1kV-5X6 | m
526 | 电力电缆WDZBN-YJY-0.6/1KV-5X4 | m
527 | 电力电缆WDZC-YJY-0.6/1kV-5X6 | m
528 | 电力电缆WDZA-YJY-0.6/1kV-4X95+1X50 | m
529 | 电力电缆WDZB-YJY-0.6/1kV-5X4 | m
530 | 电力电缆WDZA-YJY-0.6/1KV-5X10 | m
531 | 电力电缆WDZA-YJY-0.6/1kV-4X16 | m
532 | 电力电缆WDZCN-YJY-0.6/1KV-3X2.5 | m
533 | 电力电缆WDZC-YJY-0.6/1kV-4X2.5 | m
534 | 电力电缆WDZCN-YJY-0.6/1KV-3X50+1X25 | m
535 | 电力电缆WDZA-YJY-0.6/1kV-4x35+1x16 | m
536 | 电力电缆WDZC-YJY-0.6/1kV-5X2.5 | m
537 | 电力电缆WDZA-YJY-0.6/1KV-5X6 | m
538 | 电力电缆WDZA-YJY-0.6/1kV-4X35 | m
【表10.2.2-31】
主要材料和工程设备一览表
工程名称:1#楼 |  |  |  | 标段: |  | 第18页 共20页
序号 | 名称、规格、型号 | 单位 | 数量 | 单价(元) | 合价（元） | 备注
539 | 电力电缆WDZA-YJY-0.6/1KV-4X25+1X16 | m
540 | 电力电缆WDZ-YJY-3*6 | m
541 | 电力电缆WDZB-YJY-0.6/1kV-5x6 | m
542 | 电力电缆WDZBN-YJY-0.6/1KV-3X4 | m
543 | 控制电缆WDZCN-KYJY-4X1.5 | m
544 | 控制电缆WDZC-KYJY-4X1.5 | m
545 | 控制电缆WDZN-KYJY-3X1.5 | m
546 | 控制电缆WDZN-KYJYR-4X1.5 | m
547 | 室外单芯光纤 | m
548 | 矿物绝缘电缆NG-A(BTLY)-0.6/1kV-4X120+1X70 | m
549 | 矿物绝缘电缆NG-A(BTLY)-0.6/1KV-5X10 | m
550 | 矿物绝缘电缆FZ-NG-A(BTLY)-0.6/1KV-4X50+1X25 | m
551 | 矿物绝缘电缆NG-A(BTLY)-0.6/1KV-4X50+1X25 | m
552 | 矿物绝缘电缆FZ-WDZA-YJY-0.6/1kV-5X16 | m
553 | 矿物绝缘电缆FZ-WDZA-YJY-0.6/1kV-4X70+1X35 | m
554 | 矿物绝缘电缆FZ-NG-A(BTLY)-0.6/1kV-5X4 | m
555 | 矿物绝缘电缆FZ-NG-A(BTLY)-0.6/1KV-4X25+1X16 | m
556 | 矿物绝缘电缆NG-A(BTLY)-0.6/1KV-4X35+1X16 | m
557 | 矿物绝缘电缆NG-A(BTLY)-0.6/1KV-4X25+1X16 | m
558 | 矿物绝缘电缆FZ-NG-A(BTLY)-0.6/1kV-5X10 | m
559 | 矿物绝缘电缆NG-A(BTLY)-0.6/1kV-4X70+1X35 | m
560 | 密集型封闭铜母线槽KFB-M-1250B（5芯，IP54） | m
【表10.2.2-31】
主要材料和工程设备一览表
工程名称:1#楼 |  |  |  | 标段: |  | 第19页 共20页
序号 | 名称、规格、型号 | 单位 | 数量 | 单价(元) | 合价（元） | 备注
561 | 密集型封闭铜母线槽KFB-M-630B-M/(4+1型)(IP65) | m
562 | 梯式桥架600×200 | m
563 | 梯式桥架800×200 | m
564 | 电缆桥架600×200 | m
565 | 电缆桥架300×100 | m
566 | 电缆桥架400×150 | m
567 | 电缆桥架300×150 | m
568 | 电缆桥架200×200 | m
569 | 电缆桥架200×150 | m
570 | 电缆桥架400×100 | m
571 | 电缆桥架100×100 | m
572 | 电缆桥架100×50 | m
573 | 电缆桥架300×200 | m
574 | 电缆桥架800×200 | m
575 | 电缆桥架100×150 | m
576 | 电缆桥架400×200 | m
577 | 电缆桥架200×100 | m
578 | 防水桥架400×200 | m
579 | 防水桥架200×200 | m
580 | 防水桥架300×150 | m
581 | 防水桥架400×100 | m
582 | 防水桥架200×100 | m
583 | 防水桥架300×100 | m
584 | 防水桥架600×200 | m
585 | 防水桥架300×200 | m
586 | 防水桥架200×150 | m
587 | 防火桥架200×100 | m
588 | 防火桥架100×50 | m
589 | 防火桥架400×100 | m
590 | 防火桥架800×200 | m
591 | 防火桥架100×100 | m
592 | 防火桥架200×150 | m
593 | 防火桥架400×150 | m
594 | 防火桥架300×150 | m
595 | 防火桥架400×200 | m
596 | 防火桥架300×100 | m
597 | 防火桥架600×200 | m
【表10.2.2-31】
主要材料和工程设备一览表
工程名称:1#楼 |  |  |  | 标段: |  | 第20页 共20页
序号 | 名称、规格、型号 | 单位 | 数量 | 单价(元) | 合价（元） | 备注
598 | 防火桥架100×150 | m
599 | 电缆终端盒 | 套
600 | 埋入式感应控制器 | 个

## 18_表10_2_2-31 主要材料和工程设备一览表（空
【表10.2.2-31】
主要材料和工程设备一览表
工程名称:1#楼 |  |  |  | 标段: |  | 第1页 共17页
序号 | 名称、规格、型号 | 单位 | 数量 | 单价(元) | 合价（元） | 备注
【表10.2.2-31】
主要材料和工程设备一览表
工程名称:1#楼 |  |  |  | 标段: |  | 第2页 共17页
序号 | 名称、规格、型号 | 单位 | 数量 | 单价(元) | 合价（元） | 备注
【表10.2.2-31】
主要材料和工程设备一览表
工程名称:1#楼 |  |  |  | 标段: |  | 第3页 共17页
序号 | 名称、规格、型号 | 单位 | 数量 | 单价(元) | 合价（元） | 备注
【表10.2.2-31】
主要材料和工程设备一览表
工程名称:1#楼 |  |  |  | 标段: |  | 第4页 共17页
序号 | 名称、规格、型号 | 单位 | 数量 | 单价(元) | 合价（元） | 备注
【表10.2.2-31】
主要材料和工程设备一览表
工程名称:1#楼 |  |  |  | 标段: |  | 第5页 共17页
序号 | 名称、规格、型号 | 单位 | 数量 | 单价(元) | 合价（元） | 备注
【表10.2.2-31】
主要材料和工程设备一览表
工程名称:1#楼 |  |  |  | 标段: |  | 第6页 共17页
序号 | 名称、规格、型号 | 单位 | 数量 | 单价(元) | 合价（元） | 备注
【表10.2.2-31】
主要材料和工程设备一览表
工程名称:1#楼 |  |  |  | 标段: |  | 第7页 共17页
序号 | 名称、规格、型号 | 单位 | 数量 | 单价(元) | 合价（元） | 备注
【表10.2.2-31】
主要材料和工程设备一览表
工程名称:1#楼 |  |  |  | 标段: |  | 第8页 共17页
序号 | 名称、规格、型号 | 单位 | 数量 | 单价(元) | 合价（元） | 备注
【表10.2.2-31】
主要材料和工程设备一览表
工程名称:1#楼 |  |  |  | 标段: |  | 第9页 共17页
序号 | 名称、规格、型号 | 单位 | 数量 | 单价(元) | 合价（元） | 备注
【表10.2.2-31】
主要材料和工程设备一览表
工程名称:1#楼 |  |  |  | 标段: |  | 第10页 共17页
序号 | 名称、规格、型号 | 单位 | 数量 | 单价(元) | 合价（元） | 备注
【表10.2.2-31】
主要材料和工程设备一览表
工程名称:1#楼 |  |  |  | 标段: |  | 第11页 共17页
序号 | 名称、规格、型号 | 单位 | 数量 | 单价(元) | 合价（元） | 备注
【表10.2.2-31】
主要材料和工程设备一览表
工程名称:1#楼 |  |  |  | 标段: |  | 第12页 共17页
序号 | 名称、规格、型号 | 单位 | 数量 | 单价(元) | 合价（元） | 备注
【表10.2.2-31】
主要材料和工程设备一览表
工程名称:1#楼 |  |  |  | 标段: |  | 第13页 共17页
序号 | 名称、规格、型号 | 单位 | 数量 | 单价(元) | 合价（元） | 备注
【表10.2.2-31】
主要材料和工程设备一览表
工程名称:1#楼 |  |  |  | 标段: |  | 第14页 共17页
序号 | 名称、规格、型号 | 单位 | 数量 | 单价(元) | 合价（元） | 备注
【表10.2.2-31】
主要材料和工程设备一览表
工程名称:1#楼 |  |  |  | 标段: |  | 第15页 共17页
序号 | 名称、规格、型号 | 单位 | 数量 | 单价(元) | 合价（元） | 备注
【表10.2.2-31】
主要材料和工程设备一览表
工程名称:1#楼 |  |  |  | 标段: |  | 第16页 共17页
序号 | 名称、规格、型号 | 单位 | 数量 | 单价(元) | 合价（元） | 备注
【表10.2.2-31】
主要材料和工程设备一览表
工程名称:1#楼 |  |  |  | 标段: |  | 第17页 共17页
序号 | 名称、规格、型号 | 单位 | 数量 | 单价(元) | 合价（元） | 备注

## 18_表10_2_2-32 主要机械台班一览表
【表10.2.2-32】
主要机械台班一览表
工程名称:1#楼 |  |  | 标段: |  | 第1页 共2页
序号 | 机械名称、规格、型号 | 单位 | 数 量 | 单价(元) | 合价（元） | 备注
1 | 电能校验仪 ST9040 | 台班
2 | 电压、电流互感升流器 HJ-12E | 台班
3 | 电压电流表（各种量程） | 台班
4 | 高压绝缘电阻测试仪 | 台班
5 | 继电保护测试仪 JBC | 台班
6 | 继电保护测试仪 MRT-02 | 台班
7 | 交/直流低电阻测试仪 | 台班
8 | 交流稳压电源 | 台班
9 | 绝缘电阻测试仪 BM12 | 台班
10 | 接地电阻测试仪0.1～1200Ω | 台班
11 | 数字万用表 | 台班
12 | 数字万用表 F-87 | 台班
13 | 相位电压测试仪 | 台班
14 | 标准压力发生器 | 台班
15 | 数字精密压力表 | 台班
16 | 超声波流量计 | 台班
17 | 电缆测试仪 | 台班
18 | 对讲机（一对） | 台班
19 | 铭牌打印机 | 台班
20 | 声级计 | 台班
21 | 电感电容测试仪 | 台班
22 | 火灾探测器试验器 | 台班
23 | 精密电桥 YY2814 | 台班
24 | 轻型试验变压器TSB-10/50 | 台班
25 | 三相精密测试电源JCD4060 | 台班
26 | 数字转速表 | 台班
27 | 自动LCR测量仪 ZL6 | 台班
28 | 其他机械费 | 元
29 | 汽车式起重机8t | 台班
30 | 汽车式起重机10t | 台班
31 | 汽车式起重机16t | 台班
32 | 叉式起重机5t | 台班
33 | 载货汽车4t | 台班
34 | 载货汽车5t | 台班
35 | 载货汽车8t | 台班
36 | 载货汽车10t | 台班
37 | 电动卷扬机-单筒快速5kN | 台班
38 | 电动卷扬机-单筒快速10kN | 台班
【表10.2.2-32】
主要机械台班一览表
工程名称:1#楼 |  |  | 标段: |  | 第2页 共2页
序号 | 机械名称、规格、型号 | 单位 | 数 量 | 单价(元) | 合价（元） | 备注
39 | 电动卷扬机-单筒慢速10kN | 台班
40 | 电动卷扬机-单筒慢速30kN | 台班
41 | 电动卷扬机-单筒慢速50kN | 台班
42 | 普通车床630×2000mm | 台班
43 | 台式钻床16mm | 台班
44 | 立式钻床25mm | 台班
45 | 立式钻床35mm | 台班
46 | 剪板机6.3×2000mm | 台班
47 | 折方机4×2000mm | 台班
48 | 咬口机1.5mm | 台班
49 | 半自动切割机100mm | 台班
50 | 管子切断套丝机159mm | 台班
51 | 钢材电动煨弯机500以内mm | 台班
52 | 台式砂轮机Ф250mm | 台班
53 | 真空泵204m3/h | 台班
54 | 试压泵30MPa | 台班
55 | 交流弧焊机32kV·A | 台班
56 | 直流弧焊机20kW | 台班
57 | 直流弧焊机32kW | 台班
58 | 电焊条烘干箱60×50×75cm3 | 台班
59 | 热熔焊机160mm | 台班
60 | 电动空气压缩机0.6m3/min | 台班
61 | 电动空气压缩机6m3/min | 台班
62 | 吊装机械(综合) | 台班
63 | 砂轮切割机φ500 | 台班
64 | 手动液压压接钳YQ-150P×4 | 台班
65 | 直流稳压稳流电源WYK-6005 | 台班
66 | 手动液压叉车 | 台班
67 | 砂轮切割机 φ400 | 台班
68 | 开槽机 | 台班
69 | 试压泵3MPa | 台班
70 | 自耦调压器 | 台班
71 | 工业用真有效值万用表 | 台班
72 | 滚槽机 | 台班
73 | 手持式万用表 | 台班
74 | 电焊机 （综合） | 台班
75 | 弧焊机 综合 | 台班

## 18_表10_2_2-32 主要机械台班一览表(空表)
【表10.2.2-32】
主要机械台班一览表
工程名称:1#楼 |  |  | 标段: |  | 第1页 共2页
序号 | 机械名称、规格、型号 | 单位 | 数 量 | 单价(元) | 合价（元） | 备注
【表10.2.2-32】
主要机械台班一览表
工程名称:1#楼 |  |  | 标段: |  | 第2页 共2页
序号 | 机械名称、规格、型号 | 单位 | 数 量 | 单价(元) | 合价（元） | 备注

## 19_表10_2_2-16 分部分项工程清单与计价表
【表10.2.2-16】
分部分项工程清单与计价表
单位(专业)工程名称:安装工程-2#楼3#楼 | [5 empty] | 标段: |  |  | 第1页 共71页
序号 | 项目编码 | 项目名称 | 项目特征 | 计量 单位 | 工程量 | 金 额 (元) |  |  |  |  | 备注
[6 empty] | 综合单价 | 合价 | 其中
[8 empty] | 人工费 | 机械费 | 暂估价
|  | 强电 |  |  | 0
1 | 030404017363 | 配电箱 | 落地式成套配电箱+1-CR-APE4 包括基础槽钢制作安装、除锈、刷油按设计及规范要求（规格型号元器件详见系统图） | 台 | 1
2 | 030404017364 | 配电箱 | 落地式成套配电箱+1-CR-ALE4 包括基础槽钢制作安装、除锈、刷油按设计及规范要求（规格型号元器件详见系统图） | 台 | 1
3 | 030404017365 | 配电箱 | 落地式成套配电箱+5-FJ-AP4 包括基础槽钢制作安装、除锈、刷油按设计及规范要求（规格型号元器件详见系统图） | 台 | 1
4 | 030404017366 | 配电箱 | 落地式成套配电箱+6-FJ-AP4 包括基础槽钢制作安装、除锈、刷油按设计及规范要求（规格型号元器件详见系统图） | 台 | 1
5 | 030404017367 | 配电箱 | 落地式成套配电箱+6-RS-AP4 包括基础槽钢制作安装、除锈、刷油按设计及规范要求（规格型号元器件详见系统图） | 台 | 1
6 | 030404017368 | 配电箱 | 落地式成套配电箱+1-CT-APE4 包括基础槽钢制作安装、除锈、刷油按设计及规范要求（规格型号元器件详见系统图） | 台 | 1
本页小计
【表10.2.2-16】
分部分项工程清单与计价表
单位(专业)工程名称:安装工程-2#楼3#楼 | [5 empty] | 标段: |  |  | 第2页 共71页
序号 | 项目编码 | 项目名称 | 项目特征 | 计量 单位 | 工程量 | 金 额 (元) |  |  |  |  | 备注
[6 empty] | 综合单价 | 合价 | 其中
[8 empty] | 人工费 | 机械费 | 暂估价
7 | 030404017369 | 配电箱 | 落地式成套配电箱+6-KT-AP4-5 包括基础槽钢制作安装、除锈、刷油按设计及规范要求（规格型号元器件详见系统图） | 台 | 1
8 | 030404017370 | 配电箱 | 悬挂嵌入式成套配电箱+1-AL4 （规格型号元器件详见系统图） | 台 | 1
9 | 030404017371 | 配电箱 | 悬挂嵌入式成套配电箱+2~+4-AL4 （规格型号元器件详见系统图） | 台 | 3
10 | 030404017372 | 配电箱 | 悬挂嵌入式成套配电箱+5-AL4 （规格型号元器件详见系统图） | 台 | 1
11 | 030404017373 | 配电箱 | 悬挂嵌入式成套配电箱+5/+6-DT-APE4 （规格型号元器件详见系统图） | 台 | 2
12 | 030404017374 | 配电箱 | 悬挂嵌入式成套配电箱RS-BK 四泵（规格型号元器件详见系统图） | 台 | 1
13 | 030404017375 | 配电箱 | 悬挂嵌入式成套配电箱RS-BK 两泵（规格型号元器件详见系统图） | 台 | 1
14 | 030404017376 | 配电箱 | 悬挂嵌入式成套配电箱+1-X-ALE4(（规格型号元器件详见系统图） | 台 | 1
15 | 030404017377 | 配电箱 | 悬挂嵌入式成套配电箱+4/+5-X-ALE4（规格型号元器件详见系统图） | 台 | 2
16 | 030404017378 | 配电箱 | 悬挂嵌入式成套配电箱+5-X-PYK4-1（规格型号元器件详见系统图） | 台 | 1
17 | 030404017379 | 配电箱 | 悬挂嵌入式成套配电箱+5-X-PYK4-2（规格型号元器件详见系统图） | 台 | 1
本页小计
【表10.2.2-16】
分部分项工程清单与计价表
单位(专业)工程名称:安装工程-2#楼3#楼 | [5 empty] | 标段: |  |  | 第3页 共71页
序号 | 项目编码 | 项目名称 | 项目特征 | 计量 单位 | 工程量 | 金 额 (元) |  |  |  |  | 备注
[6 empty] | 综合单价 | 合价 | 其中
[8 empty] | 人工费 | 机械费 | 暂估价
18 | 030404017380 | 配电箱 | 悬挂嵌入式成套配电箱+1-KT-AP4（规格型号元器件详见系统图） | 台 | 1
19 | 030404017381 | 配电箱 | 悬挂嵌入式成套配电箱+5-KT-AP4（规格型号元器件详见系统图） | 台 | 1
20 | 030404017382 | 配电箱 | 悬挂嵌入式成套配电箱+2~+4-KT-AP4（规格型号元器件详见系统图） | 台 | 3
21 | 030404017383 | 配电箱 | 悬挂嵌入式成套配电箱+6-KT-AP4-1~4（规格型号元器件详见系统图） | 台 | 4
22 | 030404017384 | 配电箱 | 悬挂嵌入式成套配电箱KTK-D（规格型号元器件详见系统图） | 台 | 3
23 | 030404017385 | 配电箱 | 悬挂嵌入式成套配电箱KTK-DE（规格型号元器件详见系统图） | 台 | 1
24 | 030404017386 | 配电箱 | 悬挂嵌入式成套配电箱KTK-DF（规格型号元器件详见系统图） | 台 | 1
25 | 030404017387 | 配电箱 | 悬挂嵌入式成套配电箱KTK-F（规格型号元器件详见系统图） | 台 | 1
26 | 030404017388 | 配电箱 | 悬挂嵌入式成套配电箱KTK-FF（规格型号元器件详见系统图） | 台 | 3
27 | 030404017389 | 配电箱 | 悬挂嵌入式成套配电箱KTK-G（规格型号元器件详见系统图） | 台 | 3
28 | 030404017390 | 配电箱 | 悬挂嵌入式成套配电箱+1-P-ALE4（规格型号元器件详见系统图） | 台 | 1
29 | 030404017391 | 配电箱 | 悬挂嵌入式成套配电箱+2(+3、+4)-P-ALE4（规格型号元器件详见系统图） | 台 | 3
本页小计
【表10.2.2-16】
分部分项工程清单与计价表
单位(专业)工程名称:安装工程-2#楼3#楼 | [5 empty] | 标段: |  |  | 第4页 共71页
序号 | 项目编码 | 项目名称 | 项目特征 | 计量 单位 | 工程量 | 金 额 (元) |  |  |  |  | 备注
[6 empty] | 综合单价 | 合价 | 其中
[8 empty] | 人工费 | 机械费 | 暂估价
30 | 030404017392 | 配电箱 | 悬挂嵌入式成套配电箱+4-P-ALE4（规格型号元器件详见系统图） | 台 | 1
31 | 030404017393 | 配电箱 | 悬挂嵌入式成套配电箱+1-AL4-1（规格型号元器件详见系统图） | 台 | 1
32 | 030404017394 | 配电箱 | 悬挂嵌入式成套配电箱+1(+2~+4)-AL4-2（规格型号元器件详见系统图） | 台 | 4
33 | 030404017395 | 配电箱 | 悬挂嵌入式成套配电箱+1-AL4-3（规格型号元器件详见系统图） | 台 | 1
34 | 030404017396 | 配电箱 | 悬挂嵌入式成套配电箱+2(+3、+4)-AL4-1（规格型号元器件详见系统图） | 台 | 3
35 | 030404017397 | 配电箱 | 悬挂嵌入式成套配电箱+5-AL4-1（规格型号元器件详见系统图） | 台 | 1
36 | 030404017398 | 配电箱 | 悬挂嵌入式成套配电箱+5-AL4-3（规格型号元器件详见系统图） | 台 | 1
37 | 030404017399 | 配电箱 | 悬挂嵌入式成套配电箱AL（规格型号元器件详见系统图） | 台 | 60
38 | 030404017400 | 配电箱 | 悬挂嵌入式成套配电箱+5-AL4-2（规格型号元器件详见系统图） | 台 | 1
39 | 030404017401 | 配电箱 | 悬挂嵌入式成套配电箱+2(+3)-P-ALE4（规格型号元器件详见系统图） | 台 | 2
40 | 030411003095 | 桥架 | 喷塑热镀锌钢制电缆桥架 100×100 含桥架穿墙防火封堵、接地 | m | 106.89
本页小计
【表10.2.2-16】
分部分项工程清单与计价表
单位(专业)工程名称:安装工程-2#楼3#楼 | [5 empty] | 标段: |  |  | 第5页 共71页
序号 | 项目编码 | 项目名称 | 项目特征 | 计量 单位 | 工程量 | 金 额 (元) |  |  |  |  | 备注
[6 empty] | 综合单价 | 合价 | 其中
[8 empty] | 人工费 | 机械费 | 暂估价
41 | 030411003096 | 桥架 | 喷塑热镀锌钢制电缆桥架 100×150 含桥架穿墙防火封堵、接地 | m | 24.00
42 | 030411003097 | 桥架 | 喷塑热镀锌钢制电缆桥架 200×100 含桥架穿墙防火封堵、接地 | m | 76.11
43 | 030411003098 | 桥架 | 喷塑热镀锌钢制电缆桥架 200×150 含桥架穿墙防火封堵、接地 | m | 12.50
44 | 030411003099 | 桥架 | 喷塑热镀锌钢制电缆桥架 300×100 含桥架穿墙防火封堵、接地 | m | 281.10
45 | 030411003100 | 桥架 | 喷塑热镀锌钢制电缆桥架 300×150 含桥架穿墙防火封堵、接地 | m | 48.50
46 | 030411003101 | 桥架 | 喷塑热镀锌钢制电缆桥架 400×200 含桥架穿墙防火封堵、接地 | m | 7.47
47 | 030411003102 | 桥架 | 喷塑热镀锌钢制防水桥架 100×100 含桥架穿墙防火封堵、接地 | m | 44.07
48 | 030411003103 | 桥架 | 喷塑热镀锌钢制防水桥架 200X100 含桥架穿墙防火封堵、接地 | m | 9.90
49 | 030411003104 | 桥架 | 喷塑热镀锌钢制防水桥架 300×150 含桥架穿墙防火封堵、接地 | m | 2.50
50 | 030411003105 | 桥架 | 喷塑热镀锌钢制防水桥架 300×200 含桥架穿墙防火封堵、接地 | m | 20.96
51 | 030411003106 | 桥架 | 喷塑热镀锌钢制防水桥架 400×200 含桥架穿墙防火封堵、接地 | m | 51.34
52 | 030411003107 | 桥架 | 喷塑热镀锌钢制防火桥架 100×150 含桥架穿墙防火封堵、接地 | m | 6.60
本页小计
【表10.2.2-16】
分部分项工程清单与计价表
单位(专业)工程名称:安装工程-2#楼3#楼 | [5 empty] | 标段: |  |  | 第6页 共71页
序号 | 项目编码 | 项目名称 | 项目特征 | 计量 单位 | 工程量 | 金 额 (元) |  |  |  |  | 备注
[6 empty] | 综合单价 | 合价 | 其中
[8 empty] | 人工费 | 机械费 | 暂估价
53 | 030411003108 | 桥架 | 喷塑热镀锌钢制防火桥架 200×100 含桥架穿墙防火封堵、接地 | m | 138.47
54 | 030411003109 | 桥架 | 喷塑热镀锌钢制防火桥架 200×150 含桥架穿墙防火封堵、接地 | m | 3.70
55 | 030413001009 | 铁构件 | 桥架支架制作安装 | kg | 1200.00
56 | 031201003029 | 金属结构刷油 | 桥架支架除锈、刷油按设计要求 | kg | 1200.00
57 | 030403006004 | 低压封闭式插接母线槽 | 密集型封闭铜母线槽 KFB-M-1000B-M/(4+1型)(IP65) | m | 23.50
58 | 030403007006 | 始端箱、分线箱 | 始端箱 | 台 | 1
59 | 030403007007 | 始端箱、分线箱 | 母线插接箱 | 台 | 5
60 | 030403007008 | 始端箱、分线箱 | 母线终端箱 | 台 | 1
61 | 030403007009 | 始端箱、分线箱 | 弹簧支架 | 副 | 5
62 | 030411001067 | 配管 | 砖、混凝土结构暗配镀锌钢管SC70 | m | 13.00
63 | 030411001068 | 配管 | 砖、混凝土结构暗配镀锌钢管SC50 | m | 9.00
64 | 030411001069 | 配管 | 砖、混凝土结构暗配镀锌钢管SC40 | m | 24.79
65 | 030411001070 | 配管 | 砖、混凝土结构暗配镀锌钢管SC32 | m | 186.73
66 | 030411001071 | 配管 | 砖、混凝土结构暗配镀锌钢管SC25 | m | 358.99
67 | 030411001072 | 配管 | 砖、混凝土结构暗配镀锌钢管SC20 | m | 87.32
68 | 030411001073 | 配管 | 砖、混凝土结构暗配电线管 JDG50 | m | 20.02
69 | 030411001074 | 配管 | 砖、混凝土结构暗配电线管 JDG40 | m | 510.94
本页小计
【表10.2.2-16】
分部分项工程清单与计价表
单位(专业)工程名称:安装工程-2#楼3#楼 | [5 empty] | 标段: |  |  | 第7页 共71页
序号 | 项目编码 | 项目名称 | 项目特征 | 计量 单位 | 工程量 | 金 额 (元) |  |  |  |  | 备注
[6 empty] | 综合单价 | 合价 | 其中
[8 empty] | 人工费 | 机械费 | 暂估价
70 | 030411001075 | 配管 | 砖、混凝土结构暗配电线管 JDG32 | m | 45.90
71 | 030411001076 | 配管 | 砖、混凝土结构暗配电线管 JDG25 | m | 2005.34
72 | 030411001077 | 配管 | 砖、混凝土结构暗配电线管 JDG20 | m | 16097.14
73 | 030411001078 | 配管 | 砖、混凝土结构暗配刚性阻燃管PVC20 | m | 20.59
74 | 030411001079 | 配管 | 砖、混凝土结构暗配刚性阻燃管PVC25 | m | 32.48
75 | 030411001080 | 配管 | 砖、混凝土结构暗配刚性阻燃管PVC150 | m | 8.85
76 | 030411001081 | 配管 | 吊顶内敷设可挠金属套管 规格15＃ | m | 1300.00
77 | 030408001146 | 电力电缆 | 电力电缆 WDZA-YJY-0.6/1KV-3X6 | m | 3615.92
78 | 030408001147 | 电力电缆 | 电力电缆 WDZA-YJY-0.6/1KV-5X6 | m | 323.22
79 | 030408001148 | 电力电缆 | 电力电缆 WDZA-YJY-0.6/1KV-5X10 | m | 57.93
80 | 030408001149 | 电力电缆 | 电力电缆 WDZA-YJY-0.6/1KV-5X16 | m | 47.53
81 | 030408001150 | 电力电缆 | 电力电缆 WDZA-YJY-0.6/1kV-4X35 | m | 225.00
82 | 030408001151 | 电力电缆 | 电力电缆 WDZA-YJY-0.6/1KV-4X25+1X16 | m | 157.43
83 | 030408001152 | 电力电缆 | 电力电缆 WDZA-YJY-0.6/1KV-4X35+1X16 | m | 1.53
84 | 030408001153 | 电力电缆 | 电力电缆 WDZA-YJY-0.6/1kV-4X70+1X35 | m | 13.43
85 | 030408001154 | 电力电缆 | 电力电缆 WDZA-YJY-0.6/1kV-4X120+1X70 | m | 11.99
本页小计
【表10.2.2-16】
分部分项工程清单与计价表
单位(专业)工程名称:安装工程-2#楼3#楼 | [5 empty] | 标段: |  |  | 第8页 共71页
序号 | 项目编码 | 项目名称 | 项目特征 | 计量 单位 | 工程量 | 金 额 (元) |  |  |  |  | 备注
[6 empty] | 综合单价 | 合价 | 其中
[8 empty] | 人工费 | 机械费 | 暂估价
86 | 030408001155 | 电力电缆 | 电力电缆 WDZA-YJY-0.6/1kV-4X150+1X70 | m | 35.98
87 | 030408001156 | 电力电缆 | 电力电缆 WDZA-YJY-0.6/1kV-4X185+1X95 | m | 260.00
88 | 030408001157 | 电力电缆 | 电力电缆 WDZC-YJY-0.6/1kV-3X2.5 | m | 1401.28
89 | 030408001158 | 电力电缆 | 电力电缆 WDZC-YJY-0.6/1kV-4X2.5 | m | 330.06
90 | 030408001159 | 电力电缆 | 电力电缆 WDZC-YJY-0.6/1kV-5X2.5 | m | 179.38
91 | 030408001160 | 电力电缆 | 电力电缆 WDZC-YJY-0.6/1kV-3X4 | m | 150.00
92 | 030408001161 | 电力电缆 | 电力电缆 WDZC-YJY-0.6/1kV-5X4 | m | 1347.03
93 | 030408001162 | 电力电缆 | 电力电缆 WDZC-YJY-0.6/1kV-5X6 | m | 128.46
94 | 030408001163 | 电力电缆 | 电力电缆 WDZC-YJY-0.6/1kV-5X10 | m | 169.50
95 | 030408001164 | 电力电缆 | 电力电缆 WDZC-YJY-0.6/1kV-5X16 | m | 130.15
96 | 030408001165 | 电力电缆 | 电力电缆 WDZC-YJY-0.6/1kV-4x35+1X16 | m | 13.24
97 | 030408001166 | 电力电缆 | 电力电缆 WDZC-YJY-0.6/1kV-4x50+1x25 | m | 61.23
98 | 030408001167 | 电力电缆 | 电力电缆 WDZC-YJY-0.6/1KV-4X95+1X50 | m | 12.15
99 | 030408001168 | 电力电缆 | 电力电缆 WDZCN-YJY-0.6/1KV-3X2.5 | m | 799.33
100 | 030408001169 | 电力电缆 | 电力电缆 WDZCN-YJY-0.6/1KV-3X4 | m | 70.64
101 | 030408001170 | 电力电缆 | 电力电缆 WDZCN-YJY-0.6/1KV-4X10 | m | 34.63
102 | 030408002016 | 控制电缆 | 控制电缆 WDZC-KYJY-4X1.5 | m | 162.34
本页小计
【表10.2.2-16】
分部分项工程清单与计价表
单位(专业)工程名称:安装工程-2#楼3#楼 | [5 empty] | 标段: |  |  | 第9页 共71页
序号 | 项目编码 | 项目名称 | 项目特征 | 计量 单位 | 工程量 | 金 额 (元) |  |  |  |  | 备注
[6 empty] | 综合单价 | 合价 | 其中
[8 empty] | 人工费 | 机械费 | 暂估价
103 | 030408002017 | 控制电缆 | 控制电缆 WDZCN-KYJY-2X1.5 | m | 69.55
104 | 030408002018 | 控制电缆 | 控制电缆 WDZCN-KYJY-4X1.5 | m | 28.09
105 | 030408007008 | 控制电缆头 | 控制电缆头制作、安装 终端头（芯以下）6 | 个 | 34
106 | 030408006049 | 电力电缆头 | 电缆头截面10mm2及以下 | 个 | 309
107 | 030408006050 | 电力电缆头 | 电缆头截面25mm2及以下 | 个 | 24
108 | 030408006051 | 电力电缆头 | 电缆头截面35mm2及以下 | 个 | 2
109 | 030408006052 | 电力电缆头 | 电缆头截面120mm2及以下 | 个 | 8
110 | 030408006053 | 电力电缆头 | 电缆头截面240mm2及以下 | 个 | 14
111 | 030411004061 | 配线 | 管内穿线 WDZC-BYJ-1.5 | m | 53.38
112 | 030411004062 | 配线 | 管内穿线 WDZC-BYJ-2.5 | m | 32506.14
113 | 030411004063 | 配线 | 管内穿线 BYJR-2.5 | m | 16038.56
114 | 030411004064 | 配线 | 管内穿线 WDZC-BYJ-4 | m | 1942.40
115 | 030411004065 | 配线 | 管内穿线 BYJR-4 | m | 971.20
116 | 030412001007 | 普通灯具 | 普通吸顶灯 LED光源 18W/4000K | 套 | 8
117 | 030412001008 | 普通灯具 | 自带声光控开关的吸顶灯 LED光源 18W/4000K | 套 | 38
118 | 030412001009 | 普通灯具 | 电梯井道灯 | 套 | 30
119 | 030412004042 | 装饰灯 | LED筒灯（带保护罩） LED 12W /4000K | 套 | 657
本页小计
【表10.2.2-16】
分部分项工程清单与计价表
单位(专业)工程名称:安装工程-2#楼3#楼 | [5 empty] | 标段: |  |  | 第10页 共71页
序号 | 项目编码 | 项目名称 | 项目特征 | 计量 单位 | 工程量 | 金 额 (元) |  |  |  |  | 备注
[6 empty] | 综合单价 | 合价 | 其中
[8 empty] | 人工费 | 机械费 | 暂估价
120 | 030412004043 | 装饰灯 | LED筒灯（带保护罩） LED 25W /4000K | 套 | 19
121 | 030412004044 | 装饰灯 | LED筒灯（防水防潮） LED 15W /4000K | 套 | 60
122 | 030412004045 | 装饰灯 | 小夜灯 LED，1W,4000K | 套 | 60
123 | 030412005026 | 荧光灯 | 高效节能单管荧光灯 T5三基色荧光灯管 1×28W/8400 | 套 | 34
124 | 030412005027 | 荧光灯 | 双管高效节能荧光灯 T5三基色荧光灯管 2×28W/8400 | 套 | 6
125 | 030412005028 | 荧光灯 | 300*300平板灯 防水防潮 LED 12W /4000K（无危险类灯具） | 套 | 68
126 | 030412005029 | 荧光灯 | 600*300平板灯 LED 24W /4000K（无危险类灯具） | 套 | 257
127 | 030412005030 | 荧光灯 | 600*600平板灯 LED 30W /4000K（无危险类灯具） | 套 | 51
128 | 030412005031 | 荧光灯 | 600*600平板灯 LED 40W /4000K（无危险类灯具） | 套 | 58
129 | 030412005032 | 荧光灯 | 1200*300平板灯 LED 40W /4000K（无危险类灯具） | 套 | 6
130 | 030412005033 | 荧光灯 | 1800*200胶片灯 LED 18W /4000K | 套 | 90
131 | 030412005034 | 荧光灯 | 2700*200胶片灯 LED 27W /4000K | 套 | 2
132 | 030412004046 | 装饰灯 | LED低压灯带 LED 7w/m /4000K | m | 1103.07
133 | 030404034016 | 照明开关 | 暗装单极开关 E86K1-10 | 个 | 365
本页小计
【表10.2.2-16】
分部分项工程清单与计价表
单位(专业)工程名称:安装工程-2#楼3#楼 | [5 empty] | 标段: |  |  | 第11页 共71页
序号 | 项目编码 | 项目名称 | 项目特征 | 计量 单位 | 工程量 | 金 额 (元) |  |  |  |  | 备注
[6 empty] | 综合单价 | 合价 | 其中
[8 empty] | 人工费 | 机械费 | 暂估价
134 | 030404034017 | 照明开关 | 暗装双极开关 E86K2-10 | 个 | 65
135 | 030404034018 | 照明开关 | 暗装三极开关 E86K3-10 | 个 | 79
136 | 030404034019 | 照明开关 | 暗装四极开关 E86K4-10 | 个 | 63
137 | 030404034020 | 照明开关 | 双控单联开关 | 个 | 181
138 | 030404034021 | 照明开关 | 三联三控开关 | 个 | 60
139 | 030404034022 | 照明开关 | 延时开关 | 个 | 1
140 | 030904003014 | 按钮 | 求助呼唤按钮 24V | 个 | 5
141 | 030404031008 | 小电器 | 报警扬声器 24V | 个 | 3
142 | 030404035018 | 插座 | 二、三孔暗装插座 10A/86型 | 个 | 320
143 | 030404035019 | 插座 | 安全型二、三孔暗装插座 10A/86型 | 个 | 545
144 | 030404035020 | 插座 | 洗衣机防溅水、带开关插座 10A/86型 | 个 | 6
145 | 030404035021 | 插座 | 防溅水二、三孔暗装插座 16A/86型 | 个 | 70
146 | 030404035022 | 插座 | 热水器插座 | 个 | 8
147 | 030404035023 | 插座 | 电梯井道插座 | 个 | 24
148 | 030404035024 | 插座 | 壁挂式空调三孔暗装插座 16A/86型 | 个 | 2
149 | 030404035025 | 插座 | 地插 10A/86型（防水等级IP67） | 个 | 3
150 | 030404034023 | 照明开关 | 就地按钮 | 个 | 3
151 | 030411006016 | 接线盒 | 接线盒 钢制 | 个 | 1699
本页小计
【表10.2.2-16】
分部分项工程清单与计价表
单位(专业)工程名称:安装工程-2#楼3#楼 | [5 empty] | 标段: |  |  | 第12页 共71页
序号 | 项目编码 | 项目名称 | 项目特征 | 计量 单位 | 工程量 | 金 额 (元) |  |  |  |  | 备注
[6 empty] | 综合单价 | 合价 | 其中
[8 empty] | 人工费 | 机械费 | 暂估价
152 | 030411006017 | 接线盒 | 开关盒 钢制 | 个 | 1803
153 | 030409005003 | 避雷网 | 避雷网沿墙敷设Φ12镀锌圆钢 | m | 673.04
154 | 030409003003 | 避雷引下线 | 利用建筑物主筋避雷引下线敷设 | m | 544.00
155 | 030409004007 | 均压环 | 避雷网安装 柱主筋与圈梁钢筋焊接 | 处 | 96
156 | 030409004008 | 均压环 | 避雷网安装 均压环敷设利用圈梁钢筋 | m | 970.00
157 | 030409004009 | 均压环 | 钢铝窗接地 | 处 | 175
158 | 030409002005 | 接地母线 | 户内接地母线敷设-40×4镀锌扁钢 | m | 100.00
159 | 030409008008 | 等电位端子箱、 测试板 | 等电位箱LEB，等电位箱内接线 | 块 | 86
160 | 030409004010 | 均压环 | 避雷网安装 均压环敷设利用圈梁钢筋`卫生间接地中的底板钢筋网焊接无论跨接或电焊 | m | 807.54
161 | 030414002004 | 送配电装置系统 | 1kV以下交流供电系统调试 (综合) | 系统 | 16
162 | 030414004004 | 自动投入装置 | 自动投入装置调试 备用电源自投装置 | 系统 | 18
163 | 030404036008 | 其他电器 | 风机盘管检查接线 | 台 | 194
164 | 030404036009 | 其他电器 | 自动冲洗感应器接线 | 台 | 234
165 | 030406006011 | 低压交流异步电动机 | 小型交流异步电机检查接线 3kW以下 电磁控制调试 | 台 | 28
166 | 030406006012 | 低压交流异步电动机 | 小型交流异步电机检查接线 13kW以下 电磁控制调试 | 台 | 15
167 | 030406006013 | 低压交流异步电动机 | 小型交流异步电机检查接线 30kW以下 电磁控制调试 | 台 | 1
本页小计
【表10.2.2-16】
分部分项工程清单与计价表
单位(专业)工程名称:安装工程-2#楼3#楼 | [5 empty] | 标段: |  |  | 第13页 共71页
序号 | 项目编码 | 项目名称 | 项目特征 | 计量 单位 | 工程量 | 金 额 (元) |  |  |  |  | 备注
[6 empty] | 综合单价 | 合价 | 其中
[8 empty] | 人工费 | 机械费 | 暂估价
168 | 030406006014 | 低压交流异步电动机 | 小型交流异步电机检查接线 100kW以下 电磁控制调试 | 台 | 3
169 | 03B020 | 防火封堵 | 强电井防火封堵 | 井每层 | 6
170 | 030414008002 | 母线 | 母线系统调试 1kV以下 | 段 | 1
|  | 配电房引出低压电缆 |  |  | 0
171 | 030411001082 | 配管 | 砖、混凝土结构暗配电线管 JDG32 | m | 36.00
172 | 030408001171 | 电力电缆 | 矿物绝缘电缆 NG-A(BTLY)-0.6/1KV-4X50+1X25 | m | 232.27
173 | 030408001172 | 电力电缆 | 矿物绝缘电缆 FZ-NG-A(BTLY)-0.6/1kV-5X4 含拖挂器、吊头、夹具、连接体 | m | 55.35
174 | 030408001173 | 电力电缆 | 矿物绝缘电缆 FZ-NG-A(BTLY)-0.6/1kV-5X6 含拖挂器、吊头、夹具、连接体 | m | 51.25
175 | 030408001174 | 电力电缆 | 矿物绝缘电缆 FZ-WDZA-YJY-0.6/1kV-4X35+1X16 | m | 280.44
176 | 030408001175 | 电力电缆 | 电力电缆 YFD/WDZA-YJY-0.6/1kV-5X6 含拖挂器、吊头、夹具、连接体 | m | 55.35
177 | 030408001176 | 电力电缆 | 电力电缆 WDZA-YJY-0.6/1kV-4x50+1x25 | m | 1370.86
178 | 030408001177 | 电力电缆 | 电力电缆 WDZA-YJY-0.6/1kV-4x95+1x50 | m | 167.87
本页小计
【表10.2.2-16】
分部分项工程清单与计价表
单位(专业)工程名称:安装工程-2#楼3#楼 | [5 empty] | 标段: |  |  | 第14页 共71页
序号 | 项目编码 | 项目名称 | 项目特征 | 计量 单位 | 工程量 | 金 额 (元) |  |  |  |  | 备注
[6 empty] | 综合单价 | 合价 | 其中
[8 empty] | 人工费 | 机械费 | 暂估价
179 | 030408001178 | 电力电缆 | 电力电缆 WDZA-YJY-0.6/1kV-4x120+1x70 | m | 202.09
180 | 030408001179 | 电力电缆 | 电力电缆 WDZA-YJY-0.6/1kV-4X150+1X70 | m | 546.61
181 | 030408001180 | 电力电缆 | 电力电缆 WDZA-YJY-0.6/1kV-4X185+1X95 | m | 588.09
182 | 030408001181 | 电力电缆 | 电力电缆 WDZA-YJY-0.6/1kV-4X240+1X120 | m | 232.27
183 | 030408006054 | 电力电缆头 | 矿物绝缘电缆终端头多芯 截面积50mm2以下 | 个 | 4
184 | 030408006055 | 电力电缆头 | 电缆头截面10mm2及以下 | 个 | 24
185 | 030408006056 | 电力电缆头 | 电缆头截面120mm2及以下 | 个 | 4
186 | 030408006057 | 电力电缆头 | 电缆头截面240mm2及以下 | 个 | 20
|  | 亮化 |  |  | 0
187 | 030411001083 | 配管 | 砖、混凝土结构暗配镀锌钢管SC32 | m | 969.53
188 | 030411001084 | 配管 | 砖、混凝土结构暗配镀锌钢管SC25 | m | 2127.06
189 | 030411001085 | 配管 | 金属软管DN25 | m | 88.00
190 | 030411004066 | 配线 | 铜芯多股绝缘电线 RVV-2*4 | m | 2040.00
191 | 030408001182 | 电力电缆 | 电力电缆 WDZ-YJY-3*4 | m | 88.56
192 | 030408001183 | 电力电缆 | 电力电缆 WDZ-YJY-3*6 | m | 1069.53
193 | 030404017402 | 配电箱 | 悬挂嵌入式成套配电箱AL-T2（规格型号元器件详见系统图） | 台 | 1
本页小计
【表10.2.2-16】
分部分项工程清单与计价表
单位(专业)工程名称:安装工程-2#楼3#楼 | [5 empty] | 标段: |  |  | 第15页 共71页
序号 | 项目编码 | 项目名称 | 项目特征 | 计量 单位 | 工程量 | 金 额 (元) |  |  |  |  | 备注
[6 empty] | 综合单价 | 合价 | 其中
[8 empty] | 人工费 | 机械费 | 暂估价
194 | 030408006058 | 电力电缆头 | 户内干包式电力电缆头制作、安装 干包终端头（1kV以下截面mm2以下）35`铜芯10mm2及以下三芯及以上电缆头制安 | 个 | 96
195 | 030412002004 | 工厂灯 | 投光灯 LED 18W 3000K DC24V IP65 含灯具支架、防眩光遮罩 | 套 | 23
196 | 030412004047 | 装饰灯 | 筒灯 LED 20W 4000K DC24V IP65 | 套 | 44
197 | Z030412013005 | 景观灯 | 洗墙灯 LED 12W 3000K DC24V IP65 含灯具支架 | m | 380.11
198 | Z030412013006 | 景观灯 | 洗墙灯 LED 24W 4000K DC24V IP65 含灯具支架 | m | 127.46
199 | Z030412013007 | 景观灯 | 线条灯 LED 12W 4000K DC24V IP65 含灯具支架 | m | 172.65
200 | 030404031009 | 小电器 | 开关电源 350W 防水型 | 个 | 48
|  | 应急照明 |  |  | 0
201 | 030411001086 | 配管 | 砖、混凝土结构暗配镀锌钢管SC20 | m | 3713.95
202 | 030411004067 | 配线 | 铜芯多股绝缘电线 WDZN-RYJS-2x2.5 | m | 3742.45
203 | 030412004048 | 装饰灯 | 单面方向标志灯（疏散单向不可调） TY-BLJC系列 LED/1W/36V | 套 | 82
204 | 030412004049 | 装饰灯 | 双面方向标志灯（疏散单向不可调） TY-BLJC系列 LED/1W/36V | 套 | 7
205 | 030412004050 | 装饰灯 | 楼层指示标志灯 TY-BLJC系列 LED/1W/36V | 套 | 13
本页小计
【表10.2.2-16】
分部分项工程清单与计价表
单位(专业)工程名称:安装工程-2#楼3#楼 | [5 empty] | 标段: |  |  | 第16页 共71页
序号 | 项目编码 | 项目名称 | 项目特征 | 计量 单位 | 工程量 | 金 额 (元) |  |  |  |  | 备注
[6 empty] | 综合单价 | 合价 | 其中
[8 empty] | 人工费 | 机械费 | 暂估价
206 | 030412004051 | 装饰灯 | 多信息复合标志灯 TY-BLJC系列 LED/1W/36V | 套 | 12
207 | 030412004052 | 装饰灯 | 安全出口标志灯 TY-BLJC系列 LED/1W/36V | 套 | 13
208 | 030412004053 | 装饰灯 | 疏散出口标志灯 TY-BLJC系列 LED/1W/36V | 套 | 71
209 | 030412004054 | 装饰灯 | 3W消防应急照明灯具 TY-ZFJC系列 LED/3W/36V | 套 | 26
210 | 030412004055 | 装饰灯 | 6W消防应急照明灯具 TY-ZFJC系列 LED/6W/36V | 套 | 171
211 | 030412004056 | 装饰灯 | 3W消防应急照明灯具 壁挂 TY-ZFJC系列 LED/3W/36V | 套 | 3
212 | 030412004057 | 装饰灯 | 3W消防应急照明灯具 壁挂 TY-ZFJC系列 LED/3W/36V 防雨型 | 套 | 1
213 | 030411006018 | 接线盒 | 接线盒 钢制 | 个 | 399
214 | 030404017403 | 配电箱 | 分布式应急照明集中电源 TY-D-0.28KVA/36V | 台 | 1
215 | 030404017404 | 配电箱 | 分布式应急照明集中电源 TY-D-0.6KVA/36V | 台 | 4
|  | 消电 |  |  | 0
216 | 030904008027 | 模块(模块箱） | 端子箱 | 个 | 6
217 | 030904008028 | 模块(模块箱） | 模块箱 | 个 | 30
218 | 030904008029 | 模块(模块箱） | 短路隔离器HJ-1751 | 个 | 29
本页小计
【表10.2.2-16】
分部分项工程清单与计价表
单位(专业)工程名称:安装工程-2#楼3#楼 | [5 empty] | 标段: |  |  | 第17页 共71页
序号 | 项目编码 | 项目名称 | 项目特征 | 计量 单位 | 工程量 | 金 额 (元) |  |  |  |  | 备注
[6 empty] | 综合单价 | 合价 | 其中
[8 empty] | 人工费 | 机械费 | 暂估价
219 | 030904001010 | 点型探测器 | 烟感探测器(带地址)JTY-GD-3002B 含底座 | 个 | 489
220 | 030904001011 | 点型探测器 | 温感探测器(带地址)JTW-BCD-3005 含底座 | 个 | 2
221 | 030904003015 | 按钮 | 手动报警按钮(带电话插孔)J-SAP-M-03 | 个 | 30
222 | 030904003016 | 按钮 | 消火栓启动按钮J-XAPD-02A | 个 | 44
223 | 030904003017 | 按钮 | 现场启停按钮 | 个 | 1
224 | 030904009009 | 区域报警控制箱 | 楼层显示器JB-YX-252 | 台 | 5
225 | 030904007004 | 消防广播(扬声器） | 吸顶式消防广播YB-2608 | 个 | 70
226 | 030904005013 | 声光报警器 | 信号警示灯 | 个 | 1
227 | 030904005014 | 声光报警器 | 火灾声光警报器YA9204 | 个 | 62
228 | 030904005015 | 声光报警器 | 火灾警铃 | 个 | 1
229 | 030904006005 | 消防报警电话插孔(电话) | 消防电话分机HY5716B | 部 | 2
230 | 030904008030 | 模块(模块箱） | 输入模块HJ-1750 | 个 | 40
231 | 030904008031 | 模块(模块箱） | 输入输出模块HJ-1825 | 个 | 57
232 | 030904008032 | 模块(模块箱） | 消防电源监控模块 | 个 | 7
233 | 030904008033 | 模块(模块箱） | 电气火灾监控模块 | 个 | 22
234 | 030904008034 | 模块(模块箱） | 防火门监控模块 含门磁 | 个 | 19
235 | 030904009010 | 区域报警控制箱 | 气体灭火控制盘 | 台 | 1
本页小计
【表10.2.2-16】
分部分项工程清单与计价表
单位(专业)工程名称:安装工程-2#楼3#楼 | [5 empty] | 标段: |  |  | 第18页 共71页
序号 | 项目编码 | 项目名称 | 项目特征 | 计量 单位 | 工程量 | 金 额 (元) |  |  |  |  | 备注
[6 empty] | 综合单价 | 合价 | 其中
[8 empty] | 人工费 | 机械费 | 暂估价
236 | 030411003110 | 桥架 | 喷塑热镀锌钢制防火桥架 50×50 含桥架穿墙防火封堵、接地 | m | 205.95
237 | 030413001010 | 铁构件 | 桥架支架制作安装 | kg | 300.00
238 | 031201003030 | 金属结构刷油 | 桥架支架除锈、刷油按设计要求 | kg | 300.00
239 | 030411001087 | 配管 | 砖、混凝土结构暗配镀锌钢管SC25 | m | 2539.63
240 | 030411001088 | 配管 | 砖、混凝土结构暗配镀锌钢管SC20 | m | 3568.64
241 | 030411001089 | 配管 | 砖、混凝土结构暗配电线管 JDG25 | m | 500.85
242 | 030411001090 | 配管 | 吊顶内敷设可挠金属套管 规格15＃ | m | 561.00
243 | 030411004068 | 配线 | 穿照明线 WDZN-BYJ-2.5 | m | 3734.62
244 | 030411004069 | 配线 | 穿照明线 WDZN-BYJR-2.5 | m | 401.58
245 | 030411004070 | 配线 | 线槽配线 WDZN-BYJ-2.5 | m | 221.54
246 | 030411004071 | 配线 | 铜芯多股绝缘电线 WDZN-RYJRS-2X1.5 | m | 252.80
247 | 030411004072 | 配线 | 铜芯多股绝缘电线 WDZN-RYYP-2X1.5 | m | 679.56
248 | 030411004073 | 配线 | 铜芯多股绝缘电线 WDZN-RYS-2x1.5 | m | 5839.24
249 | 030411004074 | 配线 | 线槽配线 WDZN-RYS-2X1.5 | m | 889.07
250 | 030411004075 | 配线 | 线槽配线 WDZN-RYSP-2x1.5 | m | 150.00
251 | 030408002019 | 控制电缆 | 控制电缆 WDZN-KYJY-3X1.5 | m | 140.12
本页小计
【表10.2.2-16】
分部分项工程清单与计价表
单位(专业)工程名称:安装工程-2#楼3#楼 | [5 empty] | 标段: |  |  | 第19页 共71页
序号 | 项目编码 | 项目名称 | 项目特征 | 计量 单位 | 工程量 | 金 额 (元) |  |  |  |  | 备注
[6 empty] | 综合单价 | 合价 | 其中
[8 empty] | 人工费 | 机械费 | 暂估价
252 | 030408007009 | 控制电缆头 | 控制电缆头制作、安装 终端头（芯以下）6 | 个 | 4
253 | 030408001184 | 电力电缆 | 电力电缆 WDZN-YJYR-2X1.5 | m | 1137.60
254 | 030408001185 | 电力电缆 | 电力电缆 WDZN-YJYR-2X2.5 | m | 252.80
255 | 030411006019 | 接线盒 | 接线盒暗装 | 个 | 882
256 | 03B021 | 防火封堵 | 弱电井防火封堵 | 井每层 | 6
257 | 030905003013 | 防火控制装置调试 | 电动防火阀、电动排烟阀、电动正压送风阀调试 | 个 | 497
258 | 030905001012 | 自动报警系统调试 | 广播喇叭及音箱、电话插孔调试 | 系统 | 100
259 | 030905001013 | 自动报警系统调试 | 通信分机调试 | 系统 | 2
260 | 030905003014 | 防火控制装置调试 | 切断非消防电源调试 | 个 | 20
261 | 030905003015 | 防火控制装置调试 | 消防风机调试 | 个 | 3
262 | 030905003016 | 防火控制装置调试 | 消防水泵调试 | 个 | 3
263 | 030905003017 | 防火控制装置调试 | 电梯调试 | 个 | 4
|  | 智能化 |  |  | 0
264 | 030411003111 | 桥架 | 喷塑热镀锌钢制电缆桥架 100×50 含桥架穿墙防火封堵、接地 | m | 87.47
265 | 030411003112 | 桥架 | 喷塑热镀锌钢制电缆桥架 200×100 含桥架穿墙防火封堵、接地 | m | 223.68
266 | 030411003113 | 桥架 | 喷塑热镀锌钢制电缆桥架 300×100 含桥架穿墙防火封堵、接地 | m | 337.09
267 | 030413001011 | 铁构件 | 桥架支架制作安装 | kg | 900.00
本页小计
【表10.2.2-16】
分部分项工程清单与计价表
单位(专业)工程名称:安装工程-2#楼3#楼 | [5 empty] | 标段: |  |  | 第20页 共71页
序号 | 项目编码 | 项目名称 | 项目特征 | 计量 单位 | 工程量 | 金 额 (元) |  |  |  |  | 备注
[6 empty] | 综合单价 | 合价 | 其中
[8 empty] | 人工费 | 机械费 | 暂估价
268 | 031201003031 | 金属结构刷油 | 桥架支架除锈、刷油按设计要求 | kg | 900.00
269 | 030411001091 | 配管 | 砖、混凝土结构暗配电线管 JDG25 | m | 1088.00
270 | 030411001092 | 配管 | 砖、混凝土结构暗配电线管 JDG20 | m | 8959.00
271 | 030411006020 | 接线盒 | 接线盒 钢制 | 个 | 968
|  | 消火栓 |  |  | 0
272 | 030901002019 | 消火栓钢管 | 室内内外壁热镀锌钢管安装(螺纹连接)DN70 | m | 130.05
273 | 030901002020 | 消火栓钢管 | 室内内外壁热镀锌钢管安装(沟槽连接) DN100 包括沟槽管件 | m | 361.86
274 | 030901002021 | 消火栓钢管 | 室内内外壁热镀锌钢管安装(沟槽连接) DN150 包括沟槽管件 | m | 122.79
275 | 030901013009 | 灭火器 | 手提磷酸铵盐干粉灭火器MF/ABC5 | 套 | 28
276 | 030901013010 | 灭火器 | 手提磷酸铵盐干粉灭火器MF/ABC4 | 套 | 96
277 | 030901010006 | 室内消火栓 | 采用SSG24D65Z-J型(15S202/20)带灭火器箱软管卷盘组合式消防柜,减压稳压型DN65单阀单出口,箱内放一条%%C65mm,L=25m水带及%%C19mm的水枪，含灭火器ABC5*2 | 套 | 45
278 | 030901010007 | 室内消火栓 | 试验消火栓DN65 | 套 | 1
279 | 030601002016 | 压力仪表 | 压力表 | 台 | 1
280 | 031003003127 | 焊接法兰阀门 | 法兰闸阀 DN150 含沟槽法兰 | 个 | 4
281 | 031003003128 | 焊接法兰阀门 | 法兰闸阀 DN100 含沟槽法兰 | 个 | 2
本页小计
【表10.2.2-16】
分部分项工程清单与计价表
单位(专业)工程名称:安装工程-2#楼3#楼 | [5 empty] | 标段: |  |  | 第21页 共71页
序号 | 项目编码 | 项目名称 | 项目特征 | 计量 单位 | 工程量 | 金 额 (元) |  |  |  |  | 备注
[6 empty] | 综合单价 | 合价 | 其中
[8 empty] | 人工费 | 机械费 | 暂估价
282 | 031003003129 | 焊接法兰阀门 | 法兰蝶阀 DN150 含沟槽法兰 | 个 | 15
283 | 031003003130 | 焊接法兰阀门 | 法兰蝶阀 DN100含沟槽法兰 | 个 | 17
284 | 031003001164 | 螺纹阀门 | 微量自动排气阀DN25 | 个 | 3
285 | 031003001165 | 螺纹阀门 | 截止阀DN25 | 个 | 3
286 | 031002003094 | 套管 | 刚性防水套管DN100制安 | 个 | 9
287 | 031002003095 | 套管 | 钢套管DN150 | 个 | 34
288 | 031002001239 | 管道支吊架 | 管道支吊架制作 | Kg | 450.00
289 | 031201003032 | 金属结构刷油 | 管支架除锈刷漆按设计要求 | kg | 450.00
290 | 031201001014 | 管道刷油 | 管道刷油 按设计要求 | m2 | 224.08
291 | 030905002007 | 水灭火控制装置调试 | 消火栓灭火系统调试 | 点 | 45
|  | 喷淋 |  |  | 0
292 | 030901001035 | 水喷淋钢管 | 室内内外壁热镀锌钢管安装(沟槽连接) DN150 包括沟槽管件、管网水冲洗 | m | 232.37
293 | 030901001036 | 水喷淋钢管 | 室内内外壁热镀锌钢管安装(沟槽连接) DN125 包括沟槽管件、管网水冲洗 | m | 16.08
294 | 030901001037 | 水喷淋钢管 | 室内内外壁热镀锌钢管安装(沟槽连接) DN100 包括沟槽管件、管网水冲洗 | m | 46.87
295 | 030901001038 | 水喷淋钢管 | 室内内外壁热镀锌钢管安装(沟槽连接) DN80 包括沟槽管件、管网水冲洗 | m | 139.89
296 | 030901001039 | 水喷淋钢管 | 室内内外壁热镀锌钢管安装(沟槽连接) DN70 包括沟槽管件、管网水冲洗 | m | 105.21
本页小计
【表10.2.2-16】
分部分项工程清单与计价表
单位(专业)工程名称:安装工程-2#楼3#楼 | [5 empty] | 标段: |  |  | 第22页 共71页
序号 | 项目编码 | 项目名称 | 项目特征 | 计量 单位 | 工程量 | 金 额 (元) |  |  |  |  | 备注
[6 empty] | 综合单价 | 合价 | 其中
[8 empty] | 人工费 | 机械费 | 暂估价
297 | 030901001040 | 水喷淋钢管 | 室内内外壁热镀锌钢管安装(螺纹连接) DN50、管网水冲洗 | m | 533.16
298 | 030901001041 | 水喷淋钢管 | 室内内外壁热镀锌钢管安装(螺纹连接) DN40、管网水冲洗 | m | 299.14
299 | 030901001042 | 水喷淋钢管 | 室内内外壁热镀锌钢管安装(螺纹连接) DN32、管网水冲洗 | m | 684.08
300 | 030901001043 | 水喷淋钢管 | 室内内外壁热镀锌钢管安装(螺纹连接) DN25、管网水冲洗 | m | 2112.69
301 | 031001006019 | 塑料管 | 室内承插塑料排水管安装(零件粘接)DN100 | m | 55.00
302 | 031003001166 | 螺纹阀门 | 微量自动排气阀DN25 | 个 | 2
303 | 031003001167 | 螺纹阀门 | 螺纹截止阀 DN25 | 个 | 2
304 | 031003001168 | 螺纹阀门 | 试水阀 DN25 阀门加锁 | 个 | 3
305 | 031003001169 | 螺纹阀门 | 闸阀 带锁具阀门 DN50 | 个 | 5
306 | 031003003131 | 焊接法兰阀门 | 信号蝶阀DN150含沟槽法兰、检查接线 | 个 | 5
307 | 030901006004 | 水流指示器 | 水流指示器DN150含沟槽法兰、检查接线 | 个 | 5
308 | 030901007004 | 减压孔板 | 减压孔板DN150 | 个 | 5
309 | 030901008004 | 末端试水装置 | 末端试水装置DN25 阀门加锁 | 组 | 2
310 | 030901003008 | 水喷淋(雾)喷头 | ZSTX(Z)-15(快速响应型)，喷头动作温度:68℃ | 个 | 1212
311 | 031002003096 | 套管 | 钢套管DN200 | 个 | 7
312 | 031002001240 | 管道支吊架 | 管道支吊架制作 | Kg | 1812.75
本页小计
【表10.2.2-16】
分部分项工程清单与计价表
单位(专业)工程名称:安装工程-2#楼3#楼 | [5 empty] | 标段: |  |  | 第23页 共71页
序号 | 项目编码 | 项目名称 | 项目特征 | 计量 单位 | 工程量 | 金 额 (元) |  |  |  |  | 备注
[6 empty] | 综合单价 | 合价 | 其中
[8 empty] | 人工费 | 机械费 | 暂估价
313 | 031201003033 | 金属结构刷油 | 管支架除锈刷漆按设计要求 | kg | 1812.75
314 | 031201001015 | 管道刷油 | 管道刷油 按设计要求 | m2 | 666.79
315 | 030905002008 | 水灭火控制装置调试 | 自动喷水灭火系统调试 | 点 | 5
|  | 给水 |  |  | 0
316 | 031001007030 | 复合管 | 室内钢塑给水管（螺纹连接） 公称直径 （mm以内）15 管道消毒冲洗 | m | 585.56
317 | 031001007031 | 复合管 | 室内钢塑给水管（螺纹连接） 公称直径 （mm以内）20 管道消毒冲洗 | m | 317.44
318 | 031001007032 | 复合管 | 室内钢塑给水管（螺纹连接） 公称直径 （mm以内）25 管道消毒冲洗 | m | 82.31
319 | 031001007033 | 复合管 | 室内钢塑给水管（螺纹连接） 公称直径 （mm以内）32 管道消毒冲洗 | m | 118.82
320 | 031001007034 | 复合管 | 室内钢塑给水管（螺纹连接） 公称直径 （mm以内）40 管道消毒冲洗 | m | 246.02
321 | 031001007035 | 复合管 | 室内钢塑给水管（螺纹连接） 公称直径 （mm以内）50 管道消毒冲洗 | m | 151.01
322 | 031001007036 | 复合管 | 室内钢塑给水管（螺纹连接） 公称直径 （mm以内）65 管道消毒冲洗 | m | 32.27
323 | 031001006020 | 塑料管 | 室内塑料给水管（热熔连接） 公称直径 （mm以内）PPR15 管道消毒冲洗 | m | 1203.67
324 | 031001006021 | 塑料管 | 室内塑料给水管（热熔连接） 公称直径 （mm以内）PPR20 管道消毒冲洗 | m | 83.72
325 | 031001006022 | 塑料管 | 室内塑料给水管（热熔连接） 公称直径 （mm以内）PPR25 管道消毒冲洗 | m | 123.85
本页小计
【表10.2.2-16】
分部分项工程清单与计价表
单位(专业)工程名称:安装工程-2#楼3#楼 | [5 empty] | 标段: |  |  | 第24页 共71页
序号 | 项目编码 | 项目名称 | 项目特征 | 计量 单位 | 工程量 | 金 额 (元) |  |  |  |  | 备注
[6 empty] | 综合单价 | 合价 | 其中
[8 empty] | 人工费 | 机械费 | 暂估价
326 | 031001006023 | 塑料管 | 室内塑料给水管（热熔连接） 公称直径 （mm以内）PPR32 管道消毒冲洗 | m | 81.57
327 | 031001006024 | 塑料管 | 室内塑料给水管（热熔连接） 公称直径 （mm以内）PPR40 管道消毒冲洗 | m | 0.70
328 | 031001006025 | 塑料管 | 室内塑料给水管（热熔连接） 公称直径 （mm以内）PPR50 管道消毒冲洗 | m | 12.95
329 | 031001006026 | 塑料管 | 室内塑料给水管（热熔连接） 公称直径 （mm以内）PPR65 管道消毒冲洗 | m | 1.09
330 | 031003013016 | 水表 | 远传水表组成安装 公称直径（mm以内）25 含阀门 | 组 | 1
331 | 031003013017 | 水表 | 远传水表组成安装 公称直径（mm以内）40 含阀门 | 组 | 11
332 | 031003013018 | 水表 | 远传水表组成安装 公称直径（mm以内）50 含阀门 | 组 | 3
333 | 031006012004 | 热水器、开水炉 | 电热水器有效容积40L，功率3KW | 台 | 8
334 | 031003001170 | 螺纹阀门 | 螺纹闸阀 DN65 带锁具阀门 | 个 | 1
335 | 031003001171 | 螺纹阀门 | 螺纹闸阀 DN50 带锁具阀门 | 个 | 5
336 | 031003001172 | 螺纹阀门 | 螺纹截止阀 DN32 | 个 | 31
337 | 031003001173 | 螺纹阀门 | 螺纹截止阀 DN25 | 个 | 21
338 | 031003001174 | 螺纹阀门 | 螺纹截止阀 DN20 | 个 | 24
339 | 031003001175 | 螺纹阀门 | 螺纹截止阀 DN15 | 个 | 3
340 | 031003001176 | 螺纹阀门 | 微量自动排气阀DN25 | 个 | 3
341 | 031003001177 | 螺纹阀门 | 螺纹阀门 DN20 | 个 | 8
本页小计
【表10.2.2-16】
分部分项工程清单与计价表
单位(专业)工程名称:安装工程-2#楼3#楼 | [5 empty] | 标段: |  |  | 第25页 共71页
序号 | 项目编码 | 项目名称 | 项目特征 | 计量 单位 | 工程量 | 金 额 (元) |  |  |  |  | 备注
[6 empty] | 综合单价 | 合价 | 其中
[8 empty] | 人工费 | 机械费 | 暂估价
342 | 031003001178 | 螺纹阀门 | 螺纹止回阀 DN25 | 个 | 1
343 | 031003001179 | 螺纹阀门 | 螺纹止回阀 DN50 | 个 | 2
344 | 031002003097 | 套管 | 刚性防水套管DN50制安 | 个 | 1
345 | 031002003098 | 套管 | 钢套管DN100 | 个 | 5
346 | 031002003099 | 套管 | 钢套管DN80 | 个 | 2
347 | 031002003100 | 套管 | 钢套管DN70 | 个 | 2
348 | 031002001241 | 管道支吊架 | 管道支吊架制作 | Kg | 950.00
349 | 031201003034 | 金属结构刷油 | 管支架除锈刷漆按设计要求 | kg | 950.00
350 | 03B022 | 卫生间暗敷管道，每间补贴1.5工日 | 卫生间（内周长在12m以下）暗敷管道，每间补贴1.0工日 | 间 | 50
|  | 热水 |  |  | 0
351 | 031001003012 | 不锈钢管 | 室内薄壁不锈钢管安装（双卡压连接）DN15 管道冲洗消毒 | m | 797.92
352 | 031001003013 | 不锈钢管 | 室内薄壁不锈钢管安装（双卡压连接）DN20 管道冲洗消毒 | m | 121.58
353 | 031001003014 | 不锈钢管 | 室内薄壁不锈钢管安装（双卡压连接）DN32 管道冲洗消毒 | m | 160.86
354 | 031001003015 | 不锈钢管 | 室内薄壁不锈钢管安装（双卡压连接）DN40 管道冲洗消毒 | m | 140.37
355 | 031001003016 | 不锈钢管 | 室内薄壁不锈钢管安装（双卡压连接）DN50 管道冲洗消毒 | m | 503.00
356 | 031001003017 | 不锈钢管 | 室内薄壁不锈钢管安装（双卡压连接）DN65 管道冲洗消毒 | m | 48.25
本页小计
【表10.2.2-16】
分部分项工程清单与计价表
单位(专业)工程名称:安装工程-2#楼3#楼 | [5 empty] | 标段: |  |  | 第26页 共71页
序号 | 项目编码 | 项目名称 | 项目特征 | 计量 单位 | 工程量 | 金 额 (元) |  |  |  |  | 备注
[6 empty] | 综合单价 | 合价 | 其中
[8 empty] | 人工费 | 机械费 | 暂估价
357 | 031208002017 | 管道绝热 | 橡塑管壳安装(管道) 管道DN50mm以下 | m3 | 14.35
358 | 031208002018 | 管道绝热 | 橡塑管壳安装(管道) 管道DN80mm以下 | m3 | 0.44
359 | 031006006004 | 地源(水源、气源)热泵机组 | 直热式空气源热泵 CAHP-PI-42,热泵额定制热量 :42kW;额定输入功率,9.15kW;最大输入功率 :13.7kW;承压1.1MPa 包括砼基础、减震器 | 组 | 5
360 | 031006015010 | 水箱 | 储热水箱 含温度计、安全泄压阀、压力表等附件,容积5T，具体参数详见图纸，含基础 | 台 | 2
361 | 031006015011 | 水箱 | 储热水箱 含温度计、安全泄压阀、压力表等附件,容积4T，具体参数详见图纸，含基础 | 台 | 1
362 | 031006015012 | 水箱 | 电加热水箱 含温度计等附件 CAHP-TANK-D12,功率12kw,容积：455L,承压1.1MPa，具体参数详见图纸，含基础 | 台 | 2
363 | 031006004006 | 气压罐 | 膨胀罐 容积200L | 台 | 4
364 | 030109001014 | 离心式泵 | 热泵循环泵 "Q=5T/h，H=15m,N=0.75KW" 包括砼基础、减震器 | 台 | 4
365 | 030109001015 | 离心式泵 | 热泵循环泵 Q=8T/h，H=15m,N=0.75KW 包括砼基础、减震器 | 台 | 2
366 | 030109001016 | 离心式泵 | 热泵循环泵 "Q=12T/h，H=15m,N=1.1KW" 包括砼基础、减震器 | 台 | 2
本页小计
【表10.2.2-16】
分部分项工程清单与计价表
单位(专业)工程名称:安装工程-2#楼3#楼 | [5 empty] | 标段: |  |  | 第27页 共71页
序号 | 项目编码 | 项目名称 | 项目特征 | 计量 单位 | 工程量 | 金 额 (元) |  |  |  |  | 备注
[6 empty] | 综合单价 | 合价 | 其中
[8 empty] | 人工费 | 机械费 | 暂估价
367 | 031006013005 | 消毒器消毒锅 | 紫外线消毒器QL-16-30 "480W" | 台 | 2
368 | 030601002017 | 压力仪表 | 压力表就地 | 台 | 4
369 | 030503006009 | 传感器 | 回水温度传感器 | 支 | 6
370 | 031003001180 | 螺纹阀门 | 不锈钢波纹管 DN50 含阀门保温 | 个 | 12
371 | 031003001181 | 螺纹阀门 | 不锈钢波纹管 DN32 含阀门保温 | 个 | 4
372 | 031003003132 | 焊接法兰阀门 | 电动球阀 DN100 含法兰、阀门保温 | 个 | 4
373 | 031003003133 | 焊接法兰阀门 | 大小头 DN65 含法兰、阀门保温 | 个 | 8
374 | 031003003134 | 焊接法兰阀门 | 橡胶软接头 DN65 含法兰、阀门保温 | 个 | 8
375 | 031003003135 | 焊接法兰阀门 | 过滤器 DN65 含法兰、阀门保温 | 个 | 4
376 | 031003003136 | 焊接法兰阀门 | 不锈钢止回阀 DN65 含法兰、阀门保温 | 个 | 8
377 | 031003003137 | 焊接法兰阀门 | 不锈钢闸阀DN65 含法兰、阀门保温 | 个 | 19
378 | 031003001182 | 螺纹阀门 | 不锈钢闸阀DN50 含阀门保温 | 个 | 16
379 | 031003001183 | 螺纹阀门 | 不锈钢截止阀DN40 含阀门保温 | 个 | 11
380 | 031003001184 | 螺纹阀门 | 不锈钢截止阀DN32 含阀门保温 | 个 | 11
381 | 031003001185 | 螺纹阀门 | 不锈钢截止阀DN20 含阀门保温 | 个 | 71
382 | 031003001186 | 螺纹阀门 | 不锈钢截止阀DN15 含阀门保温 | 个 | 2
383 | 031003001187 | 螺纹阀门 | 微量自动排气阀DN20 | 个 | 6
384 | 031002003101 | 套管 | 刚性防水套管DN50制安 | 个 | 4
385 | 031002003102 | 套管 | 钢套管DN80 | 个 | 8
本页小计
【表10.2.2-16】
分部分项工程清单与计价表
单位(专业)工程名称:安装工程-2#楼3#楼 | [5 empty] | 标段: |  |  | 第28页 共71页
序号 | 项目编码 | 项目名称 | 项目特征 | 计量 单位 | 工程量 | 金 额 (元) |  |  |  |  | 备注
[6 empty] | 综合单价 | 合价 | 其中
[8 empty] | 人工费 | 机械费 | 暂估价
386 | 031002003103 | 套管 | 钢套管DN70 | 个 | 16
387 | 031002001242 | 管道支吊架 | 管道支吊架制作 | Kg | 850.00
388 | 031201003035 | 金属结构刷油 | 管支架除锈刷漆按设计要求 | kg | 850.00
|  | 排水 |  |  | 0
389 | 031001006027 | 塑料管 | 室内塑料排水管（粘接） 公称直径 （mm以内）UPVC50 | m | 356.34
390 | 031001006028 | 塑料管 | 室内塑料排水管（粘接） 公称直径 （mm以内）UPVC75 含阻火圈 | m | 349.80
391 | 031001006029 | 塑料管 | 室内塑料排水管（粘接） 公称直径 （mm以内）UPVC100 含阻火圈 | m | 1272.07
392 | 031001006030 | 塑料管 | 室内塑料排水管（粘接） 公称直径 （mm以内）UPVC125 含阻火圈 | m | 36.18
393 | 031001006031 | 塑料管 | 室内塑料排水管（粘接） 公称直径 （mm以内）UPVC150 含阻火圈 | m | 25.74
394 | 031001006032 | 塑料管 | 室内塑料排水管（粘接） 公称直径 （mm以内）UPVC200 含阻火圈 | m | 8.85
395 | 031004008007 | 其他成品卫生器具 | 不锈钢倒污池（倒便池） （成套节水型，含水龙头、配套阀门及软管等） 按设计要求 | 组 | 6
396 | 031004008008 | 其他成品卫生器具 | 不锈钢拖把池 （成套节水型，含水龙头、配套阀门及软管等） 按设计要求 | 组 | 7
397 | 031004008009 | 其他成品卫生器具 | 外科专用不锈钢洗手池（成套节水型，含水龙头、配套阀门及软管等） 按设计要求 | 组 | 2
本页小计
【表10.2.2-16】
分部分项工程清单与计价表
单位(专业)工程名称:安装工程-2#楼3#楼 | [5 empty] | 标段: |  |  | 第29页 共71页
序号 | 项目编码 | 项目名称 | 项目特征 | 计量 单位 | 工程量 | 金 额 (元) |  |  |  |  | 备注
[6 empty] | 综合单价 | 合价 | 其中
[8 empty] | 人工费 | 机械费 | 暂估价
398 | 031004008010 | 其他成品卫生器具 | 陶瓷拖把池 （成套节水型，含水龙头、配套阀门及软管等） 按设计要求 | 组 | 1
399 | 031004010003 | 淋浴器 | 冷热龙头淋浴器（成套节水型，含冷热龙头、配套阀门及软管等） 按设计要求 | 套 | 84
400 | 031004003009 | 洗脸盆 | 感应式水嘴洗脸盆（成套节水型，含感应水龙头、配套阀门及软管等） 按设计要求 | 组 | 7
401 | 031004003010 | 洗脸盆 | 台式洗脸盆（成套节水型，含水龙头、配套阀门及软管等） 按设计要求 | 组 | 83
402 | 031004003011 | 洗脸盆 | 立柱式洗脸盆（成套节水型，含水龙头、配套阀门及软管等） 按设计要求 | 组 | 105
403 | 031004006008 | 大便器 | 坐便器（成套节水型不大于5L，含配套阀门及软管等） 按设计要求 | 组 | 81
404 | 031004006009 | 大便器 | 脚踏式蹲便器（成套节水型，含脚踏阀、配套阀门、存水弯及软管等） 按设计要求 | 组 | 13
405 | 031004007006 | 小便器 | 感应式冲洗小便器（成套节水型，含感应器、配套阀门及软管等） 按设计要求 | 组 | 6
406 | 031004007007 | 小便器 | 无障碍感应式冲洗小便器（成套节水型，含感应器、配套阀门及软管等） 按设计要求 | 组 | 5
407 | 031004006010 | 大便器 | 无障碍坐便器（成套节水型不大于5L，含配套阀门及软管等） 按设计要求 | 组 | 5
本页小计
【表10.2.2-16】
分部分项工程清单与计价表
单位(专业)工程名称:安装工程-2#楼3#楼 | [5 empty] | 标段: |  |  | 第30页 共71页
序号 | 项目编码 | 项目名称 | 项目特征 | 计量 单位 | 工程量 | 金 额 (元) |  |  |  |  | 备注
[6 empty] | 综合单价 | 合价 | 其中
[8 empty] | 人工费 | 机械费 | 暂估价
408 | 031004003012 | 洗脸盆 | 无障碍感应洗手盆（成套节水型，含感应水龙头、配套阀门及软管等） 按设计要求 | 组 | 5
409 | 031004004004 | 洗涤盆 | 不锈钢洗涤盆（成套节水型，含水龙头、配套阀门及软管等） 按设计要求 | 组 | 16
410 | 031004014019 | 给、排水附(配)件 | 密闭地漏DN50 | 个 | 5
411 | 031004014020 | 给、排水附(配)件 | 地漏DN50 | 个 | 168
412 | 031004014021 | 给、排水附(配)件 | 清扫口DN75 | 个 | 2
413 | 031004014022 | 给、排水附(配)件 | 清扫口DN100 | 个 | 8
414 | 031002003104 | 套管 | 刚性防水套管DN200制安 | 个 | 1
415 | 031002003105 | 套管 | 刚性防水套管DN150制安 | 个 | 3
416 | 031002003106 | 套管 | 刚性防水套管DN100制安 | 个 | 13
417 | 031002003107 | 套管 | 刚性防水套管DN75制安 | 个 | 1
418 | 031002003108 | 套管 | 刚性防水套管DN100制安 卫生间 | 个 | 185
419 | 031002003109 | 套管 | 刚性防水套管DN75制安 卫生间 | 个 | 2
420 | 031002003110 | 套管 | 刚性防水套管DN50制安 卫生间 | 个 | 418
421 | 031002003111 | 套管 | 钢套管DN250制安 | 个 | 1
422 | 031002003112 | 套管 | 钢套管DN200制安 | 个 | 2
423 | 031002003113 | 套管 | 钢套管DN150制安 | 个 | 8
424 | 031002003114 | 套管 | 钢套管DN100制安 | 个 | 14
425 | 031002003115 | 套管 | 过水孔刚性防水套管DN100制安 | 个 | 22
本页小计
【表10.2.2-16】
分部分项工程清单与计价表
单位(专业)工程名称:安装工程-2#楼3#楼 | [5 empty] | 标段: |  |  | 第31页 共71页
序号 | 项目编码 | 项目名称 | 项目特征 | 计量 单位 | 工程量 | 金 额 (元) |  |  |  |  | 备注
[6 empty] | 综合单价 | 合价 | 其中
[8 empty] | 人工费 | 机械费 | 暂估价
|  | 雨水 |  |  | 0
426 | 031001006033 | 塑料管 | 承压UPVC静音塑料排水管 DN75 含雨水斗及管件 | m | 44.74
427 | 031001006034 | 塑料管 | 承压UPVC静音塑料排水管 DN100 含阻火圈、雨水斗及管件 | m | 555.74
428 | 031004014023 | 给、排水附(配)件 | 地漏DN75 | 个 | 3
429 | 031004014024 | 给、排水附(配)件 | 地漏DN100 | 个 | 2
430 | 031002003116 | 套管 | 刚性防水套管制安 DN100 | 个 | 5
431 | 031002003117 | 套管 | 钢套管DN150制安 | 个 | 52
|  | 空调通风 |  |  | 0
432 | 030702007022 | 复合型风管 | 抗菌双面彩钢板复合风管 长边长（mm）≤300 含支架制安，支架除锈、刷油按设计要求，具体参数详见图纸 | m2 | 396.74
433 | 030702007023 | 复合型风管 | 抗菌双面彩钢板复合风管 长边长（mm）≤630 含支架制安，支架除锈、刷油按设计要求，具体参数详见图纸 | m2 | 1222.38
434 | 030702007024 | 复合型风管 | 抗菌双面彩钢板复合风管 长边长（mm）≤1000 含支架制安，支架除锈、刷油按设计要求，具体参数详见图纸 | m2 | 1090.56
435 | 030702007025 | 复合型风管 | 抗菌双面彩钢板复合风管 长边长（mm）≤2000 含支架制安，支架除锈、刷油按设计要求，具体参数详见图纸 | m2 | 959.48
本页小计
【表10.2.2-16】
分部分项工程清单与计价表
单位(专业)工程名称:安装工程-2#楼3#楼 | [5 empty] | 标段: |  |  | 第32页 共71页
序号 | 项目编码 | 项目名称 | 项目特征 | 计量 单位 | 工程量 | 金 额 (元) |  |  |  |  | 备注
[6 empty] | 综合单价 | 合价 | 其中
[8 empty] | 人工费 | 机械费 | 暂估价
436 | 030701003036 | 空调器 | 吊顶式新风机组(风机变频，风量可任意调节) 3200m3/h,机外全压450Pa,额定冷量44.3kW,额定热量41.2kW,电机功率1.5kW(380V),57dB 含不燃软接、支架、减震、支架除锈、刷油按设计要求 | 台 | 1
437 | 030701003037 | 空调器 | 吊顶式新风机组(风机变频，风量可任意调节) 4000m3/h,机外全压450Pa,额定冷量56.7kW,额定热量53.9kW,电机功率1.5kW(380V),59dB 含不燃软接、支架、减震、支架除锈、刷油按设计要求 | 台 | 1
438 | 030701003038 | 空调器 | 吊顶式新风机组(风机变频，风量可任意调节) 4200m3/h,机外全压450Pa,额定冷量56.7kW,额定热量53.9kW,电机功率1.5kW(380V),59dB 含不燃软接、支架、减震、支架除锈、刷油按设计要求 | 台 | 3
439 | 030701003039 | 空调器 | 吊顶式新风机组(风机变频，风量可任意调节) 6400cmh,550Pa,3.5kW(380v)，制冷量81.1kW,制热量79.3kW,63dB 含不燃软接、支架、减震、支架除锈、刷油按设计要求 | 台 | 1
440 | 030701003040 | 空调器 | 吊顶式新风机组(风机变频，风量可任意调节) 6000m3/h,机外全压550Pa,额定冷量81.1kW,额定热量79.3kW,电机功率3.5kW(380V),63dB 含不燃软接、支架、减震、支架除锈、刷油按设计要求 | 台 | 3
本页小计
【表10.2.2-16】
分部分项工程清单与计价表
单位(专业)工程名称:安装工程-2#楼3#楼 | [5 empty] | 标段: |  |  | 第33页 共71页
序号 | 项目编码 | 项目名称 | 项目特征 | 计量 单位 | 工程量 | 金 额 (元) |  |  |  |  | 备注
[6 empty] | 综合单价 | 合价 | 其中
[8 empty] | 人工费 | 机械费 | 暂估价
441 | 030701003041 | 空调器 | 吊顶式新风机组(风机变频，风量可任意调节) 7000cmh,550Pa,3.5kW(380v),制冷量93kW,制热量90.8kW,63dB 含不燃软接、支架、减震、支架除锈、刷油按设计要求 | 台 | 3
442 | 030701003042 | 空调器 | 吊顶式空调机组（新风工况） 5000cmh,300Pa,1.5kW(380v),冷65.3kW/热79.6kW，170kg 含不燃软接、支架、减震、支架除锈、刷油按设计要求 | 台 | 1
443 | 030701003043 | 空调器 | 立式新风机组(风机变频，风量可任意调节) 9000cmh,550Pa,5.5kW(380v),制冷量122.6kW,制热量113.3kW,63dB 含不燃软接、支架、减震、支架除锈、刷油按设计要求 | 台 | 3
444 | 030701003044 | 空调器 | 吸顶式等离子体空气净化消毒器PDX800 220V，功率(W)≤80-150W，适用空调风量(m3/h)800-1200，消毒指标自然菌消亡率≥90%%%，臭氧泄漏量(mg/m3)≤0.16，等离子体电子密度值范围2.0(±0.6)X10^9 cm^-3，纯钛板齿状正电极、304不锈钢板负电极，互联网可远程监管，具体参数详见图纸，含支架、减震、支架除锈、刷油按设计要求 | 台 | 12
本页小计
【表10.2.2-16】
分部分项工程清单与计价表
单位(专业)工程名称:安装工程-2#楼3#楼 | [5 empty] | 标段: |  |  | 第34页 共71页
序号 | 项目编码 | 项目名称 | 项目特征 | 计量 单位 | 工程量 | 金 额 (元) |  |  |  |  | 备注
[6 empty] | 综合单价 | 合价 | 其中
[8 empty] | 人工费 | 机械费 | 暂估价
445 | 030701003045 | 空调器 | 吸顶式等离子体空气净化消毒器PDX1200 220V，功率(W)≤80-150W，适用空调风量(m3/h)800-1200，消毒指标自然菌消亡率≥90%%%，臭氧泄漏量(mg/m3)≤0.16，等离子体电子密度值范围2.0(±0.6)X10^9 cm^-3，纯钛板齿状正电极、304不锈钢板负电极，互联网可远程监管，具体参数详见图纸，含支架、减震、支架除锈、刷油按设计要求 | 台 | 1
446 | 030701003046 | 空调器 | 等离子体空气净化消毒器 (新风机组式）PDD3000 220V，功率(W)≤100W，适用空调风量(m3/h)900-30000，初效过滤网≤50，消毒指标自然菌消亡率≥90%%%，臭氧泄漏量(mg/m3)≤0.16，等离子体电子密度值范围2.0(±0.6)X10^9 cm^-3，纯钛板齿状正电极、304不锈钢板负电极，互联网可远程监管，具体参数详见图纸，含支架、减震、支架除锈、刷油按设计要求 | 台 | 15
447 | 030701003047 | 空调器 | 等离子体空气净化消毒器 (排风机组式）PDD3000 220V，功率(W)≤100W，适用空调风量(m3/h)900-30000，初效过滤网≤50，消毒指标自然菌消亡率≥90%%%，臭氧泄漏量(mg/m3)≤0.16，等离子体电子密度值范围2.0(±0.6)X10^9 cm^-3，纯钛板齿状正电极、304不锈钢板负电极，互联网可远程监管，具体参数详见图纸，含支架、减震、支架除锈、刷油按设计要求 | 台 | 38
本页小计
【表10.2.2-16】
分部分项工程清单与计价表
单位(专业)工程名称:安装工程-2#楼3#楼 | [5 empty] | 标段: |  |  | 第35页 共71页
序号 | 项目编码 | 项目名称 | 项目特征 | 计量 单位 | 工程量 | 金 额 (元) |  |  |  |  | 备注
[6 empty] | 综合单价 | 合价 | 其中
[8 empty] | 人工费 | 机械费 | 暂估价
448 | 030701003048 | 空调器 | 风机盘管式等离子体空气净化消毒器PDF800 220V，功率(W)≤10-100W，适用空调风量(m3/h)600-2000，初效过滤网≤50，消毒指标自然菌消亡率≥90%%%，臭氧泄漏量(mg/m3)≤0.16，等离子体电子密度值范围2.0(±0.6)X10^9 cm^-3，纯钛板齿状正电极、304不锈钢板负电极，互联网可远程监管，具体参数详见图纸，含支架、减震、支架除锈、刷油按设计要求 | 台 | 95
449 | 030701003049 | 空调器 | 风机盘管式等离子体空气净化消毒器PDF900 220V，功率(W)≤10-100W，适用空调风量(m3/h)600-2000，初效过滤网≤50，消毒指标自然菌消亡率≥90%%%，臭氧泄漏量(mg/m3)≤0.16，等离子体电子密度值范围2.0(±0.6)X10^9 cm^-3，纯钛板齿状正电极、304不锈钢板负电极，互联网可远程监管，具体参数详见图纸，含支架、减震、支架除锈、刷油按设计要求 | 台 | 60
450 | 030701003050 | 空调器 | 风机盘管式等离子体空气净化消毒器PDF1300 220V，功率(W)≤10-100W，适用空调风量(m3/h)600-2000，初效过滤网≤50，消毒指标自然菌消亡率≥90%%%，臭氧泄漏量(mg/m3)≤0.16，等离子体电子密度值范围2.0(±0.6)X10^9 cm^-3，纯钛板齿状正电极、304不锈钢板负电极，互联网可远程监管，具体参数详见图纸，含支架、减震、支架除锈、刷油按设计要求 | 台 | 5
本页小计
【表10.2.2-16】
分部分项工程清单与计价表
单位(专业)工程名称:安装工程-2#楼3#楼 | [5 empty] | 标段: |  |  | 第36页 共71页
序号 | 项目编码 | 项目名称 | 项目特征 | 计量 单位 | 工程量 | 金 额 (元) |  |  |  |  | 备注
[6 empty] | 综合单价 | 合价 | 其中
[8 empty] | 人工费 | 机械费 | 暂估价
451 | 030701003051 | 空调器 | 预留空调柜机2匹 | 台 | 2
452 | 030701003052 | 空调器 | 预留空调柜机5匹 | 台 | 1
453 | 030703021003 | 静压箱 | 静压箱 L=0.8M 630×250 含不燃软接、支架、减震、支架除锈、刷油按设计要求 | 个 | 4
454 | 030703021004 | 静压箱 | 静压箱 L=1M 630×250 含不燃软接、支架、减震、支架除锈、刷油按设计要求 | 个 | 1
455 | 030703021005 | 静压箱 | 静压箱 L=1M 800×400 含不燃软接、支架、减震、支架除锈、刷油按设计要求 | 个 | 6
456 | 030703021006 | 静压箱 | 静压箱 L=1M 1000×250含不燃软接、支架、减震、支架除锈、刷油按设计要求 | 个 | 1
457 | 030703021007 | 静压箱 | 静压箱 L=1M 1000×320 含不燃软接、支架、减震、支架除锈、刷油按设计要求 | 个 | 1
458 | 030703001282 | 碳钢阀门 | 对开多页调节阀 320×120 含支架、支架除锈、刷油按设计要求 | 个 | 13
459 | 030703001283 | 碳钢阀门 | 对开多页调节阀 320×200 含支架、支架除锈、刷油按设计要求 | 个 | 1
460 | 030703001284 | 碳钢阀门 | 对开多页调节阀 400×120 含支架、支架除锈、刷油按设计要求 | 个 | 4
本页小计
【表10.2.2-16】
分部分项工程清单与计价表
单位(专业)工程名称:安装工程-2#楼3#楼 | [5 empty] | 标段: |  |  | 第37页 共71页
序号 | 项目编码 | 项目名称 | 项目特征 | 计量 单位 | 工程量 | 金 额 (元) |  |  |  |  | 备注
[6 empty] | 综合单价 | 合价 | 其中
[8 empty] | 人工费 | 机械费 | 暂估价
461 | 030703001285 | 碳钢阀门 | 对开多页调节阀 400×200 含支架、支架除锈、刷油按设计要求 | 个 | 2
462 | 030703001286 | 碳钢阀门 | 电动风阀 800×320 含支架、支架除锈、刷油按设计要求 | 个 | 3
463 | 030703001287 | 碳钢阀门 | 电动风阀 800×400 含支架、支架除锈、刷油按设计要求 | 个 | 1
464 | 030703001288 | 碳钢阀门 | 电动风阀 1000×250 含支架、支架除锈、刷油按设计要求 | 个 | 1
465 | 030703001289 | 碳钢阀门 | 电动风阀 1000×400含支架、支架除锈、刷油按设计要求 | 个 | 4
466 | 030703001290 | 碳钢阀门 | 电动风阀 1000×630 含支架、支架除锈、刷油按设计要求 | 个 | 4
467 | 030703001291 | 碳钢阀门 | 电动风阀 1300×600 含支架、支架除锈、刷油按设计要求 | 个 | 3
468 | 030703001292 | 碳钢阀门 | 防火阀 70°C 200×120 含支架、支架除锈、刷油按设计要求 | 个 | 2
469 | 030703001293 | 碳钢阀门 | 防火阀 70°C 320×120 含支架、支架除锈、刷油按设计要求 | 个 | 5
本页小计
【表10.2.2-16】
分部分项工程清单与计价表
单位(专业)工程名称:安装工程-2#楼3#楼 | [5 empty] | 标段: |  |  | 第38页 共71页
序号 | 项目编码 | 项目名称 | 项目特征 | 计量 单位 | 工程量 | 金 额 (元) |  |  |  |  | 备注
[6 empty] | 综合单价 | 合价 | 其中
[8 empty] | 人工费 | 机械费 | 暂估价
470 | 030703001294 | 碳钢阀门 | 防火阀 70°C 320×160 含支架、支架除锈、刷油按设计要求 | 个 | 3
471 | 030703001295 | 碳钢阀门 | 防火阀 70°C 320×200 含支架、支架除锈、刷油按设计要求 | 个 | 4
472 | 030703001296 | 碳钢阀门 | 防火阀 70°C 400×200 含支架、支架除锈、刷油按设计要求 | 个 | 2
473 | 030703001297 | 碳钢阀门 | 防火阀 70°C 500×400 含支架、支架除锈、刷油按设计要求 | 个 | 1
474 | 030703001298 | 碳钢阀门 | 防火阀 70°C 630×250 含支架、支架除锈、刷油按设计要求 | 个 | 1
475 | 030703001299 | 碳钢阀门 | 防火阀 70°C 800×400 含支架、支架除锈、刷油按设计要求 | 个 | 3
476 | 030703001300 | 碳钢阀门 | 防火阀 70°C 1000×250 含支架、支架除锈、刷油按设计要求 | 个 | 2
477 | 030703001301 | 碳钢阀门 | 防火阀 70°C 1000×320 含支架、支架除锈、刷油按设计要求 | 个 | 1
478 | 030703001302 | 碳钢阀门 | 防火阀 70°C 1000×400 含支架、支架除锈、刷油按设计要求 | 个 | 7
479 | 030703001303 | 碳钢阀门 | 电动防火阀70°C 200×120 含支架、支架除锈、刷油按设计要求 | 个 | 54
480 | 030703001304 | 碳钢阀门 | 电动防火阀70°C 250×120 含支架、支架除锈、刷油按设计要求 | 个 | 14
481 | 030703001305 | 碳钢阀门 | 电动防火阀70°C 320×120 含支架、支架除锈、刷油按设计要求 | 个 | 21
本页小计
【表10.2.2-16】
分部分项工程清单与计价表
单位(专业)工程名称:安装工程-2#楼3#楼 | [5 empty] | 标段: |  |  | 第39页 共71页
序号 | 项目编码 | 项目名称 | 项目特征 | 计量 单位 | 工程量 | 金 额 (元) |  |  |  |  | 备注
[6 empty] | 综合单价 | 合价 | 其中
[8 empty] | 人工费 | 机械费 | 暂估价
482 | 030703001306 | 碳钢阀门 | 电动防火阀70°C 320×200 含支架、支架除锈、刷油按设计要求 | 个 | 3
483 | 030703001307 | 碳钢阀门 | 电动防火阀70°C 400×120 含支架、支架除锈、刷油按设计要求 | 个 | 78
484 | 030703001308 | 碳钢阀门 | 电动防火阀70°C 500×160 含支架、支架除锈、刷油按设计要求 | 个 | 16
485 | 030703001309 | 碳钢阀门 | 电动防火阀70°C 500×250 含支架、支架除锈、刷油按设计要求 | 个 | 3
486 | 030703001310 | 碳钢阀门 | 电动防火阀70°C 630×250 含支架、支架除锈、刷油按设计要求 | 个 | 1
487 | 030703001311 | 碳钢阀门 | 定风量阀 200×120 含支架、支架除锈、刷油按设计要求 | 个 | 53
488 | 030703001312 | 碳钢阀门 | 定风量阀 320×120 含支架、支架除锈、刷油按设计要求 | 个 | 19
489 | 030703001313 | 碳钢阀门 | 定风量阀 320×200 含支架、支架除锈、刷油按设计要求 | 个 | 2
490 | 030703001314 | 碳钢阀门 | 定风量阀 400×120 含支架、支架除锈、刷油按设计要求 | 个 | 78
491 | 030703001315 | 碳钢阀门 | 定风量阀 630×250 含支架、支架除锈、刷油按设计要求 | 个 | 1
本页小计
【表10.2.2-16】
分部分项工程清单与计价表
单位(专业)工程名称:安装工程-2#楼3#楼 | [5 empty] | 标段: |  |  | 第40页 共71页
序号 | 项目编码 | 项目名称 | 项目特征 | 计量 单位 | 工程量 | 金 额 (元) |  |  |  |  | 备注
[6 empty] | 综合单价 | 合价 | 其中
[8 empty] | 人工费 | 机械费 | 暂估价
492 | 030703001316 | 碳钢阀门 | 蝶阀 120×120 含支架、支架除锈、刷油按设计要求 | 个 | 4
493 | 030703001317 | 碳钢阀门 | 蝶阀 200×120 含支架、支架除锈、刷油按设计要求 | 个 | 26
494 | 030703001318 | 碳钢阀门 | 蝶阀 200×160 含支架、支架除锈、刷油按设计要求 | 个 | 4
495 | 030703001319 | 碳钢阀门 | 蝶阀 250×120 含支架、支架除锈、刷油按设计要求 | 个 | 10
496 | 030703011162 | 铝及铝合金风口、散流器 | 防雨百叶 800×320 | 个 | 3
497 | 030703011163 | 铝及铝合金风口、散流器 | 防雨百叶 800×400 | 个 | 1
498 | 030703011164 | 铝及铝合金风口、散流器 | 防雨百叶 1000×400 | 个 | 1
499 | 030703011165 | 铝及铝合金风口、散流器 | 防雨百叶 1000×500 | 个 | 4
500 | 030703011166 | 铝及铝合金风口、散流器 | 防雨百叶 1300×600 | 个 | 3
501 | 030703011167 | 铝及铝合金风口、散流器 | 铝合金双层可调百叶 200×150 | 个 | 1
502 | 030703011168 | 铝及铝合金风口、散流器 | 铝合金双层百叶风口 250×200 | 个 | 2
503 | 030703011169 | 铝及铝合金风口、散流器 | 铝合金双层百叶风口 320×180 | 个 | 2
504 | 030703011170 | 铝及铝合金风口、散流器 | 铝合金双层百叶风口 400×250 | 个 | 4
505 | 030703011171 | 铝及铝合金风口、散流器 | 铝合金双层百叶风口 400×400 | 个 | 6
506 | 030703011172 | 铝及铝合金风口、散流器 | 铝合金双层百叶风口 500×250 | 个 | 2
本页小计
【表10.2.2-16】
分部分项工程清单与计价表
单位(专业)工程名称:安装工程-2#楼3#楼 | [5 empty] | 标段: |  |  | 第41页 共71页
序号 | 项目编码 | 项目名称 | 项目特征 | 计量 单位 | 工程量 | 金 额 (元) |  |  |  |  | 备注
[6 empty] | 综合单价 | 合价 | 其中
[8 empty] | 人工费 | 机械费 | 暂估价
507 | 030703011173 | 铝及铝合金风口、散流器 | 铝合金双层百叶风口 600×200 | 个 | 4
508 | 030703011174 | 铝及铝合金风口、散流器 | 铝合金双层百叶风口 1000×400 | 个 | 1
509 | 030703011175 | 铝及铝合金风口、散流器 | 初效过滤G4 800×320 | 个 | 3
510 | 030703011176 | 铝及铝合金风口、散流器 | 初效过滤G4 800×400 | 个 | 1
511 | 030703011177 | 铝及铝合金风口、散流器 | 初效过滤G4 1000×250 | 个 | 1
512 | 030703011178 | 铝及铝合金风口、散流器 | 初效过滤G4 1000×400 | 个 | 4
513 | 030703011179 | 铝及铝合金风口、散流器 | 初效过滤G4 1000×630 | 个 | 4
514 | 030703011180 | 铝及铝合金风口、散流器 | 初效过滤G4 1300×600 | 个 | 3
515 | 030703011181 | 铝及铝合金风口、散流器 | 门铰式铝合金喷塑单层百叶风口 600×200 | 个 | 62
516 | 030703011182 | 铝及铝合金风口、散流器 | 门铰式铝合金喷塑单层百叶风口 600×300 | 个 | 51
517 | 030703011183 | 铝及铝合金风口、散流器 | 门铰式铝合金喷塑单层百叶风口 600×500 | 个 | 85
518 | 030703011184 | 铝及铝合金风口、散流器 | 门铰式铝合金喷塑单层百叶风口 600×600 | 个 | 12
519 | 030703011185 | 铝及铝合金风口、散流器 | 防凝露铝合金喷塑双层百叶风口 1000×180 | 个 | 6
520 | 030703011186 | 铝及铝合金风口、散流器 | 防凝露铝合金喷塑双层百叶风口 1600×180 | 个 | 12
521 | 030703011187 | 铝及铝合金风口、散流器 | 防凝露方形铝合金喷塑散流器 250×250 | 个 | 40
本页小计
【表10.2.2-16】
分部分项工程清单与计价表
单位(专业)工程名称:安装工程-2#楼3#楼 | [5 empty] | 标段: |  |  | 第42页 共71页
序号 | 项目编码 | 项目名称 | 项目特征 | 计量 单位 | 工程量 | 金 额 (元) |  |  |  |  | 备注
[6 empty] | 综合单价 | 合价 | 其中
[8 empty] | 人工费 | 机械费 | 暂估价
522 | 030703011188 | 铝及铝合金风口、散流器 | 防凝露方形铝合金喷塑散流器 300×300 | 个 | 22
523 | 030703011189 | 铝及铝合金风口、散流器 | 防凝露方形铝合金喷塑散流器 400×400 | 个 | 61
524 | 030703011190 | 铝及铝合金风口、散流器 | 防凝露方形铝合金喷塑散流器 500×500 | 个 | 69
525 | 030703011191 | 铝及铝合金风口、散流器 | 方形散流器(带调节阀) 150×150 | 个 | 47
526 | 030703011192 | 铝及铝合金风口、散流器 | 方形散流器(带调节阀) 160×160 | 个 | 62
527 | 030703011193 | 铝及铝合金风口、散流器 | 方形散流器(带调节阀) 250×250 | 个 | 38
528 | 030703011194 | 铝及铝合金风口、散流器 | 方形散流器(带调节阀) 300×300 | 个 | 17
529 | 030703011195 | 铝及铝合金风口、散流器 | 方形散流器(带调节阀) 350×350 | 个 | 58
530 | 030703011196 | 铝及铝合金风口、散流器 | 方形散流器(带调节阀) 400×400 | 个 | 1
531 | 030703011197 | 铝及铝合金风口、散流器 | 方形散流器(带调节阀) 450×450 | 个 | 3
532 | 030703011198 | 铝及铝合金风口、散流器 | 方形散流器(带调节阀) 500×500 | 个 | 12
533 | 030704001008 | 通风工程检测、 调试 | 通风空调系统调试费 | 系统 | 1
|  | 防排烟 |  |  | 0
本页小计
【表10.2.2-16】
分部分项工程清单与计价表
单位(专业)工程名称:安装工程-2#楼3#楼 | [5 empty] | 标段: |  |  | 第43页 共71页
序号 | 项目编码 | 项目名称 | 项目特征 | 计量 单位 | 工程量 | 金 额 (元) |  |  |  |  | 备注
[6 empty] | 综合单价 | 合价 | 其中
[8 empty] | 人工费 | 机械费 | 暂估价
534 | 030702007026 | 复合型风管 | 镁质彩钢板全封闭复合风管(工厂化生产),角钢镀锌法兰连接,长边长（mm）≤630,含支架制安，支架除锈、刷油按设计要求，具体参数详见图纸 | m2 | 11.29
535 | 030702007027 | 复合型风管 | 镁质彩钢板全封闭复合风管(工厂化生产),角钢镀锌法兰连接,长边长（mm）≤1000,含支架制安，支架除锈、刷油按设计要求，具体参数详见图纸 | m2 | 310.97
536 | 030702007028 | 复合型风管 | 镁质彩钢板全封闭复合风管(工厂化生产),角钢镀锌法兰连接,长边长（mm）≤2000,含支架制安，支架除锈、刷油按设计要求，具体参数详见图纸 | m2 | 535.02
537 | 030108001004 | 离心式通风机 | 离心式消防排烟风机HTFC(A)-I-25 34000cmh,700Pa,11kW(380V)，630r/min,71dB,含不燃接头、支架、减震、支架除锈、刷油按设计要求 | 台 | 1
538 | 030108001005 | 离心式通风机 | 离心式消防排烟风机HTFC(A)-I-28 42000cmh,700Pa,15kW(380V)，550r/min,73dB 含不燃接头、支架、减震、支架除锈、刷油按设计要求 | 台 | 1
539 | 030108003036 | 轴流通风机 | 轴流式消防排烟风机HTF(A)-I-10 34000cmh,770Pa,11kW(380V)，1450r/min,91dB 含不燃接头、支架、减震、支架除锈、刷油按设计要求 | 台 | 1
本页小计
【表10.2.2-16】
分部分项工程清单与计价表
单位(专业)工程名称:安装工程-2#楼3#楼 | [5 empty] | 标段: |  |  | 第44页 共71页
序号 | 项目编码 | 项目名称 | 项目特征 | 计量 单位 | 工程量 | 金 额 (元) |  |  |  |  | 备注
[6 empty] | 综合单价 | 合价 | 其中
[8 empty] | 人工费 | 机械费 | 暂估价
540 | 030703001320 | 碳钢阀门 | 防火阀 70°C 1000×1600 含支架、支架除锈、刷油按设计要求 | 个 | 1
541 | 030703001321 | 碳钢阀门 | 防火阀 280°C 630×200 含支架、支架除锈、刷油按设计要求 | 个 | 3
542 | 030703001322 | 碳钢阀门 | 防火阀 280°C 800×250 含支架、支架除锈、刷油按设计要求 | 个 | 8
543 | 030703001323 | 碳钢阀门 | 防火阀 280°C 800×320 含支架、支架除锈、刷油按设计要求 | 个 | 2
544 | 030703001324 | 碳钢阀门 | 防火阀 280°C 800×630 含支架、支架除锈、刷油按设计要求 | 个 | 1
545 | 030703001325 | 碳钢阀门 | 防火阀 280°C 890×400 含支架、支架除锈、刷油按设计要求 | 个 | 1
546 | 030703001326 | 碳钢阀门 | 防火阀 280°C 920×250 含支架、支架除锈、刷油按设计要求 | 个 | 4
547 | 030703001327 | 碳钢阀门 | 防火阀 280°C 920×500 含支架、支架除锈、刷油按设计要求 | 个 | 1
548 | 030703001328 | 碳钢阀门 | 防火阀 280°C 1000×320 含支架、支架除锈、刷油按设计要求 | 个 | 3
549 | 030703001329 | 碳钢阀门 | 防火阀 280°C 1000×500 含支架、支架除锈、刷油按设计要求 | 个 | 1
550 | 030703001330 | 碳钢阀门 | 防火阀 280°C 1000×800 含支架、支架除锈、刷油按设计要求 | 个 | 1
551 | 030703001331 | 碳钢阀门 | 防火阀 280°C 1120×500 含支架、支架除锈、刷油按设计要求 | 个 | 5
本页小计
【表10.2.2-16】
分部分项工程清单与计价表
单位(专业)工程名称:安装工程-2#楼3#楼 | [5 empty] | 标段: |  |  | 第45页 共71页
序号 | 项目编码 | 项目名称 | 项目特征 | 计量 单位 | 工程量 | 金 额 (元) |  |  |  |  | 备注
[6 empty] | 综合单价 | 合价 | 其中
[8 empty] | 人工费 | 机械费 | 暂估价
552 | 030703001332 | 碳钢阀门 | 防火阀 280°C 1200×400 含支架、支架除锈、刷油按设计要求 | 个 | 1
553 | 030703001333 | 碳钢阀门 | 防火阀 280°C 1200×1200 含支架、支架除锈、刷油按设计要求 | 个 | 1
554 | 030703001334 | 碳钢阀门 | 排烟阀 630×200 含支架、支架除锈、刷油按设计要求 | 个 | 3
555 | 030703001335 | 碳钢阀门 | 排烟阀 800×250 含支架、支架除锈、刷油按设计要求 | 个 | 7
556 | 030703001336 | 碳钢阀门 | 排烟阀 800×320 含支架、支架除锈、刷油按设计要求 | 个 | 1
557 | 030703001337 | 碳钢阀门 | 排烟阀 920×250 含支架、支架除锈、刷油按设计要求 | 个 | 4
558 | 030703001338 | 碳钢阀门 | 排烟阀 1000×320 含支架、支架除锈、刷油按设计要求 | 个 | 3
559 | 030703001339 | 碳钢阀门 | 排烟阀 1200×600 含支架、支架除锈、刷油按设计要求 | 个 | 1
560 | 030703001340 | 碳钢阀门 | 排烟阀手动控制装置 | 个 | 19
561 | 030703011199 | 铝及铝合金风口、散流器 | 防雨百叶 1000×1800 | 个 | 1
562 | 030703011200 | 铝及铝合金风口、散流器 | 铝合金单层百叶风口 600×600 | 个 | 3
563 | 030703011201 | 铝及铝合金风口、散流器 | 铝合金单层百叶风口 800×600 | 个 | 10
564 | 030703011202 | 铝及铝合金风口、散流器 | 铝合金单层百叶风口 800×800 | 个 | 1
565 | 030703011203 | 铝及铝合金风口、散流器 | 铝合金单层百叶风口 1000×600 | 个 | 4
本页小计
【表10.2.2-16】
分部分项工程清单与计价表
单位(专业)工程名称:安装工程-2#楼3#楼 | [5 empty] | 标段: |  |  | 第46页 共71页
序号 | 项目编码 | 项目名称 | 项目特征 | 计量 单位 | 工程量 | 金 额 (元) |  |  |  |  | 备注
[6 empty] | 综合单价 | 合价 | 其中
[8 empty] | 人工费 | 机械费 | 暂估价
566 | 030702012005 | 挡烟垂壁 | 电动挡烟垂壁 底边距地2.0m 详见图纸 | m | 19.50
567 | 030702012006 | 挡烟垂壁 | 防火玻璃挡烟垂壁 底边距地2.80m 详见图纸 | m | 11.48
568 | 030704001009 | 通风工程检测、 调试 | 通风空调系统调试费 | 系统 | 1
|  | 排风 |  |  | 0
569 | 030702001021 | 碳钢通风管道 | 镀锌薄钢板矩形风管(δ=0.5mm以内咬口)长边长（mm）≤320，疫情时安装，含支架制安，支架除锈、刷油按设计要求 | m2 | 496.39
570 | 030702001022 | 碳钢通风管道 | 镀锌薄钢板矩形风管(δ=0.5mm以内咬口)长边长（mm）≤320，含支架制安，支架除锈、刷油按设计要求 | m2 | 2304.25
571 | 030702001023 | 碳钢通风管道 | 镀锌薄钢板矩形风管(δ=0.6mm以内咬口)长边长（mm）≤450，含支架制安，支架除锈、刷油按设计要求 | m2 | 918.03
572 | 030702001024 | 碳钢通风管道 | 镀锌薄钢板矩形风管(δ=0.75mm以内咬口)长边长（mm）≤1000，含支架制安，支架除锈、刷油按设计要求 | m2 | 2545.69
573 | 030702001025 | 碳钢通风管道 | 镀锌薄钢板矩形风管(δ=1mm以内咬口)长边长（mm）≤1250，含支架制安，支架除锈、刷油按设计要求 | m2 | 3.89
本页小计
【表10.2.2-16】
分部分项工程清单与计价表
单位(专业)工程名称:安装工程-2#楼3#楼 | [5 empty] | 标段: |  |  | 第47页 共71页
序号 | 项目编码 | 项目名称 | 项目特征 | 计量 单位 | 工程量 | 金 额 (元) |  |  |  |  | 备注
[6 empty] | 综合单价 | 合价 | 其中
[8 empty] | 人工费 | 机械费 | 暂估价
574 | 030702001026 | 碳钢通风管道 | 镀锌薄钢板矩形风管(δ=1.2mm以内咬口)长边长（mm）≤2000，含支架制安，支架除锈、刷油按设计要求 | m2 | 24.54
575 | 030108003037 | 轴流通风机 | 数字化风机,变频,风量可任意调节 800cmh,500Pa,0.55kW(220V),61dB 含不燃接头、支架、减震、支架除锈、刷油按设计要求 | 台 | 1
576 | 030108003038 | 轴流通风机 | 数字化风机,变频,风量可任意调节 风量950m3/h,机外全压700Pa,电机功率0.75kW(220V),60dB 含不燃接头、支架、减震、支架除锈、刷油按设计要求 | 台 | 3
577 | 030108003039 | 轴流通风机 | 数字化风机,变频,风量可任意调节 10000cmh,700Pa,5.5kW(380V),77dB 含不燃接头、支架、减震、支架除锈、刷油按设计要求 | 台 | 3
578 | 030108003040 | 轴流通风机 | 数字化风机,变频,风量可任意调节 1000cmh,500Pa,0.55kW(220V) 含不燃接头、支架、减震、支架除锈、刷油按设计要求 | 台 | 2
579 | 030108003041 | 轴流通风机 | 数字化风机,变频,风量可任意调节 1100cmh,500Pa,0.55kW(220V)，61dB 含不燃接头、支架、减震、支架除锈、刷油按设计要求 | 台 | 1
580 | 030108003042 | 轴流通风机 | 数字化风机,变频,风量可任意调节 1200cmh,500Pa,0.55kW(220V),61dB 含不燃接头、支架、减震、支架除锈、刷油按设计要求 | 台 | 3
本页小计
【表10.2.2-16】
分部分项工程清单与计价表
单位(专业)工程名称:安装工程-2#楼3#楼 | [5 empty] | 标段: |  |  | 第48页 共71页
序号 | 项目编码 | 项目名称 | 项目特征 | 计量 单位 | 工程量 | 金 额 (元) |  |  |  |  | 备注
[6 empty] | 综合单价 | 合价 | 其中
[8 empty] | 人工费 | 机械费 | 暂估价
581 | 030108003043 | 轴流通风机 | 数字化风机,变频,风量可任意调节 1300cmh,500Pa,0.75kW(220V),63dB 含不燃接头、支架、减震、支架除锈、刷油按设计要求 | 台 | 1
582 | 030108003044 | 轴流通风机 | 数字化风机,变频,风量可任意调节 1500cmh,700Pa,0.75kW(380V),61dB 含不燃接头、支架、减震、支架除锈、刷油按设计要求 | 台 | 3
583 | 030108003045 | 轴流通风机 | 数字化风机,变频,风量可任意调节 1600cmh,500Pa,0.75kW(220V),63dB 含不燃接头、支架、减震、支架除锈、刷油按设计要求 | 台 | 1
584 | 030108003046 | 轴流通风机 | 数字化风机,变频,风量可任意调节 1600cmh,700Pa,1.1kW(380V),65dB 含不燃接头、支架、减震、支架除锈、刷油按设计要求 | 台 | 1
585 | 030108003047 | 轴流通风机 | 数字化风机,变频,风量可任意调节 风量1700m3/h,机外全压500Pa,电机功率0.75kW(220V),63dB 含不燃接头、支架、减震、支架除锈、刷油按设计要求 | 台 | 1
586 | 030108003048 | 轴流通风机 | 数字化风机,变频,风量可任意调节 风量2200m3/h,机外全压500Pa,电机功率0.75kW(220V),61dB 含不燃接头、支架、减震、支架除锈、刷油按设计要求 | 台 | 3
本页小计
【表10.2.2-16】
分部分项工程清单与计价表
单位(专业)工程名称:安装工程-2#楼3#楼 | [5 empty] | 标段: |  |  | 第49页 共71页
序号 | 项目编码 | 项目名称 | 项目特征 | 计量 单位 | 工程量 | 金 额 (元) |  |  |  |  | 备注
[6 empty] | 综合单价 | 合价 | 其中
[8 empty] | 人工费 | 机械费 | 暂估价
587 | 030108003049 | 轴流通风机 | 数字化风机,变频,风量可任意调节 2300cmh,500Pa,1.5kW(380V),64dB 含不燃接头、支架、减震、支架除锈、刷油按设计要求 | 台 | 1
588 | 030108003050 | 轴流通风机 | 数字化风机,变频,风量可任意调节 2900cmh,500Pa,1.1kW(380V),64dB 含不燃接头、支架、减震、支架除锈、刷油按设计要求 | 台 | 1
589 | 030108003051 | 轴流通风机 | 数字化风机,变频,风量可任意调节 3000cmh,700Pa,1.8kW(380V),63dB 含不燃接头、支架、减震、支架除锈、刷油按设计要求 | 台 | 4
590 | 030108003052 | 轴流通风机 | 数字化风机,变频,风量可任意调节 风量6500m3/h,机外全压700Pa,电机功率3kW(380V),71dB 含不燃接头、支架、减震、支架除锈、刷油按设计要求 | 台 | 1
591 | 030108003053 | 轴流通风机 | 数字化风机,变频,风量可任意调节 6800cmh,700Pa,4kW(380V),73dB 含不燃接头、支架、减震、支架除锈、刷油按设计要求 | 台 | 3
592 | 030108003054 | 轴流通风机 | 数字化风机,变频,风量可任意调节 7000cmh,700Pa,4kW(380V),76dB 含不燃接头、支架、减震、支架除锈、刷油按设计要求 | 台 | 6
593 | 030108003055 | 轴流通风机 | 数字化风机,变频,风量可任意调节 7900cmh,700Pa,5.5kW(380V),76dB 含不燃接头、支架、减震、支架除锈、刷油按设计要求 | 台 | 1
本页小计
【表10.2.2-16】
分部分项工程清单与计价表
单位(专业)工程名称:安装工程-2#楼3#楼 | [5 empty] | 标段: |  |  | 第50页 共71页
序号 | 项目编码 | 项目名称 | 项目特征 | 计量 单位 | 工程量 | 金 额 (元) |  |  |  |  | 备注
[6 empty] | 综合单价 | 合价 | 其中
[8 empty] | 人工费 | 机械费 | 暂估价
594 | 030108003056 | 轴流通风机 | 管道风机 1000cmh,300Pa,0.2kW(220V),46dB 含不燃接头、支架、减震、支架除锈、刷油按设计要求 | 台 | 1
595 | 030703021008 | 静压箱 | 静压箱 L=0.5M 250×250 含不燃软接、支架、减震、支架除锈、刷油按设计要求 | 个 | 1
596 | 030703021009 | 静压箱 | 静压箱 L=0.5M 400×200 含不燃软接、支架、减震、支架除锈、刷油按设计要求 | 个 | 1
597 | 030703021010 | 静压箱 | 静压箱 L=1M 200×250 含不燃软接、支架、减震、支架除锈、刷油按设计要求 | 个 | 1
598 | 030703021011 | 静压箱 | 静压箱 L=1M 250×200 含不燃软接、支架、减震、支架除锈、刷油按设计要求 | 个 | 5
599 | 030703021012 | 静压箱 | 静压箱 L=1M 250×250 含不燃软接、支架、减震、支架除锈、刷油按设计要求 | 个 | 1
600 | 030703021013 | 静压箱 | 静压箱 L=1M 320×250 含不燃软接、支架、减震、支架除锈、刷油按设计要求 | 个 | 2
601 | 030703021014 | 静压箱 | 静压箱 L=1M 340×200 含不燃软接、支架、减震、支架除锈、刷油按设计要求 | 个 | 3
本页小计
【表10.2.2-16】
分部分项工程清单与计价表
单位(专业)工程名称:安装工程-2#楼3#楼 | [5 empty] | 标段: |  |  | 第51页 共71页
序号 | 项目编码 | 项目名称 | 项目特征 | 计量 单位 | 工程量 | 金 额 (元) |  |  |  |  | 备注
[6 empty] | 综合单价 | 合价 | 其中
[8 empty] | 人工费 | 机械费 | 暂估价
602 | 030703021015 | 静压箱 | 静压箱 L=1M 350×350 含不燃软接、支架、减震、支架除锈、刷油按设计要求 | 个 | 2
603 | 030703021016 | 静压箱 | 静压箱 L=1M 370×200 含不燃软接、支架、减震、支架除锈、刷油按设计要求 | 个 | 2
604 | 030703021017 | 静压箱 | 静压箱 L=1M 400×200 含不燃软接、支架、减震、支架除锈、刷油按设计要求 | 个 | 1
605 | 030703021018 | 静压箱 | 静压箱 L=1M 400×250 含不燃软接、支架、减震、支架除锈、刷油按设计要求 | 个 | 1
606 | 030703021019 | 静压箱 | 静压箱 L=1M 400×320 含不燃软接、支架、减震、支架除锈、刷油按设计要求 | 个 | 3
607 | 030703021020 | 静压箱 | 静压箱 L=1M 500×300 含不燃软接、支架、减震、支架除锈、刷油按设计要求 | 个 | 1
608 | 030703021021 | 静压箱 | 静压箱 L=1M 590×180 含不燃软接、支架、减震、支架除锈、刷油按设计要求 | 个 | 1
609 | 030703021022 | 静压箱 | 静压箱 L=1M 590×400 含不燃软接、支架、减震、支架除锈、刷油按设计要求 | 个 | 1
本页小计
【表10.2.2-16】
分部分项工程清单与计价表
单位(专业)工程名称:安装工程-2#楼3#楼 | [5 empty] | 标段: |  |  | 第52页 共71页
序号 | 项目编码 | 项目名称 | 项目特征 | 计量 单位 | 工程量 | 金 额 (元) |  |  |  |  | 备注
[6 empty] | 综合单价 | 合价 | 其中
[8 empty] | 人工费 | 机械费 | 暂估价
610 | 030703021023 | 静压箱 | 静压箱 L=1M 600×500 含不燃软接、支架、减震、支架除锈、刷油按设计要求 | 个 | 3
611 | 030703021024 | 静压箱 | 静压箱 L=1M 600×800 含不燃软接、支架、减震、支架除锈、刷油按设计要求 | 个 | 1
612 | 030703021025 | 静压箱 | 静压箱 L=1M 630×800 含不燃软接、支架、减震、支架除锈、刷油按设计要求 | 个 | 1
613 | 030703021026 | 静压箱 | 静压箱 L=1M 650×230 含不燃软接、支架、减震、支架除锈、刷油按设计要求 | 个 | 2
614 | 030703021027 | 静压箱 | 静压箱 L=1M 800×630 含不燃软接、支架、减震、支架除锈、刷油按设计要求 | 个 | 1
615 | 030703021028 | 静压箱 | 静压箱 L=1M 900×320 含不燃软接、支架、减震、支架除锈、刷油按设计要求 | 个 | 3
616 | 030703021029 | 静压箱 | 静压箱 L=1M 900×400 含不燃软接、支架、减震、支架除锈、刷油按设计要求 | 个 | 4
617 | 030703001341 | 碳钢阀门 | 蝶阀 120×120 含支架、支架除锈、刷油按设计要求 | 个 | 1
本页小计
【表10.2.2-16】
分部分项工程清单与计价表
单位(专业)工程名称:安装工程-2#楼3#楼 | [5 empty] | 标段: |  |  | 第53页 共71页
序号 | 项目编码 | 项目名称 | 项目特征 | 计量 单位 | 工程量 | 金 额 (元) |  |  |  |  | 备注
[6 empty] | 综合单价 | 合价 | 其中
[8 empty] | 人工费 | 机械费 | 暂估价
618 | 030703001342 | 碳钢阀门 | 蝶阀 200×120 含支架、支架除锈、刷油按设计要求 | 个 | 26
619 | 030703001343 | 碳钢阀门 | 蝶阀 250×120 含支架、支架除锈、刷油按设计要求 | 个 | 21
620 | 030703001344 | 碳钢阀门 | 蝶阀 250×160 含支架、支架除锈、刷油按设计要求 | 个 | 4
621 | 030703001345 | 碳钢阀门 | 蝶阀 250×200 含支架、支架除锈、刷油按设计要求 | 个 | 4
622 | 030703001346 | 碳钢阀门 | 定风量阀 200×120 含支架、支架除锈、刷油按设计要求 | 个 | 66
623 | 030703001347 | 碳钢阀门 | 定风量阀 250×120 含支架、支架除锈、刷油按设计要求 | 个 | 6
624 | 030703001348 | 碳钢阀门 | 定风量阀 250×160 含支架、支架除锈、刷油按设计要求 | 个 | 63
625 | 030703001349 | 碳钢阀门 | 定风量阀 320×120 含支架、支架除锈、刷油按设计要求 | 个 | 14
本页小计
【表10.2.2-16】
分部分项工程清单与计价表
单位(专业)工程名称:安装工程-2#楼3#楼 | [5 empty] | 标段: |  |  | 第54页 共71页
序号 | 项目编码 | 项目名称 | 项目特征 | 计量 单位 | 工程量 | 金 额 (元) |  |  |  |  | 备注
[6 empty] | 综合单价 | 合价 | 其中
[8 empty] | 人工费 | 机械费 | 暂估价
626 | 030703001350 | 碳钢阀门 | 定风量阀 320×160 含支架、支架除锈、刷油按设计要求 | 个 | 7
627 | 030703001351 | 碳钢阀门 | 定风量阀 320×200 含支架、支架除锈、刷油按设计要求 | 个 | 57
628 | 030703001352 | 碳钢阀门 | 定风量阀 400×160 含支架、支架除锈、刷油按设计要求 | 个 | 9
629 | 030703001353 | 碳钢阀门 | 定风量阀 400×200 含支架、支架除锈、刷油按设计要求 | 个 | 4
630 | 030703001354 | 碳钢阀门 | 定风量阀 500×200 含支架、支架除锈、刷油按设计要求 | 个 | 3
631 | 030703001355 | 碳钢阀门 | 定风量阀 630×250 含支架、支架除锈、刷油按设计要求 | 个 | 1
632 | 030703001356 | 碳钢阀门 | 定风量阀 800×250 含支架、支架除锈、刷油按设计要求 | 个 | 66
633 | 030703001357 | 碳钢阀门 | 防火阀 70°C 200×120 含支架、支架除锈、刷油按设计要求 | 个 | 18
634 | 030703001358 | 碳钢阀门 | 防火阀 70°C 200×150 含支架、支架除锈、刷油按设计要求 | 个 | 3
本页小计
【表10.2.2-16】
分部分项工程清单与计价表
单位(专业)工程名称:安装工程-2#楼3#楼 | [5 empty] | 标段: |  |  | 第55页 共71页
序号 | 项目编码 | 项目名称 | 项目特征 | 计量 单位 | 工程量 | 金 额 (元) |  |  |  |  | 备注
[6 empty] | 综合单价 | 合价 | 其中
[8 empty] | 人工费 | 机械费 | 暂估价
635 | 030703001359 | 碳钢阀门 | 防火阀 70°C 200×200 含支架、支架除锈、刷油按设计要求 | 个 | 1
636 | 030703001360 | 碳钢阀门 | 防火阀 70°C 200×250 含支架、支架除锈、刷油按设计要求 | 个 | 1
637 | 030703001361 | 碳钢阀门 | 防火阀 70°C 250×120 含支架、支架除锈、刷油按设计要求 | 个 | 7
638 | 030703001362 | 碳钢阀门 | 防火阀 70°C 250×160 含支架、支架除锈、刷油按设计要求 | 个 | 9
639 | 030703001363 | 碳钢阀门 | 防火阀 70°C 250×200 含支架、支架除锈、刷油按设计要求 | 个 | 8
640 | 030703001364 | 碳钢阀门 | 防火阀 70°C 250×320 含支架、支架除锈、刷油按设计要求 | 个 | 1
641 | 030703001365 | 碳钢阀门 | 防火阀 70°C 320×120 含支架、支架除锈、刷油按设计要求 | 个 | 2
642 | 030703001366 | 碳钢阀门 | 防火阀 70°C 320×160 含支架、支架除锈、刷油按设计要求 | 个 | 3
643 | 030703001367 | 碳钢阀门 | 防火阀 70°C 320×200 含支架、支架除锈、刷油按设计要求 | 个 | 3
644 | 030703001368 | 碳钢阀门 | 防火阀 70°C 320×250 含支架、支架除锈、刷油按设计要求 | 个 | 4
645 | 030703001369 | 碳钢阀门 | 防火阀 70°C 320×320 含支架、支架除锈、刷油按设计要求 | 个 | 3
646 | 030703001370 | 碳钢阀门 | 防火阀 70°C 340×200 含支架、支架除锈、刷油按设计要求 | 个 | 3
本页小计
【表10.2.2-16】
分部分项工程清单与计价表
单位(专业)工程名称:安装工程-2#楼3#楼 | [5 empty] | 标段: |  |  | 第56页 共71页
序号 | 项目编码 | 项目名称 | 项目特征 | 计量 单位 | 工程量 | 金 额 (元) |  |  |  |  | 备注
[6 empty] | 综合单价 | 合价 | 其中
[8 empty] | 人工费 | 机械费 | 暂估价
647 | 030703001371 | 碳钢阀门 | 防火阀 70°C 350×350 含支架、支架除锈、刷油按设计要求 | 个 | 6
648 | 030703001372 | 碳钢阀门 | 防火阀 70°C 370×200 含支架、支架除锈、刷油按设计要求 | 个 | 2
649 | 030703001373 | 碳钢阀门 | 防火阀 70°C 400×200 含支架、支架除锈、刷油按设计要求 | 个 | 2
650 | 030703001374 | 碳钢阀门 | 防火阀 70°C 400×250 含支架、支架除锈、刷油按设计要求 | 个 | 1
651 | 030703001375 | 碳钢阀门 | 防火阀 70°C 400×320 含支架、支架除锈、刷油按设计要求 | 个 | 3
652 | 030703001376 | 碳钢阀门 | 防火阀 70°C 500×180 含支架、支架除锈、刷油按设计要求 | 个 | 1
653 | 030703001377 | 碳钢阀门 | 防火阀 70°C 500×300 含支架、支架除锈、刷油按设计要求 | 个 | 1
654 | 030703001378 | 碳钢阀门 | 防火阀 70°C 500×600 含支架、支架除锈、刷油按设计要求 | 个 | 1
655 | 030703001379 | 碳钢阀门 | 防火阀 70°C 590×400 含支架、支架除锈、刷油按设计要求 | 个 | 3
656 | 030703001380 | 碳钢阀门 | 防火阀 70°C 600×500 含支架、支架除锈、刷油按设计要求 | 个 | 5
657 | 030703001381 | 碳钢阀门 | 防火阀 70°C 600×800 含支架、支架除锈、刷油按设计要求 | 个 | 1
658 | 030703001382 | 碳钢阀门 | 防火阀 70°C 630×250 含支架、支架除锈、刷油按设计要求 | 个 | 1
本页小计
【表10.2.2-16】
分部分项工程清单与计价表
单位(专业)工程名称:安装工程-2#楼3#楼 | [5 empty] | 标段: |  |  | 第57页 共71页
序号 | 项目编码 | 项目名称 | 项目特征 | 计量 单位 | 工程量 | 金 额 (元) |  |  |  |  | 备注
[6 empty] | 综合单价 | 合价 | 其中
[8 empty] | 人工费 | 机械费 | 暂估价
659 | 030703001383 | 碳钢阀门 | 防火阀 70°C 630×400 含支架、支架除锈、刷油按设计要求 | 个 | 3
660 | 030703001384 | 碳钢阀门 | 防火阀 70°C 630×800 含支架、支架除锈、刷油按设计要求 | 个 | 1
661 | 030703001385 | 碳钢阀门 | 防火阀 70°C 650×230 含支架、支架除锈、刷油按设计要求 | 个 | 4
662 | 030703001386 | 碳钢阀门 | 防火阀 70°C 800×400 含支架、支架除锈、刷油按设计要求 | 个 | 3
663 | 030703001387 | 碳钢阀门 | 防火阀 70°C 800×500 含支架、支架除锈、刷油按设计要求 | 个 | 3
664 | 030703001388 | 碳钢阀门 | 防火阀 70°C 800×630 含支架、支架除锈、刷油按设计要求 | 个 | 1
665 | 030703001389 | 碳钢阀门 | 防火阀 70°C 900×320 含支架、支架除锈、刷油按设计要求 | 个 | 4
666 | 030703001390 | 碳钢阀门 | 防火阀 70°C 900×400 含支架、支架除锈、刷油按设计要求 | 个 | 5
667 | 030703001391 | 碳钢阀门 | 防火阀 70°C 2000×600 含支架、支架除锈、刷油按设计要求 | 个 | 3
668 | 030703001392 | 碳钢阀门 | 电动防火阀 70°C 200×120 含支架、支架除锈、刷油按设计要求 | 个 | 64
669 | 030703001393 | 碳钢阀门 | 电动防火阀 70°C 200×120 含支架、支架除锈、刷油按设计要求 | 个 | 25
670 | 030703001394 | 碳钢阀门 | 电动防火阀 70°C 250×200 含支架、支架除锈、刷油按设计要求 | 个 | 6
本页小计
【表10.2.2-16】
分部分项工程清单与计价表
单位(专业)工程名称:安装工程-2#楼3#楼 | [5 empty] | 标段: |  |  | 第58页 共71页
序号 | 项目编码 | 项目名称 | 项目特征 | 计量 单位 | 工程量 | 金 额 (元) |  |  |  |  | 备注
[6 empty] | 综合单价 | 合价 | 其中
[8 empty] | 人工费 | 机械费 | 暂估价
671 | 030703001395 | 碳钢阀门 | 电动防火阀 70°C 250×250 含支架、支架除锈、刷油按设计要求 | 个 | 1
672 | 030703001396 | 碳钢阀门 | 电动防火阀 70°C 320×120 含支架、支架除锈、刷油按设计要求 | 个 | 14
673 | 030703001397 | 碳钢阀门 | 电动防火阀 70°C 320×160 含支架、支架除锈、刷油按设计要求 | 个 | 1
674 | 030703001398 | 碳钢阀门 | 电动防火阀 70°C 320×200 含支架、支架除锈、刷油按设计要求 | 个 | 57
675 | 030703001399 | 碳钢阀门 | 电动防火阀 70°C 320×250 含支架、支架除锈、刷油按设计要求 | 个 | 2
676 | 030703001400 | 碳钢阀门 | 电动防火阀 70°C 340×200 含支架、支架除锈、刷油按设计要求 | 个 | 3
677 | 030703001401 | 碳钢阀门 | 电动防火阀 70°C 350×350 含支架、支架除锈、刷油按设计要求 | 个 | 2
678 | 030703001402 | 碳钢阀门 | 电动防火阀 70°C 370×200 含支架、支架除锈、刷油按设计要求 | 个 | 2
679 | 030703001403 | 碳钢阀门 | 电动防火阀 70°C 400×200 含支架、支架除锈、刷油按设计要求 | 个 | 4
680 | 030703001404 | 碳钢阀门 | 电动防火阀 70°C 400×320 含支架、支架除锈、刷油按设计要求 | 个 | 3
681 | 030703001405 | 碳钢阀门 | 电动防火阀 70°C 500×180 含支架、支架除锈、刷油按设计要求 | 个 | 1
682 | 030703001406 | 碳钢阀门 | 电动防火阀 70°C 500×600 含支架、支架除锈、刷油按设计要求 | 个 | 1
本页小计
【表10.2.2-16】
分部分项工程清单与计价表
单位(专业)工程名称:安装工程-2#楼3#楼 | [5 empty] | 标段: |  |  | 第59页 共71页
序号 | 项目编码 | 项目名称 | 项目特征 | 计量 单位 | 工程量 | 金 额 (元) |  |  |  |  | 备注
[6 empty] | 综合单价 | 合价 | 其中
[8 empty] | 人工费 | 机械费 | 暂估价
683 | 030703001407 | 碳钢阀门 | 电动防火阀 70°C 590×400 含支架、支架除锈、刷油按设计要求 | 个 | 1
684 | 030703001408 | 碳钢阀门 | 电动防火阀 70°C 600×500 含支架、支架除锈、刷油按设计要求 | 个 | 2
685 | 030703001409 | 碳钢阀门 | 电动防火阀 70°C 600×800 含支架、支架除锈、刷油按设计要求 | 个 | 1
686 | 030703001410 | 碳钢阀门 | 电动防火阀 70°C 630×250 含支架、支架除锈、刷油按设计要求 | 个 | 1
687 | 030703001411 | 碳钢阀门 | 电动防火阀 70°C 630×800 含支架、支架除锈、刷油按设计要求 | 个 | 1
688 | 030703001412 | 碳钢阀门 | 电动防火阀 70°C 650×230 含支架、支架除锈、刷油按设计要求 | 个 | 2
689 | 030703001413 | 碳钢阀门 | 电动防火阀 70°C 800×630 含支架、支架除锈、刷油按设计要求 | 个 | 1
690 | 030703001414 | 碳钢阀门 | 电动防火阀 70°C 900×320 含支架、支架除锈、刷油按设计要求 | 个 | 4
691 | 030703001415 | 碳钢阀门 | 电动防火阀 70°C 900×400 含支架、支架除锈、刷油按设计要求 | 个 | 1
692 | 030703001416 | 碳钢阀门 | 电动密闭阀 200×120 含支架、支架除锈、刷油按设计要求 | 个 | 3
693 | 030703001417 | 碳钢阀门 | 电动密闭阀 250×120 含支架、支架除锈、刷油按设计要求 | 个 | 6
694 | 030703001418 | 碳钢阀门 | 电动密闭阀 250×160 含支架、支架除锈、刷油按设计要求 | 个 | 63
本页小计
【表10.2.2-16】
分部分项工程清单与计价表
单位(专业)工程名称:安装工程-2#楼3#楼 | [5 empty] | 标段: |  |  | 第60页 共71页
序号 | 项目编码 | 项目名称 | 项目特征 | 计量 单位 | 工程量 | 金 额 (元) |  |  |  |  | 备注
[6 empty] | 综合单价 | 合价 | 其中
[8 empty] | 人工费 | 机械费 | 暂估价
695 | 030703001419 | 碳钢阀门 | 电动密闭阀 320×160 含支架、支架除锈、刷油按设计要求 | 个 | 4
696 | 030703001420 | 碳钢阀门 | 电动密闭阀 400×160 含支架、支架除锈、刷油按设计要求 | 个 | 9
697 | 030703001421 | 碳钢阀门 | 电动密闭阀 500×200 含支架、支架除锈、刷油按设计要求 | 个 | 3
698 | 030703001422 | 碳钢阀门 | 电动密闭阀 800×250 含支架、支架除锈、刷油按设计要求 | 个 | 3
699 | 030703011204 | 铝及铝合金风口、散流器 | 防雨百叶 120×120 | 个 | 1
700 | 030703011205 | 铝及铝合金风口、散流器 | 防雨百叶 200×200 | 个 | 2
701 | 030703011206 | 铝及铝合金风口、散流器 | 防雨百叶 400×200 | 个 | 1
702 | 030703011207 | 铝及铝合金风口、散流器 | 防雨百叶 500×250 | 个 | 1
703 | 030703011208 | 铝及铝合金风口、散流器 | 防雨百叶 2400×1900 | 个 | 1
704 | 030703011209 | 铝及铝合金风口、散流器 | 防雨百叶 6000×800 | 个 | 1
705 | 030703011210 | 铝及铝合金风口、散流器 | 铝合金单层百叶风口 100×100 | 个 | 1
706 | 030703011211 | 铝及铝合金风口、散流器 | 铝合金单层百叶风口 150×150 | 个 | 26
707 | 030703011212 | 铝及铝合金风口、散流器 | 铝合金单层百叶风口 200x200 | 个 | 13
708 | 030703011213 | 铝及铝合金风口、散流器 | 铝合金单层百叶风口 250×200 | 个 | 8
709 | 030703011214 | 铝及铝合金风口、散流器 | 铝合金单层百叶风口 400×200 | 个 | 3
710 | 030703011215 | 铝及铝合金风口、散流器 | 铝合金单层百叶风口 400×250 | 个 | 5
711 | 030703011216 | 铝及铝合金风口、散流器 | 铝合金单层百叶风口 600×250 | 个 | 1
本页小计
【表10.2.2-16】
分部分项工程清单与计价表
单位(专业)工程名称:安装工程-2#楼3#楼 | [5 empty] | 标段: |  |  | 第61页 共71页
序号 | 项目编码 | 项目名称 | 项目特征 | 计量 单位 | 工程量 | 金 额 (元) |  |  |  |  | 备注
[6 empty] | 综合单价 | 合价 | 其中
[8 empty] | 人工费 | 机械费 | 暂估价
712 | 030703011217 | 铝及铝合金风口、散流器 | 高效过滤风口 120×300 | 个 | 3
713 | 030703011218 | 铝及铝合金风口、散流器 | 高效过滤风口 120×500 | 个 | 6
714 | 030703011219 | 铝及铝合金风口、散流器 | 高效过滤风口 200×400 | 个 | 3
715 | 030703011220 | 铝及铝合金风口、散流器 | 高效过滤风口 200×800 | 个 | 6
716 | 030703011221 | 铝及铝合金风口、散流器 | 高效过滤风口 200×1000 | 个 | 58
717 | 030703011222 | 铝及铝合金风口、散流器 | 高效过滤风口 250×250 | 个 | 3
718 | 030703011223 | 铝及铝合金风口、散流器 | 高效过滤风口 250×600 | 个 | 1
719 | 030703011224 | 铝及铝合金风口、散流器 | 高效过滤风口 250×800 | 个 | 111
720 | 030703011225 | 铝及铝合金风口、散流器 | 高效过滤风口 250×1000 | 个 | 8
721 | 030703011226 | 铝及铝合金风口、散流器 | 高效过滤风口 250×1200 | 个 | 1
722 | 030703011227 | 铝及铝合金风口、散流器 | 高效过滤风口 300×300 | 个 | 75
723 | 030703011228 | 铝及铝合金风口、散流器 | 高效过滤风口 250×1000 | 个 | 1
724 | 030703011229 | 铝及铝合金风口、散流器 | 高效过滤风口 300×1000 | 个 | 3
725 | 030703011230 | 铝及铝合金风口、散流器 | 高效过滤风口 350×350 | 个 | 3
726 | 030703011231 | 铝及铝合金风口、散流器 | 高效过滤风口 350×800 | 个 | 3
727 | 030703011232 | 铝及铝合金风口、散流器 | 高效过滤风口 350×1000 | 个 | 2
728 | 030703011233 | 铝及铝合金风口、散流器 | 高效过滤风口 400×400 | 个 | 6
729 | 030703011234 | 铝及铝合金风口、散流器 | 高效过滤风口 400×800 | 个 | 3
730 | 030703011235 | 铝及铝合金风口、散流器 | 高效过滤风口 400×1000 | 个 | 3
731 | 030703011236 | 铝及铝合金风口、散流器 | 高效过滤风口 400×1600 | 个 | 1
本页小计
【表10.2.2-16】
分部分项工程清单与计价表
单位(专业)工程名称:安装工程-2#楼3#楼 | [5 empty] | 标段: |  |  | 第62页 共71页
序号 | 项目编码 | 项目名称 | 项目特征 | 计量 单位 | 工程量 | 金 额 (元) |  |  |  |  | 备注
[6 empty] | 综合单价 | 合价 | 其中
[8 empty] | 人工费 | 机械费 | 暂估价
732 | 030703011237 | 铝及铝合金风口、散流器 | 高效过滤风口 500×500 | 个 | 10
733 | 030703011238 | 铝及铝合金风口、散流器 | 高效过滤风口 500×1500 | 个 | 1
734 | 030703011239 | 铝及铝合金风口、散流器 | 高效过滤风口 500×1600 | 个 | 1
735 | 030703011240 | 铝及铝合金风口、散流器 | 高效过滤风口 500×1800 | 个 | 3
736 | 030703011241 | 铝及铝合金风口、散流器 | 高效过滤风口 600×600 | 个 | 1
737 | 030703011242 | 铝及铝合金风口、散流器 | 高效过滤风口 600×2000 | 个 | 3
738 | 030703011243 | 铝及铝合金风口、散流器 | 高效过滤风口 800×800 | 个 | 1
739 | 030703011244 | 铝及铝合金风口、散流器 | 高效过滤风口 800×2000 | 个 | 3
740 | 030703011245 | 铝及铝合金风口、散流器 | 高效过滤风口 1200×1200 | 个 | 3
741 | 030108006007 | 其他风机 | 壁式换气扇(出口带防虫网) 1000cmh,60Pa,0.06kW(220V)，49dB | 台 | 3
742 | 030704001010 | 通风工程检测、 调试 | 通风空调系统调试费 | 系统 | 1
|  | 空调水 |  |  | 0
743 | 030701004026 | 风机盘管 | 卧式暗装风机盘管 FP34 带余压型(30Pa)340CMH,冷1920w,热3350w,耗电49w,噪声39dBA,带回风箱;220V，凝结水盘加长型，含液晶线控器控制面板、不燃接头、支架、减震器、支架除锈、刷油按设计要求 | 台 | 40
本页小计
【表10.2.2-16】
分部分项工程清单与计价表
单位(专业)工程名称:安装工程-2#楼3#楼 | [5 empty] | 标段: |  |  | 第63页 共71页
序号 | 项目编码 | 项目名称 | 项目特征 | 计量 单位 | 工程量 | 金 额 (元) |  |  |  |  | 备注
[6 empty] | 综合单价 | 合价 | 其中
[8 empty] | 人工费 | 机械费 | 暂估价
744 | 030701004027 | 风机盘管 | 卧式暗装风机盘管 FP51 带余压型(30Pa)510CMH,冷2890w,热4820w,耗电66w,噪声42dBA,带回风箱;220V，凝结水盘加长型，含液晶线控器控制面板、不燃接头、支架、减震器、支架除锈、刷油按设计要求 | 台 | 22
745 | 030701004028 | 风机盘管 | 卧式暗装风机盘管 FP68 带余压型(30Pa)680CMH,冷3660w,热6200w,耗电84w,噪声43dBA,带回风箱;220V，凝结水盘加长型，含液晶线控器控制面板、不燃接头、支架、减震器、支架除锈、刷油按设计要求 | 台 | 15
746 | 030701004029 | 风机盘管 | 卧式暗装风机盘管 FP85 带余压型(30Pa)850CMH,冷4520w,热7670w,耗电100w,噪声45dBA,带回风箱;220V，凝结水盘加长型，含液晶线控器控制面板、不燃接头、支架、减震器、支架除锈、刷油按设计要求 | 台 | 36
747 | 030701004030 | 风机盘管 | 卧式暗装风机盘管 FP102 带余压型(30Pa)1020CMH,冷5420w,热8850w,耗电118w,噪声47dBA,带回风箱;220V，凝结水盘加长型，含液晶线控器控制面板、不燃接头、支架、减震器、支架除锈、刷油按设计要求 | 台 | 16
本页小计
【表10.2.2-16】
分部分项工程清单与计价表
单位(专业)工程名称:安装工程-2#楼3#楼 | [5 empty] | 标段: |  |  | 第64页 共71页
序号 | 项目编码 | 项目名称 | 项目特征 | 计量 单位 | 工程量 | 金 额 (元) |  |  |  |  | 备注
[6 empty] | 综合单价 | 合价 | 其中
[8 empty] | 人工费 | 机械费 | 暂估价
748 | 030701004031 | 风机盘管 | 卧式暗装风机盘管 FP136 带余压型(30Pa)1360CMH,冷7630w,热12090w,耗电174w,噪声48dBA,带回风箱;220V，凝结水盘加长型，含液晶线控器控制面板、不燃接头、支架、减震器、支架除锈、刷油按设计要求 | 台 | 69
749 | 030701004032 | 风机盘管 | 卧式暗装风机盘管 FP204 带余压型(30Pa)2040CMH,冷10800w,热17310w,耗电250w,噪声52dBA,带回风箱;220V，凝结水盘加长型，含液晶线控器控制面板、不燃接头、支架、减震器、支架除锈、刷油按设计要求 | 台 | 12
750 | 030701003053 | 空调器 | 风冷热泵机组 涡旋式,制冷量510kW,制热量535kW,用电量153kW(380V)，水流量24.4l/s,水压降82kPa，具体参数详见图纸，含基础、减震、保温、支架除锈、刷油按设计要求 | 台 | 4
751 | 031006008006 | 水处理器 | 全程综合水处理器，处理水量300~450m3/h,管径DN250,功率0.4kW(220V)，具体参数详见图纸，含基础、减震、保温、支架除锈、刷油按设计要求 | 台 | 1
752 | 031006008007 | 水处理器 | 全自动软水器，入口水压0.20-0.60MPa，出水硬度≤0.03mmol/L，电源/耗电220/50Hz/40w，具体参数详见图纸，含基础、减震、保温、支架除锈、刷油按设计要求 | 台 | 1
本页小计
【表10.2.2-16】
分部分项工程清单与计价表
单位(专业)工程名称:安装工程-2#楼3#楼 | [5 empty] | 标段: |  |  | 第65页 共71页
序号 | 项目编码 | 项目名称 | 项目特征 | 计量 单位 | 工程量 | 金 额 (元) |  |  |  |  | 备注
[6 empty] | 综合单价 | 合价 | 其中
[8 empty] | 人工费 | 机械费 | 暂估价
753 | 031006008008 | 水处理器 | 定压补水真空脱气机组 成套，含补水泵、气压罐、泵罐之间连接管道、阀门,定压压力15m,有效容积820L,调节容积260L,补水泵:1用1备,1m3/h,H=20m,0.37kW,具体参数详见图纸，含基础、减震、保温、支架除锈、刷油按设计要求 | 台 | 1
754 | 030109001017 | 离心式泵 | 水泵 含基础 流量54.4l/s,扬程32m，用电量37kW(380V) ，具体参数详见图纸，含基础、减震、保温、支架除锈、刷油按设计要求 | 台 | 3
755 | 031001001040 | 镀锌钢管 | 镀锌钢管螺纹连接DN20；管道水冲洗；套管制安 | m | 580.68
756 | 031001001041 | 镀锌钢管 | 镀锌钢管螺纹连接DN32；管道水冲洗；套管制安 | m | 596.50
757 | 031001001042 | 镀锌钢管 | 镀锌钢管螺纹连接DN40；管道水冲洗；套管制安 | m | 0.64
758 | 031001001043 | 镀锌钢管 | 镀锌钢管螺纹连接DN50；管道水冲洗；套管制安 | m | 249.69
759 | 031001001044 | 镀锌钢管 | 镀锌钢管螺纹连接DN20；管道水冲洗；套管制安；含R410制冷液 | m | 598.40
760 | 031001001045 | 镀锌钢管 | 镀锌钢管螺纹连接DN25；管道水冲洗；套管制安；含R410制冷液 | m | 860.27
761 | 031001001046 | 镀锌钢管 | 镀锌钢管螺纹连接DN32；管道水冲洗；套管制安；含R410制冷液 | m | 93.26
本页小计
【表10.2.2-16】
分部分项工程清单与计价表
单位(专业)工程名称:安装工程-2#楼3#楼 | [5 empty] | 标段: |  |  | 第66页 共71页
序号 | 项目编码 | 项目名称 | 项目特征 | 计量 单位 | 工程量 | 金 额 (元) |  |  |  |  | 备注
[6 empty] | 综合单价 | 合价 | 其中
[8 empty] | 人工费 | 机械费 | 暂估价
762 | 031001001047 | 镀锌钢管 | 镀锌钢管螺纹连接DN40；管道水冲洗；套管制安；含R410制冷液 | m | 120.72
763 | 031001001048 | 镀锌钢管 | 镀锌钢管螺纹连接DN50；管道水冲洗；套管制安；含R410制冷液 | m | 162.62
764 | 031001001049 | 镀锌钢管 | 镀锌钢管螺纹连接DN70；管道水冲洗；套管制安；含R410制冷液 | m | 207.02
765 | 031001001050 | 镀锌钢管 | 镀锌钢管螺纹连接DN80；管道水冲洗；套管制安；含R410制冷液 | m | 397.81
766 | 031001001051 | 镀锌钢管 | 镀锌钢管螺纹连接DN100；管道水冲洗；套管制安；含R410制冷液 | m | 471.40
767 | 031001002011 | 钢管 | 无缝钢管，热镀锌二次安装，法兰连接DN125；法兰及管件安装；管道水冲洗；套管制安；含R410制冷液 | m | 243.48
768 | 031001002012 | 钢管 | 无缝钢管，热镀锌二次安装，法兰连接DN150；法兰及管件安装；管道水冲洗；套管制安；含R410制冷液 | m | 190.43
769 | 031001002013 | 钢管 | 无缝钢管，热镀锌二次安装，法兰连接DN200；法兰及管件安装；管道水冲洗；套管制安；含R410制冷液 | m | 49.52
770 | 031001002014 | 钢管 | 无缝钢管，热镀锌二次安装，法兰连接DN250；法兰及管件安装；管道水冲洗；套管制安；含R410制冷液 | m | 88.32
771 | 031001001052 | 镀锌钢管 | 镀锌钢管螺纹连接DN25 竖井；管道水冲洗；套管制安；含R410制冷液 | m | 50.80
772 | 031001001053 | 镀锌钢管 | 镀锌钢管螺纹连接DN70 竖井；管道水冲洗；套管制安；含R410制冷液 | m | 19.00
本页小计
【表10.2.2-16】
分部分项工程清单与计价表
单位(专业)工程名称:安装工程-2#楼3#楼 | [5 empty] | 标段: |  |  | 第67页 共71页
序号 | 项目编码 | 项目名称 | 项目特征 | 计量 单位 | 工程量 | 金 额 (元) |  |  |  |  | 备注
[6 empty] | 综合单价 | 合价 | 其中
[8 empty] | 人工费 | 机械费 | 暂估价
773 | 031001001054 | 镀锌钢管 | 镀锌钢管螺纹连接DN80 竖井；管道水冲洗；套管制安；含R410制冷液 | m | 35.20
774 | 031001001055 | 镀锌钢管 | 镀锌钢管螺纹连接DN100 竖井；管道水冲洗；套管制安；含R410制冷液 | m | 64.60
775 | 031001002015 | 钢管 | 无缝钢管，热镀锌二次安装，法兰连接DN125 竖井；法兰及管件安装；管道水冲洗；套管制安；含R410制冷液 | m | 19.20
776 | 031001002016 | 钢管 | 无缝钢管，热镀锌二次安装，法兰连接DN200 竖井；法兰及管件安装；管道水冲洗；套管制安；含R410制冷液 | m | 26.40
777 | 031001002017 | 钢管 | 无缝钢管，热镀锌二次安装，法兰连接DN250 竖井；法兰及管件安装；管道水冲洗；套管制安；含R410制冷液 | m | 12.40
778 | 031002001243 | 管道支吊架 | 管道支吊架制作 | Kg | 7500.00
779 | 031201003036 | 金属结构刷油 | 管支架除锈刷漆按设计要求 | kg | 7500.00
780 | 031201001016 | 管道刷油 | 管道刷油 按设计要求 | m2 | 1056.35
781 | 031208002019 | 管道绝热 | 橡塑管壳安装(管道) 管道DN50mm以下 | m3 | 19.50
782 | 031208002020 | 管道绝热 | 橡塑管壳安装(管道) 管道DN80mm以下 | m3 | 5.83
783 | 031208002021 | 管道绝热 | 橡塑管壳安装(管道) 管道DN125mm以下 | m3 | 12.91
784 | 031208002022 | 管道绝热 | 橡塑管壳安装(管道) 管道DN200mm以下 | m3 | 7.67
785 | 031208002023 | 管道绝热 | 橡塑管壳安装(管道) 管道DN300mm以下 | m3 | 5.31
本页小计
【表10.2.2-16】
分部分项工程清单与计价表
单位(专业)工程名称:安装工程-2#楼3#楼 | [5 empty] | 标段: |  |  | 第68页 共71页
序号 | 项目编码 | 项目名称 | 项目特征 | 计量 单位 | 工程量 | 金 额 (元) |  |  |  |  | 备注
[6 empty] | 综合单价 | 合价 | 其中
[8 empty] | 人工费 | 机械费 | 暂估价
786 | 030601002018 | 压力仪表 | 压力表 带旋塞阀 | 台 | 53
787 | 030601002019 | 压力仪表 | 压力传感器 | 台 | 34
788 | 030601001006 | 温度仪表 | 温度计 | 支 | 8
789 | 030601001007 | 温度仪表 | 温度传感器 | 支 | 38
790 | 031003003138 | 焊接法兰阀门 | 压差旁通阀 DN200 含法兰、阀门保温 | 个 | 1
791 | 030503006010 | 传感器 | 流量开关 DN150 含法兰、阀门保温 | 支 | 4
792 | 030503006011 | 传感器 | 流量传感器 DN250 含法兰、阀门保温 | 支 | 1
793 | 080902007006 | 流量计 | 能量计 DN250 含法兰、阀门保温 | 台 | 1
794 | 031003001188 | 螺纹阀门 | 动态平衡电动调节阀 DN65 含阀门保温 | 个 | 6
795 | 031003001189 | 螺纹阀门 | 动态平衡电动调节阀 DN80 含阀门保温 | 个 | 10
796 | 031003001190 | 螺纹阀门 | 动态平衡电动调节阀 DN100 含阀门保温 | 个 | 2
797 | 031003003139 | 焊接法兰阀门 | 动态平衡电动调节阀 DN125 含法兰、阀门保温 | 个 | 3
798 | 031003003140 | 焊接法兰阀门 | 动态平衡电动调节阀 DN150 含法兰、阀门保温 | 个 | 2
799 | 031003003141 | 焊接法兰阀门 | 电动二通阀 DN200 含法兰、阀门保温、检查接线 | 个 | 1
800 | 031003001191 | 螺纹阀门 | 电动控制阀(二通关。启阀) DN20 含阀门保温 | 个 | 113
本页小计
【表10.2.2-16】
分部分项工程清单与计价表
单位(专业)工程名称:安装工程-2#楼3#楼 | [5 empty] | 标段: |  |  | 第69页 共71页
序号 | 项目编码 | 项目名称 | 项目特征 | 计量 单位 | 工程量 | 金 额 (元) |  |  |  |  | 备注
[6 empty] | 综合单价 | 合价 | 其中
[8 empty] | 人工费 | 机械费 | 暂估价
801 | 031003001192 | 螺纹阀门 | 电动控制阀(二通关。启阀) DN25 含阀门保温 | 个 | 85
802 | 031003001193 | 螺纹阀门 | 电动控制阀(二通关。启阀) DN32 含阀门保温 | 个 | 12
803 | 031003003142 | 焊接法兰阀门 | 橡胶软接头 DN150 含法兰、阀门保温 | 个 | 8
804 | 031003003143 | 焊接法兰阀门 | 橡胶软接头 DN200 含法兰、阀门保温 | 个 | 6
805 | 031003003144 | 焊接法兰阀门 | 法兰止回阀 DN200 含法兰、阀门保温 | 个 | 3
806 | 031003003145 | 焊接法兰阀门 | 法兰球墨铸铁涡轮蝶阀 DN150 含法兰、阀门保温 | 个 | 12
807 | 031003003146 | 焊接法兰阀门 | 法兰球墨铸铁涡轮蝶阀 DN200 含法兰、阀门保温 | 个 | 9
808 | 031003003147 | 焊接法兰阀门 | 法兰球墨铸铁涡轮蝶阀 DN250 含法兰、阀门保温 | 个 | 5
809 | 031003001194 | 螺纹阀门 | 过滤器 DN20 含阀门保温 | 个 | 113
810 | 031003001195 | 螺纹阀门 | 过滤器 DN25 含阀门保温 | 个 | 86
811 | 031003001196 | 螺纹阀门 | 过滤器 DN32 含阀门保温 | 个 | 12
812 | 031003001197 | 螺纹阀门 | 过滤器 DN80 含阀门保温 | 个 | 16
813 | 031003003148 | 焊接法兰阀门 | 过滤器 DN150 含法兰、阀门保温 | 个 | 4
814 | 031003003149 | 焊接法兰阀门 | 过滤器 DN200 含法兰、阀门保温 | 个 | 3
815 | 031003001198 | 螺纹阀门 | 螺纹止回阀 DN25 含阀门保温 | 个 | 1
本页小计
【表10.2.2-16】
分部分项工程清单与计价表
单位(专业)工程名称:安装工程-2#楼3#楼 | [5 empty] | 标段: |  |  | 第70页 共71页
序号 | 项目编码 | 项目名称 | 项目特征 | 计量 单位 | 工程量 | 金 额 (元) |  |  |  |  | 备注
[6 empty] | 综合单价 | 合价 | 其中
[8 empty] | 人工费 | 机械费 | 暂估价
816 | 031003001199 | 螺纹阀门 | 铜制球阀 DN20 含阀门保温 | 个 | 226
817 | 031003001200 | 螺纹阀门 | 铜制球阀 DN25 含阀门保温 | 个 | 170
818 | 031003001201 | 螺纹阀门 | 铜制球阀 DN32 含阀门保温 | 个 | 24
819 | 031003001202 | 螺纹阀门 | 铜制截止阀 DN20 含阀门保温 | 个 | 2
820 | 031003001203 | 螺纹阀门 | 铜制截止阀 DN25 含阀门保温 | 个 | 11
821 | 031003001204 | 螺纹阀门 | 球墨铸铁截止阀 DN100 含阀门保温 | 个 | 6
822 | 031003003150 | 焊接法兰阀门 | 法兰球墨铸铁截止阀 DN125 含法兰、阀门保温 | 个 | 9
823 | 031003003151 | 焊接法兰阀门 | 法兰球墨铸铁截止阀 DN150 含法兰、阀门保温 | 个 | 6
824 | 031003003152 | 焊接法兰阀门 | 法兰球墨铸铁截止阀 DN250 含法兰、阀门保温 | 个 | 3
825 | 031003001205 | 螺纹阀门 | 钢制截止阀 DN65 含阀门保温 | 个 | 24
826 | 031003001206 | 螺纹阀门 | 钢制截止阀 DN80 含阀门保温 | 个 | 40
827 | 031003001207 | 螺纹阀门 | 自动排气阀 DN20 | 个 | 2
828 | 031003001208 | 螺纹阀门 | 倒流防止器 DN20 含保温 | 个 | 1
829 | 031003001209 | 螺纹阀门 | 金属软管 L=0.2M DN20 含保温 | 个 | 226
830 | 031003001210 | 螺纹阀门 | 金属软管 L=0.2M DN25 含保温 | 个 | 170
831 | 031003001211 | 螺纹阀门 | 金属软管 L=0.2M DN32 含保温 | 个 | 24
832 | 031003001212 | 螺纹阀门 | 金属软管 L=0.2M DN80 含保温 | 个 | 32
本页小计
【表10.2.2-16】
分部分项工程清单与计价表
单位(专业)工程名称:安装工程-2#楼3#楼 | [5 empty] | 标段: |  |  | 第71页 共71页
序号 | 项目编码 | 项目名称 | 项目特征 | 计量 单位 | 工程量 | 金 额 (元) |  |  |  |  | 备注
[6 empty] | 综合单价 | 合价 | 其中
[8 empty] | 人工费 | 机械费 | 暂估价
833 | 031006015013 | 水箱 | 补水箱 1000×1000×1000，具体参数详见图纸，含水箱基础 | 台 | 1
834 | 031002003118 | 套管 | 刚性防水套管DN250制安 | 个 | 2
835 | 031002003119 | 套管 | 钢套管DN80 | 个 | 4
836 | 031002003120 | 套管 | 钢套管DN100 | 个 | 8
837 | 031002003121 | 套管 | 钢套管DN150 | 个 | 18
838 | 031002003122 | 套管 | 钢套管DN250 | 个 | 6
839 | 031002003123 | 套管 | 钢套管DN300 | 个 | 2
840 | 031009002004 | 空调水工程系统调试 | 空调水系统 | 系统 | 1
本页小计
合计

## 19_表10_2_2-16 施工技术措施项目清单与计价表
【表10.2.2-16】
施工技术措施项目清单与计价表
单位(专业)工程名称:安装工程-2#楼3#楼 | [5 empty] | 标段: |  |  | 第1页 共1页
序号 | 项目编码 | 项目名称 | 项目特征 | 计量 单位 | 工程量 | 金 额 (元) |  |  |  |  | 备注
[6 empty] | 综合单价 | 合价 | 其中
[8 empty] | 人工费 | 机械费 | 暂估价
1 | 031301017004 | 脚手架搭拆 | 脚手架搭拆 | 项 | 1
2 | 031302007004 | 高层施工增加 | 高层施工增加 | 项 | 1
3 | Z031301019002 | 操作高度增加费 | 操作高度增加费 | 项 | 1
本页小计
合计

## 19_表10_2_2-20 施工组织（总价）措施项目清单
【表10.2.2-20】
施工组织（总价）措施项目清单与计价表
工程名称:2#楼3#楼 |  |  | 标段: | 第1页 共1页
序号 | 项目编号 | 项目名称 | 计算基础 | 费率 (%) | 金额 (元) | 备注
1 | 031302001001 | 安全文明施工费
1.1 | 1.1 | 安全文明施工基本费
2 | Z03130200801 | 提前竣工增加费
3 | 031302004001 | 二次搬运费
4 | 031302005001 | 冬雨季施工增加费
5 | 03B998 | 行车、行人干扰增加费
6 | 03B999 | 其他施工组织措施费
合 计

## 19_表10_2_2-21 其他项目清单与计价汇总表
【表10.2.2-21】
其他项目清单与计价汇总表
工程名称:2#楼3#楼 |  | 标段: | 第1页 共1页
序号 | 项 目 名 称 | 金额(元) | 备注
1 | 暂列金额 | 29223.47 | 明细详见表10.2.2-22
1.1 | 标化工地增加费 | 29223.47 | 明细详见表10.2.2-22
1.2 | 优质工程增加费 | 0 | 明细详见表10.2.2-22
1.3 | 其他暂列金额 | 0 | 明细详见表10.2.2-22
2 | 暂估价 | 0
2.1 | 材料（设备）暂估价 | 0 | 明细详见表10.2.2-23
2.2 | 专业工程暂估价 | 0 | 明细详见表10.2.2-24
2.3 | 专项技术措施暂估价 | 0 | 明细详见表10.2.2-25
3 | 计日工 |  | 明细详见表10.2.2-26
4 | 总承包服务费 |  | 明细详见表10.2.2-27
合 计

## 19_表10_2_2-22 暂列金额明细表
【表10.2.2-22】
暂列金额明细表
工程名称:2#楼3#楼 |  | 标段: |  | 第1页 共1页
序号 | 项 目 名 称 | 计量单位 | 暂定金额(元) | 备注
1 | 标化工地增加费 | 项 | 29223.47
2 | 优质工程增加费 | 项
3 | 其他暂列金额 | 项 |  | 估算比例一般不高于5%
3.1 | 其他暂列金额 | 项
合计 |  |  | 29223.47

## 19_表10_2_2-23 材料（工程设备）暂估单价表
【表10.2.2-23】
材料（工程设备）暂估单价表
单位(专业)工程名称:安装工程-2#楼3#楼 |  |  |  | 标段: | 第1页 共1页
序号 | 材料（工程设备）名称、规格、型号 | 计量 单位 | 数量 | 单价 | 合价 | 备注
合计

## 19_表10_2_2-24 专业工程暂估价表
【表10.2.2-24】
专业工程暂估价表
单位(专业)工程名称:安装工程-2#楼3#楼 |  | 标段: | 第1页 共1页
序号 | 工 程 名 称 | 工程内容 | 暂估金额(元) | 备注
合计

## 19_表10_2_2-25 专项技术措施暂估价表
【表10.2.2-25】
专项技术措施暂估价表
单位(专业)工程名称:安装工程-2#楼3#楼 |  | 标段: | 第1页 共1页
序号 | 工 程 名 称 | 工程内容 | 暂估金额(元) | 备注
合计 |  |  | 0

## 19_表10_2_2-26 计日工表
【表10.2.2-26】
计 日 工 表
单位(专业)工程名称:安装工程-2#楼3#楼 |  | 标段: |  | 第1页 共1页
编号 | 项 目 名 称 | 单位 | 数量 | 综合单价(元) | 合价(元)
一 | 人 工 | 元
1
2
3
4
5
人 工 小 计
二 | 材 料 | 元
1
2
3
4
5
材 料 小 计
三 | 施 工 机 械 | 元
1
2
3
4
5
施工机械小计
总 计

## 19_表10_2_2-27 总承包服务费计价表
【表10.2.2-27】
总承包服务费计价表
单位(专业)工程名称:安装工程-2#楼3#楼 |  |  | 标段: |  | 第1页 共1页
序号 | 项目名称 | 项目价值(元) | 服务内容 | 计算基础 | 费率(%) | 金额(元)
1 | 发包人单独发包的专业工程
1.1 | 专业发包工程管理费
2 | 发包人提供材料(设备)
2.1 | 甲供材料设备保管费
| 合计 | - | - |  | -

## 19_表10_2_2-29 主要工日一览表
【表10.2.2-29】
主要工日一览表
工程名称:2#楼3#楼 |  |  | 标段: |  | 第1页 共1页
序号 | 工日名称（类别） | 单位 | 数量 | 单价(元) | 合价（元） | 备注
1 | 二类人工 | 工日

## 19_表10_2_2-29 主要工日一览表(空表)
【表10.2.2-29】
主要工日一览表
工程名称:2#楼3#楼 |  |  | 标段: |  | 第1页 共1页
序号 | 工日名称（类别） | 单位 | 数量 | 单价(元) | 合价（元） | 备注

## 19_表10_2_2-30 发包人提供材料和设备一览表
【表10.2.2-30】
发包人提供材料和设备一览表
工程名称:2#楼3#楼 |  |  | 标段: |  | 第1页 共1页
序号 | 材料(设备)名称、规格、型号 | 单位 | 数量 | 单价 (元) | 交货 方式 | 送达 地点 | 备注

## 19_表10_2_2-31 主要材料和工程设备一览表
【表10.2.2-31】
主要材料和工程设备一览表
工程名称:2#楼3#楼 |  |  |  | 标段: |  | 第1页 共14页
序号 | 名称、规格、型号 | 单位 | 数量 | 单价(元) | 合价（元） | 备注
1 | 热轧带肋钢筋HRB400φ10 | kg
2 | 热轧光圆钢筋综合 | kg
3 | 热轧光圆钢筋HPB300综合 | kg
4 | 复合硅酸盐水泥PC 32.5R综合 | kg
5 | 普通硅酸盐水泥PO 42.5综合 | kg
6 | 黄砂净砂 | t
7 | ZSTX(Z)-15(快速响应型)，喷头动作温度:68℃DN25 | 个
8 | 座便器桶盖 | 套
9 | 地漏DN50 | 个
10 | 地漏DN80 | 个
11 | 地漏DN100 | 个
12 | 地面扫除口DN80 | 个
13 | 地面扫除口DN100 | 个
14 | 防污器DN32 | 个
15 | 混合冷热水龙头 | 个
16 | 混合冷热水龙头 | 个
17 | 连体坐便器进水阀配件 | 套
18 | 冷热龙头淋浴器 | 套
19 | 小便器冲水连接管DN15 | 根
20 | 小便器排水附件 | 套
21 | 长颈水嘴DN15 | 个
22 | 酚醛调和漆各色 | kg
23 | 酚醛防锈漆（各种颜色） | kg
24 | 橡塑板 | m3
25 | 橡塑板 | m3
26 | 橡塑管壳 | m3
27 | 阻火圈φ75 | 个
28 | 阻火圈φ110 | 个
29 | 阻火圈φ160 | 个
30 | 阻火圈φ200 | 个
31 | 碳素结构钢镀锌焊接钢管DN20 | m
32 | 碳素结构钢镀锌焊接钢管DN25 | m
33 | 碳素结构钢镀锌焊接钢管DN32 | m
34 | 碳素结构钢镀锌焊接钢管DN40 | m
35 | 碳素结构钢镀锌焊接钢管DN50 | m
36 | 碳素结构钢镀锌焊接钢管DN65 | m
37 | 碳素结构钢焊接钢管综合 | kg
【表10.2.2-31】
主要材料和工程设备一览表
工程名称:2#楼3#楼 |  |  |  | 标段: |  | 第2页 共14页
序号 | 名称、规格、型号 | 单位 | 数量 | 单价(元) | 合价（元） | 备注
38 | 碳素结构钢镀锌焊接钢管DN100 | m
39 | 碳素结构钢镀锌焊接钢管DN65 | m
40 | 碳素结构钢镀锌焊接钢管DN80 | m
41 | 薄壁不锈钢管DN15 | m
42 | 薄壁不锈钢管DN20 | m
43 | 薄壁不锈钢管DN32 | m
44 | 薄壁不锈钢管DN40 | m
45 | 薄壁不锈钢管DN50 | m
46 | 薄壁不锈钢管DN65 | m
47 | 碳钢管DN65 | m
48 | 碳钢管DN80 | m
49 | 碳钢管DN100 | m
50 | 碳钢管DN150 | m
51 | 碳钢管DN150 | m
52 | 碳钢管DN200 | m
53 | 碳钢管DN250 | m
54 | 碳钢管DN300 | m
55 | PVC150电线管 | m
56 | 塑料给水管DN15 | m
57 | 塑料给水管DN20 | m
58 | 塑料给水管DN25 | m
59 | 塑料给水管DN32 | m
60 | 塑料给水管DN40 | m
61 | 塑料给水管DN50 | m
62 | 塑料给水管DN65 | m
63 | 塑料排水管DN50 | m
64 | 塑料排水管DN75 | m
65 | 塑料排水管DN100 | m
66 | 塑料排水管DN125 | m
67 | 塑料排水管DN150 | m
68 | 塑料排水管DN200 | m
69 | 冲洗管DN32 | 根
70 | 法兰蝶阀DN100 | 个
71 | 法兰闸阀DN100 | 个
72 | 电动球阀DN100 | 个
73 | 平衡阀DN125 | 个
74 | 球墨铸铁截止阀DN125 | 个
【表10.2.2-31】
主要材料和工程设备一览表
工程名称:2#楼3#楼 |  |  |  | 标段: |  | 第3页 共14页
序号 | 名称、规格、型号 | 单位 | 数量 | 单价(元) | 合价（元） | 备注
75 | 信号阀DN150 | 个
76 | 平衡阀DN150 | 个
77 | 橡胶软接头DN150 | 个
78 | 法兰蝶阀DN150 | 个
79 | 法兰闸阀DN150 | 个
80 | 球墨铸铁截止阀DN150 | 个
81 | 过滤器DN150 | 个
82 | 压差旁通阀DN200 | 个
83 | 橡胶软接头DN200 | 个
84 | 法兰止回阀DN200 | 个
85 | 法兰蝶阀DN200 | 个
86 | 电动二通阀DN200 | 个
87 | 过滤器DN200 | 个
88 | 法兰蝶阀DN250 | 个
89 | 球墨铸铁截止阀DN250 | 个
90 | 不锈钢止回阀DN65 | 个
91 | 不锈钢闸阀DN65 | 个
92 | 大小头DN65 | 个
93 | 橡胶软接头DN65 | 个
94 | 过滤器DN65 | 个
95 | 螺纹阀门DN50 | 个
96 | 平衡阀DN80 | 个
97 | 过滤器DN80 | 个
98 | 金属软管 L=0.2MDN80 | 个
99 | 钢制截止阀DN80 | 个
100 | 平衡阀DN100 | 个
101 | 球墨铸铁截止阀DN100 | 个
102 | 不锈钢截止阀DN15 | 个
103 | 螺纹截止阀DN15 | 个
104 | 不锈钢截止阀DN20 | 个
105 | 倒流防止器DN20 | 个
106 | 电动控制阀(二通关。启阀)DN20 | 个
107 | 螺纹截止阀DN20 | 个
108 | 螺纹阀门DN20 | 个
109 | 过滤器DN20 | 个
110 | 金属软管 L=0.2MDN20 | 个
111 | 铜制截止阀DN20 | 个
【表10.2.2-31】
主要材料和工程设备一览表
工程名称:2#楼3#楼 |  |  |  | 标段: |  | 第4页 共14页
序号 | 名称、规格、型号 | 单位 | 数量 | 单价(元) | 合价（元） | 备注
112 | 铜制球阀DN20 | 个
113 | 电动控制阀(二通关。启阀)DN25 | 个
114 | 螺纹截止阀DN25 | 个
115 | 螺纹止回阀DN25 | 个
116 | 螺纹阀门DN25 | 个
117 | 过滤器DN25 | 个
118 | 金属软管 L=0.2MDN25 | 个
119 | 铜制截止阀DN25 | 个
120 | 铜制球阀 DN25 | 个
121 | 不锈钢截止阀DN32 | 个
122 | 不锈钢波纹管DN32 | 个
123 | 电动控制阀(二通关。启阀)DN32 | 个
124 | 螺纹截止阀DN32 | 个
125 | 过滤器DN32 | 个
126 | 金属软管 L=0.2MDN32 | 个
127 | 铜制球阀DN32 | 个
128 | 不锈钢截止阀DN40 | 个
129 | 螺纹阀门DN40 | 个
130 | 不锈钢波纹管DN50 | 个
131 | 不锈钢闸阀DN50 | 个
132 | 螺纹止回阀DN50 | 个
133 | 螺纹闸阀DN50 | 个
134 | 闸阀 带锁具阀门DN50 | 个
135 | 平衡阀DN65 | 个
136 | 螺纹闸阀DN65 | 个
137 | 钢制截止阀DN65 | 个
138 | 蝶阀200×160 | 个
139 | 蝶阀120×120 | 个
140 | 蝶阀200×120 | 个
141 | 蝶阀250×120 | 个
142 | 蝶阀250×160 | 个
143 | 蝶阀250×200 | 个
144 | 碳钢平焊法兰DN125 | 片
145 | 碳钢平焊法兰DN150 | 片
146 | 碳钢平焊法兰DN200 | 片
147 | 碳钢平焊法兰DN250 | 片
【表10.2.2-31】
主要材料和工程设备一览表
工程名称:2#楼3#楼 |  |  |  | 标段: |  | 第5页 共14页
序号 | 名称、规格、型号 | 单位 | 数量 | 单价(元) | 合价（元） | 备注
148 | 沟槽法兰1.6MPa DN150 | 片
149 | 平焊法兰DN200 | 片
150 | 平焊法兰DN250 | 片
151 | 平焊法兰φ100 | 片
152 | 平焊法兰φ300 | 片
153 | 平焊法兰DN65 | 片
154 | 平焊法兰DN100 | 片
155 | 平焊法兰DN125 | 片
156 | 平焊法兰DN150 | 片
157 | 感应式水嘴洗脸盆 | 个
158 | 无障碍感应洗脸盆 | 个
159 | 洗脸盆 | 个
160 | 不锈钢洗涤盆 | 个
161 | 不锈钢倒污池 | 个
162 | 不锈钢拖把池 | 个
163 | 外科专用不锈钢洗手池 | 个
164 | 拖把池 | 个
165 | 瓷蹲式大便器 | 个
166 | 无障碍坐便器（ | 个
167 | 连体坐便器 | 个
168 | 挂式小便器 | 个
169 | 洗涤盆托架-40×5 | 副
170 | 洗脸盆托架 | 副
171 | 洗脸盆托架 | 副
172 | 洗涤盆排水附件 | 套
173 | 洗脸盆排水附件 | 套
174 | 洗脸盆排水附件 | 套
175 | 紫外线消毒器QL-16-30"480W" | 台
176 | 方形散流器(带调节阀)160×160 | 个
177 | 方形散流器(带调节阀)150×150 | 个
178 | 方形散流器(带调节阀)300×300 | 个
179 | 方形散流器(带调节阀)250×250 | 个
180 | 方形散流器(带调节阀)500×500 | 个
181 | 方形散流器(带调节阀)350×350 | 个
【表10.2.2-31】
主要材料和工程设备一览表
工程名称:2#楼3#楼 |  |  |  | 标段: |  | 第6页 共14页
序号 | 名称、规格、型号 | 单位 | 数量 | 单价(元) | 合价（元） | 备注
182 | 方形散流器(带调节阀)400×400 | 个
183 | 方形散流器(带调节阀)450×450 | 个
184 | 防凝露方形铝合金喷塑散流器500×500 | 个
185 | 防凝露方形铝合金喷塑散流器300×300 | 个
186 | 防凝露方形铝合金喷塑散流器250×250 | 个
187 | 防凝露方形铝合金喷塑散流器400×400 | 个
188 | 定风量阀630×250 | 个
189 | 定风量阀320×120 | 个
190 | 定风量阀200×120 | 个
191 | 定风量阀250×160 | 个
192 | 定风量阀400×120 | 个
193 | 定风量阀400×160 | 个
194 | 定风量阀500×200 | 个
195 | 定风量阀250×120 | 个
196 | 定风量阀400×200 | 个
197 | 定风量阀800×250 | 个
198 | 定风量阀320×160 | 个
199 | 定风量阀320×200 | 个
200 | 对开多叶调节阀320×120 | 个
201 | 对开多叶调节阀400×120 | 个
202 | 对开多叶调节阀400×200 | 个
203 | 对开多叶调节阀320×200 | 个
204 | 电动风阀1000×250 | 个
205 | 电动风阀800×320 | 个
206 | 电动风阀1000×400 | 个
207 | 电动风阀800×400 | 个
208 | 电动风阀1000×630 | 个
209 | 电动风阀1300×600 | 个
210 | 排烟阀630×200 | 个
211 | 排烟阀800×320 | 个
212 | 排烟阀800×250 | 个
213 | 电动密闭阀800×250 | 个
214 | 电动密闭阀250×120 | 个
215 | 电动密闭阀200×120 | 个
【表10.2.2-31】
主要材料和工程设备一览表
工程名称:2#楼3#楼 |  |  |  | 标段: |  | 第7页 共14页
序号 | 名称、规格、型号 | 单位 | 数量 | 单价(元) | 合价（元） | 备注
216 | 电动密闭阀500×200 | 个
217 | 电动密闭阀250×160 | 个
218 | 电动密闭阀320×160 | 个
219 | 电动密闭阀400×160 | 个
220 | 电动防火阀 70°C590×400 | 个
221 | 电动防火阀 70°C320×200 | 个
222 | 电动防火阀 70°C400×200 | 个
223 | 电动防火阀 70°C250×200 | 个
224 | 电动防火阀 70°C630×250 | 个
225 | 电动防火阀 70°C200×120 | 个
226 | 电动防火阀 70°C320×120 | 个
227 | 电动防火阀 70°C400×320 | 个
228 | 电动防火阀 70°C600×500 | 个
229 | 电动防火阀 70°C350×350 | 个
230 | 电动防火阀 70°C250×250 | 个
231 | 电动防火阀 70°C340×200 | 个
232 | 电动防火阀 70°C320×250 | 个
233 | 电动防火阀 70°C500×180 | 个
234 | 电动防火阀 70°C370×200 | 个
235 | 电动防火阀 70°C320×160 | 个
236 | 电动防火阀 70°C650×230 | 个
237 | 电动防火阀 70°C500×600 | 个
238 | 电动防火阀70°C500×250 | 个
239 | 电动防火阀70°C200×120 | 个
240 | 电动防火阀70°C400×120 | 个
241 | 电动防火阀70°C250×120 | 个
242 | 电动防火阀70°C500×160 | 个
243 | 电动防火阀70°C630×250 | 个
244 | 电动防火阀70°C320×200 | 个
245 | 电动防火阀70°C320×120 | 个
246 | 防火阀 280°C800×250 | 个
247 | 防火阀 280°C800×320 | 个
248 | 防火阀 280°C630×200 | 个
249 | 防火阀 70°C500×300 | 个
250 | 防火阀 70°C400×200 | 个
251 | 防火阀 70°C500×180 | 个
252 | 防火阀 70°C200×120 | 个
【表10.2.2-31】
主要材料和工程设备一览表
工程名称:2#楼3#楼 |  |  |  | 标段: |  | 第8页 共14页
序号 | 名称、规格、型号 | 单位 | 数量 | 单价(元) | 合价（元） | 备注
253 | 防火阀 70°C200×150 | 个
254 | 防火阀 70°C630×250 | 个
255 | 防火阀 70°C320×200 | 个
256 | 防火阀 70°C400×320 | 个
257 | 防火阀 70°C370×200 | 个
258 | 防火阀 70°C320×160 | 个
259 | 防火阀 70°C600×500 | 个
260 | 防火阀 70°C250×160 | 个
261 | 防火阀 70°C650×230 | 个
262 | 防火阀 70°C500×400 | 个
263 | 防火阀 70°C320×320 | 个
264 | 防火阀 70°C500×600 | 个
265 | 防火阀 70°C590×400 | 个
266 | 防火阀 70°C600×800 | 个
267 | 防火阀 70°C320×250 | 个
268 | 防火阀 70°C200×200 | 个
269 | 防火阀 70°C250×200 | 个
270 | 防火阀 70°C320×120 | 个
271 | 防火阀 70°C340×200 | 个
272 | 防火阀 70°C630×400 | 个
273 | 防火阀 70°C350×350 | 个
274 | 防火阀 70°C400×250 | 个
275 | 防火阀 70°C250×120 | 个
276 | 排烟阀1000×320 | 个
277 | 排烟阀920×250 | 个
278 | 排烟阀1200×600 | 个
279 | 排烟阀手动控制装置 | 个
280 | 电动防火阀 70°C600×800 | 个
281 | 电动防火阀 70°C900×400 | 个
282 | 电动防火阀 70°C800×630 | 个
283 | 电动防火阀 70°C900×320 | 个
284 | 电动防火阀 70°C630×800 | 个
285 | 防火阀 280°C1000×500 | 个
286 | 防火阀 280°C1000×800 | 个
287 | 防火阀 280°C800×630 | 个
288 | 防火阀 280°C890×400 | 个
289 | 防火阀 280°C1200×400 | 个
【表10.2.2-31】
主要材料和工程设备一览表
工程名称:2#楼3#楼 |  |  |  | 标段: |  | 第9页 共14页
序号 | 名称、规格、型号 | 单位 | 数量 | 单价(元) | 合价（元） | 备注
290 | 防火阀 280°C920×500 | 个
291 | 防火阀 280°C1120×500 | 个
292 | 防火阀 280°C1000×320 | 个
293 | 防火阀 280°C920×250 | 个
294 | 防火阀 70°C1000×250 | 个
295 | 防火阀 70°C900×400 | 个
296 | 防火阀 70°C800×630 | 个
297 | 防火阀 70°C800×400 | 个
298 | 防火阀 70°C630×800 | 个
299 | 防火阀 70°C800×500 | 个
300 | 防火阀 70°C900×320 | 个
301 | 防火阀 70°C1000×320 | 个
302 | 防火阀 70°C1000×400 | 个
303 | 防火阀 280°C1200×1200 | 个
304 | 防火阀 70°C2000×600 | 个
305 | 防火阀 70°C1000×1600 | 个
306 | 自动排气阀DN20 | 个
307 | 自动排气阀DN20 | 个
308 | 自动排气阀DN25 | 个
309 | 灭火器ABC4 | 套
310 | 灭火器ABC5 | 套
311 | 远传水表DN50 | 只
312 | 远传水表DN25 | 只
313 | 远传水表DN40 | 只
314 | 1200*300平板灯 LED 40W /4000K（无危险类灯具） | 套
315 | 1800*200胶片灯 LED 18W /4000K | 套
316 | 2700*200胶片灯 LED 18W /4000K | 套
317 | 300*300平板灯防水防潮 LED 12W /4000K（无危险类灯具） | 套
318 | 3W消防应急照明灯具TY-ZFJC系列 LED/3W/36V | 套
319 | 3W消防应急照明灯具 壁挂TY-ZFJC系列 LED/3W/36V | 套
320 | 600*300平板灯 LED 24W /4000K（无危险类灯具） | 套
【表10.2.2-31】
主要材料和工程设备一览表
工程名称:2#楼3#楼 |  |  |  | 标段: |  | 第10页 共14页
序号 | 名称、规格、型号 | 单位 | 数量 | 单价(元) | 合价（元） | 备注
321 | 600*600平板灯LED 40W /4000K（无危险类灯具） | 套
322 | 600*600平板灯 LED 30W /4000K（无危险类灯具） | 套
323 | 6W消防应急照明灯具TY-ZFJC系列 LED/6W/36V | 套
324 | LED筒灯（带保护罩） LED 12W /4000K | 套
325 | LED筒灯（带保护罩） LED 25W /4000K | 套
326 | LED筒灯（防水防潮） LED 15W /4000K | 套
327 | 单面方向标志灯（疏散单向不可调）TY-BLJC系列 LED/1W/36V | 套
328 | 双管高效节能荧光灯T5三基色荧光灯管 2×28W/8400 | 套
329 | 双面方向标志灯（疏散单向不可调）TY-BLJC系列 LED/1W/36V | 套
330 | 多信息复合标志灯TY-BLJC系列 LED/1W/36V | 套
331 | 安全出口标志灯TY-BLJC系列 LED/1W/36V | 套
332 | 小夜灯 | 套
333 | 投光灯LED 18W 3000K DC24V IP65 含灯具支架、防眩光遮罩 | 套
334 | 普通吸顶灯 LED光源 18W/4000K | 套
335 | 楼层指示标志灯TY-BLJC系列 LED/1W/36V | 套
336 | 电梯井道灯 | 套
337 | 疏散出口标志灯TY-BLJC系列 LED/1W/36V | 套
338 | 筒灯LED 20W 4000K DC24V IP65 | 套
339 | 自带声光控开关的吸顶灯 LED光源 18W/4000K | 套
340 | 高效节能单管荧光灯T5三基色荧光灯管 1×28W/8400 | 套
341 | 三联三控开关 | 只
342 | 双控单联开关 | 只
343 | 暗装三极开关E86K3-10 | 只
【表10.2.2-31】
主要材料和工程设备一览表
工程名称:2#楼3#楼 |  |  |  | 标段: |  | 第11页 共14页
序号 | 名称、规格、型号 | 单位 | 数量 | 单价(元) | 合价（元） | 备注
344 | 暗装单极开关E86K1-10 | 只
345 | 暗装双极开关E86K2-10 | 只
346 | 暗装四极开关E86K4-10 | 只
347 | 声控延时开关（红外线感应） | 个
348 | 报警扬声器 | 个
349 | 插座带丝堵 | 套
350 | 二、三孔暗装插座10A/86型 | 套
351 | 地插10A/86型（防水等级IP67） | 套
352 | 壁挂式空调三孔暗装插座16A/86型 | 套
353 | 安全型二、三孔暗装插座10A/86型 | 套
354 | 洗衣机防溅水、带开关插座10A/86型 | 套
355 | 热水器插座 | 套
356 | 电梯井道插座 | 套
357 | 防溅水二、三孔暗装插座16A/86型 | 套
358 | 手动报警按钮(带电话插孔)J-SAP-M-03 | 个
359 | 求助呼唤按钮 24V | 个
360 | 消火栓启动按钮J-XAPD-02A | 个
361 | 现场启停按钮 | 个
362 | 接地母线-40*4 | m
363 | 铜芯多股绝缘电线WDZN-RYSP-2x1.5 | m
364 | 铜芯多股绝缘电线WDZN-RYYP-2X1.5 | m
365 | 铜芯多股绝缘电线RVV-2*4 | m
366 | 铜芯多股绝缘电线WDZN-RYS-2X1.5 | m
367 | 铜芯多股绝缘电线WDZN-RYJRS-2X1.5 | m
368 | 铜芯多股绝缘电线WDZN-RYS-2x1.5 | m
369 | 铜芯多股绝缘电线WDZN-RYJS-2x2.5 | m
370 | 铜芯塑料绝缘线WDZC-BYJ-2.5 | m
371 | 铜芯塑料绝缘线BYJR-4 | m
372 | 铜芯塑料绝缘线WDZC-BYJ-1.5 | m
373 | 铜芯塑料绝缘线WDZN-BYJ-2.5 | m
【表10.2.2-31】
主要材料和工程设备一览表
工程名称:2#楼3#楼 |  |  |  | 标段: |  | 第12页 共14页
序号 | 名称、规格、型号 | 单位 | 数量 | 单价(元) | 合价（元） | 备注
374 | 铜芯塑料绝缘线BYJR-2.5 | m
375 | 铜芯塑料绝缘线WDZN-BYJR-2.5 | m
376 | 铜芯塑料绝缘线WDZC-BYJ-4 | m
377 | 电力电缆WDZA-YJY-0.6/1kV-4x95+1x50 | m
378 | 电力电缆WDZC-YJY-0.6/1KV-4X95+1X50 | m
379 | 电力电缆WDZA-YJY-0.6/1kV-4X120+1X70 | m
380 | 电力电缆WDZA-YJY-0.6/1kV-4X240+1X120 | m
381 | 电力电缆WDZC-YJY-0.6/1kV-5X10 | m
382 | 电力电缆WDZCN-YJY-0.6/1KV-4X10 | m
383 | 电力电缆WDZA-YJY-0.6/1kV-4X70+1X35 | m
384 | 电力电缆WDZA-YJY-0.6/1kV-4x120+1x70 | m
385 | 电力电缆WDZC-YJY-0.6/1kV-3X2.5 | m
386 | 电力电缆WDZA-YJY-0.6/1KV-5X16 | m
387 | 电力电缆WDZCN-YJY-0.6/1KV-3X4 | m
388 | 电力电缆WDZC-YJY-0.6/1kV-5X4 | m
389 | 电力电缆WDZA-YJY-0.6/1kV-4X185+1X95 | m
390 | 电力电缆WDZC-YJY-0.6/1kV-5X16 | m
391 | 电力电缆WDZN-YJYR-2X2.5 | m
392 | 电力电缆WDZA-YJY-0.6/1KV-3X6 | m
393 | 电力电缆WDZC-YJY-0.6/1kV-4x35+1X16 | m
394 | 电力电缆WDZA-YJY-0.6/1kV-4x50+1x25 | m
395 | 电力电缆WDZN-YJYR-2X1.5 | m
396 | 电力电缆WDZA-YJY-0.6/1kV-4X150+1X70 | m
【表10.2.2-31】
主要材料和工程设备一览表
工程名称:2#楼3#楼 |  |  |  | 标段: |  | 第13页 共14页
序号 | 名称、规格、型号 | 单位 | 数量 | 单价(元) | 合价（元） | 备注
397 | 电力电缆WDZA-YJY-0.6/1KV-4X35+1X16 | m
398 | 电力电缆WDZA-YJY-0.6/1kV-4X185+1X95 | m
399 | 电力电缆WDZ-YJY-3*4 | m
400 | 电力电缆WDZC-YJY-0.6/1kV-3X4 | m
401 | 电力电缆YFD/WDZA-YJY-0.6/1kV-5X6 | m
402 | 电力电缆WDZC-YJY-0.6/1kV-5X6 | m
403 | 电力电缆WDZA-YJY-0.6/1KV-5X10 | m
404 | 电力电缆WDZCN-YJY-0.6/1KV-3X2.5 | m
405 | 电力电缆WDZC-YJY-0.6/1kV-4X2.5 | m
406 | 电力电缆WDZC-YJY-0.6/1kV-5X2.5 | m
407 | 电力电缆WDZA-YJY-0.6/1KV-5X6 | m
408 | 电力电缆WDZA-YJY-0.6/1kV-4X35 | m
409 | 电力电缆WDZA-YJY-0.6/1KV-4X25+1X16 | m
410 | 电力电缆WDZ-YJY-3*6 | m
411 | 控制电缆WDZCN-KYJY-4X1.5 | m
412 | 控制电缆WDZCN-KYJY-2X1.5 | m
413 | 控制电缆WDZC-KYJY-4X1.5 | m
414 | 控制电缆WDZN-KYJY-3X1.5 | m
415 | 矿物绝缘电缆NG-A(BTLY)-0.6/1KV-4X50+1X25 | m
416 | 矿物绝缘电缆FZ-NG-A(BTLY)-0.6/1kV-5X4 | m
417 | 矿物绝缘电缆FZ-NG-A(BTLY)-0.6/1kV-5X6 | m
418 | 矿物绝缘电缆FZ-WDZA-YJY-0.6/1kV-4X35+1X16 | m
419 | 电缆桥架300×100 | m
420 | 电缆桥架300×150 | m
421 | 电缆桥架200×150 | m
422 | 电缆桥架100×100 | m
【表10.2.2-31】
主要材料和工程设备一览表
工程名称:2#楼3#楼 |  |  |  | 标段: |  | 第14页 共14页
序号 | 名称、规格、型号 | 单位 | 数量 | 单价(元) | 合价（元） | 备注
423 | 电缆桥架100×50 | m
424 | 电缆桥架100×150 | m
425 | 电缆桥架400×200 | m
426 | 电缆桥架200×100 | m
427 | 防水桥架100×100 | m
428 | 防水桥架400×200 | m
429 | 防水桥架300×150 | m
430 | 防水桥架200×100 | m
431 | 防水桥架300×200 | m
432 | 防火桥架200×100 | m
433 | 防火桥架200×150 | m
434 | 防火桥架50×50 | m
435 | 防火桥架100×150 | m
436 | 电缆终端盒 | 套
437 | 埋入式感应控制器 | 个

## 19_表10_2_2-31 主要材料和工程设备一览表（空
【表10.2.2-31】
主要材料和工程设备一览表
工程名称:2#楼3#楼 |  |  |  | 标段: |  | 第1页 共12页
序号 | 名称、规格、型号 | 单位 | 数量 | 单价(元) | 合价（元） | 备注
【表10.2.2-31】
主要材料和工程设备一览表
工程名称:2#楼3#楼 |  |  |  | 标段: |  | 第2页 共12页
序号 | 名称、规格、型号 | 单位 | 数量 | 单价(元) | 合价（元） | 备注
【表10.2.2-31】
主要材料和工程设备一览表
工程名称:2#楼3#楼 |  |  |  | 标段: |  | 第3页 共12页
序号 | 名称、规格、型号 | 单位 | 数量 | 单价(元) | 合价（元） | 备注
【表10.2.2-31】
主要材料和工程设备一览表
工程名称:2#楼3#楼 |  |  |  | 标段: |  | 第4页 共12页
序号 | 名称、规格、型号 | 单位 | 数量 | 单价(元) | 合价（元） | 备注
【表10.2.2-31】
主要材料和工程设备一览表
工程名称:2#楼3#楼 |  |  |  | 标段: |  | 第5页 共12页
序号 | 名称、规格、型号 | 单位 | 数量 | 单价(元) | 合价（元） | 备注
【表10.2.2-31】
主要材料和工程设备一览表
工程名称:2#楼3#楼 |  |  |  | 标段: |  | 第6页 共12页
序号 | 名称、规格、型号 | 单位 | 数量 | 单价(元) | 合价（元） | 备注
【表10.2.2-31】
主要材料和工程设备一览表
工程名称:2#楼3#楼 |  |  |  | 标段: |  | 第7页 共12页
序号 | 名称、规格、型号 | 单位 | 数量 | 单价(元) | 合价（元） | 备注
【表10.2.2-31】
主要材料和工程设备一览表
工程名称:2#楼3#楼 |  |  |  | 标段: |  | 第8页 共12页
序号 | 名称、规格、型号 | 单位 | 数量 | 单价(元) | 合价（元） | 备注
【表10.2.2-31】
主要材料和工程设备一览表
工程名称:2#楼3#楼 |  |  |  | 标段: |  | 第9页 共12页
序号 | 名称、规格、型号 | 单位 | 数量 | 单价(元) | 合价（元） | 备注
【表10.2.2-31】
主要材料和工程设备一览表
工程名称:2#楼3#楼 |  |  |  | 标段: |  | 第10页 共12页
序号 | 名称、规格、型号 | 单位 | 数量 | 单价(元) | 合价（元） | 备注
【表10.2.2-31】
主要材料和工程设备一览表
工程名称:2#楼3#楼 |  |  |  | 标段: |  | 第11页 共12页
序号 | 名称、规格、型号 | 单位 | 数量 | 单价(元) | 合价（元） | 备注
【表10.2.2-31】
主要材料和工程设备一览表
工程名称:2#楼3#楼 |  |  |  | 标段: |  | 第12页 共12页
序号 | 名称、规格、型号 | 单位 | 数量 | 单价(元) | 合价（元） | 备注

## 19_表10_2_2-32 主要机械台班一览表
【表10.2.2-32】
主要机械台班一览表
工程名称:2#楼3#楼 |  |  | 标段: |  | 第1页 共2页
序号 | 机械名称、规格、型号 | 单位 | 数 量 | 单价(元) | 合价（元） | 备注
1 | 电能校验仪 ST9040 | 台班
2 | 电压、电流互感升流器 HJ-12E | 台班
3 | 电压电流表（各种量程） | 台班
4 | 高压绝缘电阻测试仪 | 台班
5 | 继电保护测试仪 JBC | 台班
6 | 继电保护测试仪 MRT-02 | 台班
7 | 绝缘电阻测试仪 BM12 | 台班
8 | 数字万用表 F-87 | 台班
9 | 相位电压测试仪 | 台班
10 | 标准压力发生器 | 台班
11 | 数字精密压力表 | 台班
12 | 超声波流量计 | 台班
13 | 电缆测试仪 | 台班
14 | 铭牌打印机 | 台班
15 | 声级计 | 台班
16 | 电感电容测试仪 | 台班
17 | 火灾探测器试验器 | 台班
18 | 精密电桥 YY2814 | 台班
19 | 轻型试验变压器TSB-10/50 | 台班
20 | 三相精密测试电源JCD4060 | 台班
21 | 数字转速表 | 台班
22 | 自动LCR测量仪 ZL6 | 台班
23 | 其他机械费 | 元
24 | 汽车式起重机8t | 台班
25 | 汽车式起重机10t | 台班
26 | 汽车式起重机16t | 台班
27 | 叉式起重机5t | 台班
28 | 载货汽车4t | 台班
29 | 载货汽车5t | 台班
30 | 载货汽车8t | 台班
31 | 载货汽车10t | 台班
32 | 电动卷扬机-单筒快速5kN | 台班
33 | 电动卷扬机-单筒慢速10kN | 台班
34 | 电动卷扬机-单筒慢速50kN | 台班
35 | 普通车床630×2000mm | 台班
36 | 台式钻床16mm | 台班
37 | 立式钻床25mm | 台班
38 | 立式钻床35mm | 台班
【表10.2.2-32】
主要机械台班一览表
工程名称:2#楼3#楼 |  |  | 标段: |  | 第2页 共2页
序号 | 机械名称、规格、型号 | 单位 | 数 量 | 单价(元) | 合价（元） | 备注
39 | 剪板机6.3×2000mm | 台班
40 | 折方机4×2000mm | 台班
41 | 咬口机1.5mm | 台班
42 | 管子切断套丝机159mm | 台班
43 | 钢材电动煨弯机500以内mm | 台班
44 | 台式砂轮机Ф250mm | 台班
45 | 试压泵30MPa | 台班
46 | 交流弧焊机32kV·A | 台班
47 | 直流弧焊机20kW | 台班
48 | 直流弧焊机32kW | 台班
49 | 电焊条烘干箱60×50×75cm3 | 台班
50 | 热熔焊机160mm | 台班
51 | 电动空气压缩机0.6m3/min | 台班
52 | 吊装机械(综合) | 台班
53 | 砂轮切割机φ500 | 台班
54 | 手动液压压接钳YQ-150P×4 | 台班
55 | 砂轮切割机 φ400 | 台班
56 | 开槽机 | 台班
57 | 试压泵3MPa | 台班
58 | 工业用真有效值万用表 | 台班
59 | 滚槽机 | 台班
60 | 手持式万用表 | 台班
61 | 电焊机 （综合） | 台班
62 | 弧焊机 综合 | 台班

## 19_表10_2_2-32 主要机械台班一览表(空表)
【表10.2.2-32】
主要机械台班一览表
工程名称:2#楼3#楼 |  |  | 标段: |  | 第1页 共2页
序号 | 机械名称、规格、型号 | 单位 | 数 量 | 单价(元) | 合价（元） | 备注
【表10.2.2-32】
主要机械台班一览表
工程名称:2#楼3#楼 |  |  | 标段: |  | 第2页 共2页
序号 | 机械名称、规格、型号 | 单位 | 数 量 | 单价(元) | 合价（元） | 备注

## 20_表10_2_2-16 分部分项工程清单与计价表
【表10.2.2-16】
分部分项工程清单与计价表
单位(专业)工程名称:安装工程-附属用房 | [5 empty] | 标段: |  |  | 第1页 共22页
序号 | 项目编码 | 项目名称 | 项目特征 | 计量 单位 | 工程量 | 金 额 (元) |  |  |  |  | 备注
[6 empty] | 综合单价 | 合价 | 其中
[8 empty] | 人工费 | 机械费 | 暂估价
|  | 污水处理防排烟 |  |  | 0
1 | 030702007029 | 复合型风管 | 镁质彩钢板全封闭复合风管(工厂化生产),角钢镀锌法兰连接,长边长（mm）≤630,含支架制安，支架除锈、刷油按设计要求，具体参数详见图纸 | m2 | 13.87
2 | 030702007030 | 复合型风管 | 镁质彩钢板全封闭复合风管(工厂化生产),角钢镀锌法兰连接,长边长（mm）≤1000,含支架制安，支架除锈、刷油按设计要求，具体参数详见图纸 | m2 | 7.88
3 | 030108001006 | 离心式通风机 | 低噪声离心风机箱 DBF-250A 风量2400m3/h,风压280Pa,功率0.45kW(380V),60dB 含不燃接头、支架、减震、支架除锈、刷油按设计要求 | 台 | 1
4 | 030108001007 | 离心式通风机 | 低噪声离心风机箱（防爆风机） DBF-280A 风量2000m3/h,风压220Pa,功率0.37kW(380V),58dB 含不燃接头、支架、减震、支架除锈、刷油按设计要求 | 台 | 1
5 | 030108003057 | 轴流通风机 | 通风机 风量1000m3/h,风压50Pa,功率50W(220V),54dB,配设不锈钢防虫网及45度防雨弯头 | 台 | 2
6 | 030701010005 | 过滤器 | 活性炭过滤除臭装置 800×250 | 台 | 1
本页小计
【表10.2.2-16】
分部分项工程清单与计价表
单位(专业)工程名称:安装工程-附属用房 | [5 empty] | 标段: |  |  | 第2页 共22页
序号 | 项目编码 | 项目名称 | 项目特征 | 计量 单位 | 工程量 | 金 额 (元) |  |  |  |  | 备注
[6 empty] | 综合单价 | 合价 | 其中
[8 empty] | 人工费 | 机械费 | 暂估价
7 | 030703020049 | 消声器 | 微孔板消声器 L=0.8m 800×250 含不燃软接、支架、减震、支架除锈、刷油按设计要求 | 个 | 1
8 | 030703020050 | 消声器 | 微孔板消声器 L=0.5m 500×250 含不燃软接、支架、减震、支架除锈、刷油按设计要求 | 个 | 1
9 | 030703011246 | 铝及铝合金风口、散流器 | 铝合金单层百叶风口 600×400 | 个 | 1
10 | 030703011247 | 铝及铝合金风口、散流器 | 铝合金单层百叶风口 600×600 | 个 | 1
11 | 030703011248 | 铝及铝合金风口、散流器 | 防雨百叶 500×320 | 个 | 1
12 | 030703011249 | 铝及铝合金风口、散流器 | 防雨百叶 600×600 | 个 | 1
13 | 030703011250 | 铝及铝合金风口、散流器 | 防雨百叶 800×250 | 个 | 1
14 | 030704001011 | 通风工程检测、 调试 | 通风空调系统调试费 | 系统 | 1
|  | 污水处理电气 |  |  | 0
15 | 030404017405 | 配电箱 | 悬挂嵌入式成套配电箱WS-APE（规格型号元器件详见系统图） | 台 | 1
16 | 030404017406 | 配电箱 | 悬挂嵌入式成套配电箱PWK-A（规格型号元器件详见系统图） | 台 | 1
17 | 030404017407 | 配电箱 | 悬挂嵌入式成套配电箱WS-FJK（规格型号元器件详见系统图） | 台 | 1
18 | 030404017408 | 配电箱 | 悬挂嵌入式成套配电箱LJ-AL（规格型号元器件详见系统图） | 台 | 1
19 | 030404017409 | 配电箱 | 悬挂嵌入式成套配电箱LJ-FJK（规格型号元器件详见系统图） | 台 | 1
本页小计
【表10.2.2-16】
分部分项工程清单与计价表
单位(专业)工程名称:安装工程-附属用房 | [5 empty] | 标段: |  |  | 第3页 共22页
序号 | 项目编码 | 项目名称 | 项目特征 | 计量 单位 | 工程量 | 金 额 (元) |  |  |  |  | 备注
[6 empty] | 综合单价 | 合价 | 其中
[8 empty] | 人工费 | 机械费 | 暂估价
20 | 030411001093 | 配管 | 砖、混凝土结构暗配镀锌钢管SC50 | m | 6.97
21 | 030411001094 | 配管 | 砖、混凝土结构暗配镀锌钢管SC25 | m | 20.29
22 | 030411001095 | 配管 | 砖、混凝土结构暗配镀锌钢管SC20 | m | 217.15
23 | 030411001096 | 配管 | 砖、混凝土结构暗配电线管 JDG32 | m | 7.89
24 | 030411001097 | 配管 | 砖、混凝土结构暗配电线管 JDG25 | m | 17.54
25 | 030408001186 | 电力电缆 | 电力电缆 JHS-450/750V-4X2.5 | m | 13.58
26 | 030408001187 | 电力电缆 | 电力电缆 WDZA-YJY-0.6/1KV-5X6 | m | 10.89
27 | 030408001188 | 电力电缆 | 电力电缆 WDZC-YJY-0.6/1kV-4X2.5 | m | 23.54
28 | 030408001189 | 电力电缆 | 电力电缆 WDZC-YJY-0.6/1kV-4X35+1X16 | m | 9.97
29 | 030408001190 | 电力电缆 | 电力电缆 WDZC-YJY-0.6/1KV-5X2.5 | m | 41.82
30 | 030408002020 | 控制电缆 | 控制电缆 WDZBN-KYJY-4X1.5 | m | 7.79
31 | 030408006059 | 电力电缆头 | 电缆头截面10mm2及以下 | 个 | 22
32 | 030408006060 | 电力电缆头 | 电缆头截面35mm2及以下 | 个 | 2
33 | 030411004076 | 配线 | 管内穿线 WDZC-BYJ-2.5 | m | 210.36
34 | 030411004077 | 配线 | 管内穿线 BYJR-2.5 | m | 105.18
35 | 030411004078 | 配线 | 管内穿线 WDZC-BYJ-4 | m | 148.32
36 | 030411004079 | 配线 | 管内穿线 BYJR-4 | m | 95.57
37 | 030412001010 | 普通灯具 | 自带声光控开关的吸顶灯 LED光源 18W/4000K | 套 | 2
本页小计
【表10.2.2-16】
分部分项工程清单与计价表
单位(专业)工程名称:安装工程-附属用房 | [5 empty] | 标段: |  |  | 第4页 共22页
序号 | 项目编码 | 项目名称 | 项目特征 | 计量 单位 | 工程量 | 金 额 (元) |  |  |  |  | 备注
[6 empty] | 综合单价 | 合价 | 其中
[8 empty] | 人工费 | 机械费 | 暂估价
38 | 030412005035 | 荧光灯 | 高效节能单管荧光灯 T5三基色荧光灯管 1×28W/8400 | 套 | 5
39 | 030412005036 | 荧光灯 | 防水型高效节能单管荧光灯 T5三基色荧光灯管 1×28W/8400 | 套 | 8
40 | 030412005037 | 荧光灯 | 双管高效节能荧光灯 T5三基色荧光灯管 2×28W/8400 | 套 | 3
41 | 030404034024 | 照明开关 | 暗装单极开关 E86K1-10 | 个 | 4
42 | 030404034025 | 照明开关 | 暗装双极开关 E86K2-10 | 个 | 2
43 | 030404034026 | 照明开关 | 防水暗装双极开关 E86K2-10 | 个 | 1
44 | 030404035026 | 插座 | 二、三孔暗装插座 10A/86型 | 个 | 17
45 | 030404035027 | 插座 | 安全型二、三孔暗装插座 10A/86型 | 个 | 3
46 | 030404035028 | 插座 | 防溅水二、三孔暗装插座 16A/86型 | 个 | 2
47 | 030411006021 | 接线盒 | 接线盒 钢制 | 个 | 18
48 | 030411006022 | 接线盒 | 开关盒 钢制 | 个 | 29
49 | 030409002006 | 接地母线 | 户内接地母线敷设-40×4镀锌扁钢 | m | 22.31
50 | 030409008009 | 等电位端子箱、 测试板 | 总等电位箱MEB，等电位箱内接线 | 块 | 2
51 | 030409003004 | 避雷引下线 | 避雷引下线敷设 断接卡子制作安装 | 套 | 2
52 | 030409004011 | 均压环 | 接地网焊接 | m | 195.05
53 | 030414002005 | 送配电装置系统 | 1kV以下交流供电系统调试 (综合) | 系统 | 2
54 | 030414011002 | 接地装置 | 独立接地装置6根接地极以内 | 系统 | 2
55 | 030414004005 | 自动投入装置 | 自动投入装置调试 备用电源自投装置 | 系统 | 1
本页小计
【表10.2.2-16】
分部分项工程清单与计价表
单位(专业)工程名称:安装工程-附属用房 | [5 empty] | 标段: |  |  | 第5页 共22页
序号 | 项目编码 | 项目名称 | 项目特征 | 计量 单位 | 工程量 | 金 额 (元) |  |  |  |  | 备注
[6 empty] | 综合单价 | 合价 | 其中
[8 empty] | 人工费 | 机械费 | 暂估价
56 | 030406006015 | 低压交流异步电动机 | 小型交流异步电机检查接线 3kW以下 电磁控制调试 | 台 | 2
57 | 030404036010 | 其他电器 | 自动冲洗感应器接线 | 台 | 3
|  | 污水处理压力排水 |  |  | 0
58 | 030901002022 | 消火栓钢管 | 室内内外壁热镀锌钢管安装(螺纹连接)DN50 | m | 5.17
59 | 030901002023 | 消火栓钢管 | 室内内外壁热镀锌钢管安装(螺纹连接)DN70 | m | 3.05
60 | 030601002020 | 压力仪表 | 压力表 | 台 | 1
61 | 031003001213 | 螺纹阀门 | 橡胶软接头 DN50 | 个 | 2
62 | 031003001214 | 螺纹阀门 | 止回阀 DN50 | 个 | 2
63 | 031003001215 | 螺纹阀门 | 闸阀 DN50 | 个 | 2
64 | 030109011011 | 潜水泵 | JYWQ型自动搅匀排污泵 50JYQW-10-15-1400-4.0，Q=10{3}/h,H=15m,N=1.5KW 含液位控制器 | 台 | 2
65 | 031002003124 | 套管 | 刚性防水套管DN65制安 | 个 | 1
66 | 031002001244 | 管道支吊架 | 管道支吊架制作 | Kg | 5.00
67 | 031201003037 | 金属结构刷油 | 管支架除锈刷漆按设计要求 | kg | 5.00
68 | 031201001017 | 管道刷油 | 管道刷油 按设计要求 | m2 | 1.00
|  | 污水处理给水 |  |  | 0
本页小计
【表10.2.2-16】
分部分项工程清单与计价表
单位(专业)工程名称:安装工程-附属用房 | [5 empty] | 标段: |  |  | 第6页 共22页
序号 | 项目编码 | 项目名称 | 项目特征 | 计量 单位 | 工程量 | 金 额 (元) |  |  |  |  | 备注
[6 empty] | 综合单价 | 合价 | 其中
[8 empty] | 人工费 | 机械费 | 暂估价
69 | 031001007037 | 复合管 | 室内钢塑给水管（螺纹连接） 公称直径 （mm以内）15 管道消毒冲洗 | m | 16.24
70 | 031001007038 | 复合管 | 室内钢塑给水管（螺纹连接） 公称直径 （mm以内）20 管道消毒冲洗 | m | 10.51
71 | 031001007039 | 复合管 | 室内钢塑给水管（螺纹连接） 公称直径 （mm以内）25 管道消毒冲洗 | m | 9.22
72 | 031001007040 | 复合管 | 室内钢塑给水管（螺纹连接） 公称直径 （mm以内）40 管道消毒冲洗 | m | 7.50
73 | 031003013019 | 水表 | 远传水表组成安装 公称直径（mm以内）40 含阀门 | 组 | 1
74 | 031003001216 | 螺纹阀门 | 压力型真空破坏器 DN15 | 个 | 2
75 | 031003001217 | 螺纹阀门 | 螺纹截止阀 DN40 | 个 | 1
|  | 污水处理排水 |  |  | 0
76 | 031001006035 | 塑料管 | 室内塑料排水管（粘接） 公称直径 （mm以内）UPVC50 | m | 9.45
77 | 031001006036 | 塑料管 | 室内塑料排水管（粘接） 公称直径 （mm以内）UPVC150 含阻火圈 | m | 5.93
78 | 031004003013 | 洗脸盆 | 感应式水嘴洗脸盆（成套节水型，含水龙头、配套阀门及软管等） 按设计要求 | 组 | 1
79 | 031004014025 | 给、排水附(配)件 | 地漏DN150 | 个 | 2
|  | 污水处理雨水 |  |  | 0
80 | 031001006037 | 塑料管 | 抗紫外线雨水管 DN75 含雨水斗及管件 | m | 9.76
本页小计
【表10.2.2-16】
分部分项工程清单与计价表
单位(专业)工程名称:安装工程-附属用房 | [5 empty] | 标段: |  |  | 第7页 共22页
序号 | 项目编码 | 项目名称 | 项目特征 | 计量 单位 | 工程量 | 金 额 (元) |  |  |  |  | 备注
[6 empty] | 综合单价 | 合价 | 其中
[8 empty] | 人工费 | 机械费 | 暂估价
81 | 030901013011 | 灭火器 | 手提磷酸铵盐干粉灭火器MF/ABC4 | 套 | 12
|  | 发电机房防排烟 |  |  | 0
82 | 030702007031 | 复合型风管 | 镁质彩钢板全封闭复合风管(工厂化生产),角钢镀锌法兰连接,长边长（mm）≤300,含支架制安，支架除锈、刷油按设计要求，具体参数详见图纸 | m2 | 5.77
83 | 030702007032 | 复合型风管 | 镁质彩钢板全封闭复合风管(工厂化生产),角钢镀锌法兰连接,长边长（mm）≤1000,含支架制安，支架除锈、刷油按设计要求，具体参数详见图纸 | m2 | 12.99
84 | 030108003058 | 轴流通风机 | 低噪声轴流风机(防爆风机)JSF-500 6000cmh,300Pa,0.75kW(380V),75dB含不燃接头、支架、减震、支架除锈、刷油按设计要求 | 台 | 1
85 | 030703020051 | 消声器 | 微孔板消声器 L=1m 1000×320 含不燃软接、支架、减震、支架除锈、刷油按设计要求 | 个 | 1
86 | 030703011251 | 铝及铝合金风口、散流器 | 铝合金单层百叶风口 800×800 | 个 | 1
87 | 030703011252 | 铝及铝合金风口、散流器 | 70℃防火百叶 250×250 | 个 | 1
88 | 030703011253 | 铝及铝合金风口、散流器 | 防雨百叶 1000×400 | 个 | 1
89 | 030704001012 | 通风工程检测、 调试 | 通风空调系统调试费 | 系统 | 1
|  | 发电机房电气 |  |  | 0
90 | 030404017410 | 配电箱 | 悬挂嵌入式成套配电箱+1-FD-ALE （规格型号元器件详见系统图） | 台 | 1
本页小计
【表10.2.2-16】
分部分项工程清单与计价表
单位(专业)工程名称:安装工程-附属用房 | [5 empty] | 标段: |  |  | 第8页 共22页
序号 | 项目编码 | 项目名称 | 项目特征 | 计量 单位 | 工程量 | 金 额 (元) |  |  |  |  | 备注
[6 empty] | 综合单价 | 合价 | 其中
[8 empty] | 人工费 | 机械费 | 暂估价
91 | 030404017411 | 配电箱 | 插座箱 （规格型号元器件详见系统图） | 台 | 2
92 | 030403006005 | 低压封闭式插接母线槽 | 密集型封闭铜母线槽 :KFB-M-2500B(5芯,IP54) | m | 17.35
93 | 030413001012 | 铁构件 | 母线支架制作安装 | kg | 40.00
94 | 031201003038 | 金属结构刷油 | 母线支架除锈、刷油按设计要求 | kg | 40.00
95 | 030411001098 | 配管 | 砖、混凝土结构暗配镀锌钢管SC20 | m | 152.86
96 | 030411004080 | 配线 | 管内穿线 WDZC-BYJ-2.5 | m | 104.24
97 | 030411004081 | 配线 | 管内穿线 BYJR-2.5 | m | 52.12
98 | 030411004082 | 配线 | 管内穿线 WDZC-BYJ-4 | m | 160.04
99 | 030411004083 | 配线 | 管内穿线 BYJR-4 | m | 53.22
100 | 030411004084 | 配线 | 铜芯多股绝缘电线 WDZN-RYJS-2x2.5 | m | 55.02
101 | 030412001011 | 普通灯具 | 普通吸顶灯 LED光源 18W/4000K | 套 | 2
102 | 030412001012 | 普通灯具 | 自带声光控开关的吸顶灯 LED光源 18W/4000K | 套 | 3
103 | 030412005038 | 荧光灯 | 高效节能单管荧光灯 T5三基色荧光灯管 1×28W/8400 | 套 | 2
104 | 030412005039 | 荧光灯 | 双管高效节能荧光灯 T5三基色荧光灯管 2×28W/8400 | 套 | 4
105 | 030412004058 | 装饰灯 | 单面方向标志灯（疏散单向不可调） TY-BLJC系列 LED/1W/36V | 套 | 1
本页小计
【表10.2.2-16】
分部分项工程清单与计价表
单位(专业)工程名称:安装工程-附属用房 | [5 empty] | 标段: |  |  | 第9页 共22页
序号 | 项目编码 | 项目名称 | 项目特征 | 计量 单位 | 工程量 | 金 额 (元) |  |  |  |  | 备注
[6 empty] | 综合单价 | 合价 | 其中
[8 empty] | 人工费 | 机械费 | 暂估价
106 | 030412004059 | 装饰灯 | 楼层指示标志灯 TY-BLJC系列 LED/1W/36V | 套 | 1
107 | 030412004060 | 装饰灯 | 安全出口标志灯 TY-BLJC系列 LED/1W/36V | 套 | 3
108 | 030412004061 | 装饰灯 | 3W消防应急照明灯具 TY-ZFJC系列 LED/3W/36V | 套 | 5
109 | 030412004062 | 装饰灯 | 6W消防应急照明灯具 TY-ZFJC系列 LED/6W/36V | 套 | 2
110 | 030404034027 | 照明开关 | 暗装单极开关 E86K1-10 | 个 | 2
111 | 030404034028 | 照明开关 | 暗装三极开关 E86K3-10 | 个 | 1
112 | 030404035029 | 插座 | 二、三孔暗装插座 10A/86型 | 个 | 2
113 | 030404035030 | 插座 | 壁挂式空调三孔暗装插座 16A/86型 | 个 | 1
114 | 030411006023 | 接线盒 | 接线盒 钢制 | 个 | 23
115 | 030411006024 | 接线盒 | 开关盒 钢制 | 个 | 6
116 | 030409005004 | 避雷网 | 避雷网沿墙敷设Φ12镀锌圆钢 | m | 89.14
117 | 030409003005 | 避雷引下线 | 利用建筑物主筋避雷引下线敷设 | m | 544.00
118 | 030409002007 | 接地母线 | 户内接地母线敷设-40×4镀锌扁钢 | m | 10.00
119 | 030409008010 | 等电位端子箱、 测试板 | 总等电位箱MEB，等电位箱内接线 | 块 | 1
120 | 030409008011 | 等电位端子箱、 测试板 | 等电位箱LEB，等电位箱内接线 | 块 | 1
121 | 030409003006 | 避雷引下线 | 避雷引下线敷设 断接卡子制作安装 | 套 | 2
122 | 030414002006 | 送配电装置系统 | 1kV以下交流供电系统调试 (综合) | 系统 | 1
本页小计
【表10.2.2-16】
分部分项工程清单与计价表
单位(专业)工程名称:安装工程-附属用房 | [5 empty] | 标段: |  |  | 第10页 共22页
序号 | 项目编码 | 项目名称 | 项目特征 | 计量 单位 | 工程量 | 金 额 (元) |  |  |  |  | 备注
[6 empty] | 综合单价 | 合价 | 其中
[8 empty] | 人工费 | 机械费 | 暂估价
123 | 030414011003 | 接地装置 | 独立接地装置6根接地极以内 | 系统 | 2
124 | 030414004006 | 自动投入装置 | 自动投入装置调试 备用电源自投装置 | 系统 | 1
125 | 030406006016 | 低压交流异步电动机 | 小型交流异步电机检查接线 3kW以下 电磁控制调试 | 台 | 1
|  | 发电机房消电 |  |  | 0
126 | 030904001012 | 点型探测器 | 烟感探测器(带地址)JTY-GD-3002B 含底座 | 个 | 5
127 | 030904007005 | 消防广播(扬声器） | 吸顶式消防广播YB-2608 | 个 | 2
128 | 030904006006 | 消防报警电话插孔(电话) | 消防电话分机HY5716B | 部 | 1
129 | 030411001099 | 配管 | 砖、混凝土结构暗配镀锌钢管SC25 | m | 33.89
130 | 030411001100 | 配管 | 砖、混凝土结构暗配镀锌钢管SC20 | m | 14.31
131 | 030411004085 | 配线 | 铜芯多股绝缘电线 WDZN-RYYP-2X1.5 | m | 4.60
132 | 030411004086 | 配线 | 铜芯多股绝缘电线 WDZN-RYS-2x1.5 | m | 43.60
133 | 030411006025 | 接线盒 | 接线盒暗装 | 个 | 8
134 | 030905001014 | 自动报警系统调试 | 广播喇叭及音箱、电话插孔调试 | 系统 | 2
135 | 030905001015 | 自动报警系统调试 | 通信分机调试 | 系统 | 1
|  | 发电机房雨水 |  |  | 0
136 | 031001006038 | 塑料管 | 抗紫外线雨水管 DN75 含雨水斗及管件 | m | 4.60
137 | 031001006039 | 塑料管 | 抗紫外线雨水管 DN100 含雨水斗及管件 | m | 9.20
本页小计
【表10.2.2-16】
分部分项工程清单与计价表
单位(专业)工程名称:安装工程-附属用房 | [5 empty] | 标段: |  |  | 第11页 共22页
序号 | 项目编码 | 项目名称 | 项目特征 | 计量 单位 | 工程量 | 金 额 (元) |  |  |  |  | 备注
[6 empty] | 综合单价 | 合价 | 其中
[8 empty] | 人工费 | 机械费 | 暂估价
138 | 031001006040 | 塑料管 | 抗紫外线雨水管 DN150 含雨水斗及管件 | m | 3.00
139 | 031004014026 | 给、排水附(配)件 | 地漏DN150 | 个 | 1
140 | 030901013012 | 灭火器 | 手提磷酸铵盐干粉灭火器MF/ABC4 | 套 | 2
141 | 030901013013 | 灭火器 | 推车式灭火器MFT/ABC20 | 具 | 2
|  | 连廊电气 |  |  | 0
142 | 030404017412 | 配电箱 | 成套配电箱 CBK （规格型号元器件详见系统图） | 台 | 5
143 | 030404017413 | 配电箱 | 成套配电箱+4-KT-AP1-1/2（规格型号元器件详见系统图） | 台 | 2
144 | 030411003114 | 桥架 | 喷塑热镀锌钢制防火桥架 100×100 含桥架穿墙防火封堵、接地 | m | 131.67
145 | 030413001013 | 铁构件 | 桥架支架制作安装 | kg | 180.00
146 | 031201003039 | 金属结构刷油 | 桥架支架除锈、刷油按设计要求 | kg | 180.00
147 | 030411001101 | 配管 | 砖、混凝土结构暗配镀锌钢管SC50 | m | 4.69
148 | 030411001102 | 配管 | 砖、混凝土结构暗配镀锌钢管SC40 | m | 13.24
149 | 030411001103 | 配管 | 砖、混凝土结构暗配镀锌钢管SC25 | m | 223.26
150 | 030411001104 | 配管 | 砖、混凝土结构暗配电线管 JDG20 | m | 384.08
151 | 030408001191 | 电力电缆 | 电力电缆 WDZC-YJY-0.6/1kV-3X2.5 | m | 597.58
152 | 030408001192 | 电力电缆 | 电力电缆 WDZC-YJY-0.6/1kV-5X6 | m | 25.24
153 | 030408001193 | 电力电缆 | 电力电缆 WDZC-YJY-0.6/1kV-5X16 | m | 182.82
本页小计
【表10.2.2-16】
分部分项工程清单与计价表
单位(专业)工程名称:安装工程-附属用房 | [5 empty] | 标段: |  |  | 第12页 共22页
序号 | 项目编码 | 项目名称 | 项目特征 | 计量 单位 | 工程量 | 金 额 (元) |  |  |  |  | 备注
[6 empty] | 综合单价 | 合价 | 其中
[8 empty] | 人工费 | 机械费 | 暂估价
154 | 030408001194 | 电力电缆 | 电力电缆 WDZCN-YJY-0.6/1KV-3X2.5 | m | 249.66
155 | 030408006061 | 电力电缆头 | 电缆头截面10mm2及以下 | 个 | 25
156 | 030411006026 | 接线盒 | 接线盒 钢制 | 个 | 19
157 | 030411006027 | 接线盒 | 开关盒 钢制 | 个 | 19
158 | 030404036011 | 其他电器 | 风机盘管检查接线 | 台 | 19
159 | 031002003125 | 套管 | 刚性防水套管DN50制安 | 个 | 2
160 | 030406006017 | 低压交流异步电动机 | 小型交流异步电机检查接线 3kW以下 电磁控制调试 | 台 | 1
|  | 连廊应急照明 |  |  | 0
161 | 030411001105 | 配管 | 砖、混凝土结构暗配镀锌钢管SC20 | m | 496.92
162 | 030411004087 | 配线 | 铜芯多股绝缘电线 WDZN-RYJS-2x2.5 | m | 496.92
163 | 030412004063 | 装饰灯 | 单面方向标志灯（疏散单向不可调） TY-BLJC系列 LED/1W/36V | 套 | 21
164 | 030412004064 | 装饰灯 | 多信息复合标志灯 TY-BLJC系列 LED/1W/36V | 套 | 1
165 | 030412004065 | 装饰灯 | 安全出口标志灯 TY-BLJC系列 LED/1W/36V | 套 | 1
166 | 030412004066 | 装饰灯 | 疏散出口标志灯 TY-BLJC系列 LED/1W/36V | 套 | 2
167 | 030412004067 | 装饰灯 | 3W消防应急照明灯具 TY-ZFJC系列 LED/3W/36V | 套 | 25
168 | 030411006028 | 接线盒 | 接线盒 钢制 | 个 | 50
本页小计
【表10.2.2-16】
分部分项工程清单与计价表
单位(专业)工程名称:安装工程-附属用房 | [5 empty] | 标段: |  |  | 第13页 共22页
序号 | 项目编码 | 项目名称 | 项目特征 | 计量 单位 | 工程量 | 金 额 (元) |  |  |  |  | 备注
[6 empty] | 综合单价 | 合价 | 其中
[8 empty] | 人工费 | 机械费 | 暂估价
|  | 连廊消电 |  |  | 0
169 | 030904007006 | 消防广播(扬声器） | 吸顶式消防广播YB-2608 | 个 | 6
170 | 030904001013 | 点型探测器 | 烟感探测器(带地址)JTY-GD-3002B 含底座 | 个 | 17
171 | 030904003018 | 按钮 | 手动报警按钮(带电话插孔)J-SAP-M-03 | 个 | 6
172 | 030904005016 | 声光报警器 | 火灾声光警报器YA9204 | 个 | 7
173 | 030904008035 | 模块(模块箱） | 输入输出模块HJ-1825 | 个 | 5
174 | 030411001106 | 配管 | 砖、混凝土结构暗配镀锌钢管SC25 | m | 622.35
175 | 030411001107 | 配管 | 砖、混凝土结构暗配镀锌钢管SC20 | m | 169.38
176 | 030411004088 | 配线 | 穿照明线 WDZN-BYJ-2.5 | m | 437.04
177 | 030411004089 | 配线 | 铜芯多股绝缘电线 WDZN-RYYP-2X1.5 | m | 192.63
178 | 030411004090 | 配线 | 铜芯多股绝缘电线 WDZN-RYS-2x1.5 | m | 599.10
179 | 030411006029 | 接线盒 | 接线盒暗装 | 个 | 41
180 | 030905003018 | 防火控制装置调试 | 电动防火阀、电动排烟阀、电动正压送风阀调试 | 个 | 1
181 | 030905001016 | 自动报警系统调试 | 广播喇叭及音箱、电话插孔调试 | 系统 | 12
|  | 连廊智能化 |  |  | 0
182 | 030411003115 | 桥架 | 喷塑热镀锌钢制电缆桥架 300×100 含桥架穿墙防火封堵、接地 | m | 131.71
183 | 030413001014 | 铁构件 | 桥架支架制作安装 | kg | 200.00
本页小计
【表10.2.2-16】
分部分项工程清单与计价表
单位(专业)工程名称:安装工程-附属用房 | [5 empty] | 标段: |  |  | 第14页 共22页
序号 | 项目编码 | 项目名称 | 项目特征 | 计量 单位 | 工程量 | 金 额 (元) |  |  |  |  | 备注
[6 empty] | 综合单价 | 合价 | 其中
[8 empty] | 人工费 | 机械费 | 暂估价
184 | 031201003040 | 金属结构刷油 | 桥架支架除锈、刷油按设计要求 | kg | 200.00
185 | 030411001108 | 配管 | 砖、混凝土结构暗配电线管 JDG20 | m | 268.90
186 | 030411006030 | 接线盒 | 接线盒 钢制 | 个 | 6
|  | 连廊空调水 |  |  | 0
187 | 030701003054 | 空调器 | 变冷媒流量空调室外机 SWJ-730(26)W 制冷量73KW 制热量81.5KW 含基础、减震、支架除锈、刷油按设计要求 | 台 | 1
188 | 030701003055 | 空调器 | 变冷媒流量空调室外机 SWJ-785(28)W 制冷量78.5KW 制热量87.5KW 含基础、减震、支架除锈、刷油按设计要求 | 台 | 1
189 | 030701004033 | 风机盘管 | 四出风嵌入式，带冷凝水提升泵 SNJ-80 制冷量8kW，制热量9kW，含液晶线控器控制面板、支架、减震器、支架除锈、刷油按设计要求 | 台 | 19
190 | 031001001056 | 镀锌钢管 | 镀锌钢管螺纹连接DN20；管道水冲洗；套管制安 | m | 40.39
191 | 031001001057 | 镀锌钢管 | 镀锌钢管螺纹连接DN32；管道水冲洗；套管制安 | m | 138.01
192 | 031001001058 | 镀锌钢管 | 镀锌钢管螺纹连接DN40；管道水冲洗；套管制安 | m | 17.58
193 | 031208002024 | 管道绝热 | 橡塑管壳安装(管道) 管道DN50mm以下 | m3 | 1.22
194 | 031001004003 | 铜管 | 空调冷媒管 磷化脱氧无缝铜管 含管道橡塑保温、管道消毒冲洗 | m | 205.93
本页小计
【表10.2.2-16】
分部分项工程清单与计价表
单位(专业)工程名称:安装工程-附属用房 | [5 empty] | 标段: |  |  | 第15页 共22页
序号 | 项目编码 | 项目名称 | 项目特征 | 计量 单位 | 工程量 | 金 额 (元) |  |  |  |  | 备注
[6 empty] | 综合单价 | 合价 | 其中
[8 empty] | 人工费 | 机械费 | 暂估价
195 | 030701003056 | 空调器 | 分液器 | 个 | 17
196 | 031009002005 | 空调水工程系统调试 | 空调水系统 | 系统 | 1
|  | 连廊防排烟 |  |  | 0
197 | 030702007033 | 复合型风管 | 镁质彩钢板全封闭复合风管(工厂化生产),角钢镀锌法兰连接,长边长（mm）≤300,含支架制安，支架除锈、刷油按设计要求，具体参数详见图纸 | m2 | 34.79
198 | 030702007034 | 复合型风管 | 镁质彩钢板全封闭复合风管(工厂化生产),角钢镀锌法兰连接,长边长（mm）≤630,含支架制安，支架除锈、刷油按设计要求，具体参数详见图纸 | m2 | 51.44
199 | 030108003059 | 轴流通风机 | 全热交换器 1000cmh,0.7kW(220V),200Pa,49dB 含不燃接头、支架、减震、支架除锈、刷油按设计要求 | 台 | 2
200 | 030703021030 | 静压箱 | 静压箱 L=0.5M 500×200 含不燃软接、支架、减震、支架除锈、刷油按设计要求 | 个 | 4
201 | 030703011254 | 铝及铝合金风口、散流器 | 铝合金单层百叶风口 400×400 | 个 | 2
202 | 030703011255 | 铝及铝合金风口、散流器 | 铝合金双层百叶带调节阀 250×250 | 个 | 4
203 | 030703011256 | 铝及铝合金风口、散流器 | 防雨百叶 500×200 | 个 | 4
204 | 030703001423 | 碳钢阀门 | 电动风阀 500×200 含支架、支架除锈、刷油按设计要求 | 个 | 1
本页小计
【表10.2.2-16】
分部分项工程清单与计价表
单位(专业)工程名称:安装工程-附属用房 | [5 empty] | 标段: |  |  | 第16页 共22页
序号 | 项目编码 | 项目名称 | 项目特征 | 计量 单位 | 工程量 | 金 额 (元) |  |  |  |  | 备注
[6 empty] | 综合单价 | 合价 | 其中
[8 empty] | 人工费 | 机械费 | 暂估价
205 | 030702012007 | 挡烟垂壁 | 防火玻璃挡烟垂壁 底边距地2.8m 详见图纸 | m | 16.78
206 | 030704001013 | 通风工程检测、 调试 | 通风空调系统调试费 | 系统 | 1
|  | 连廊雨水 |  |  | 0
207 | 031001006041 | 塑料管 | 抗紫外线雨水管 DN100 含雨水斗及管件 | m | 283.70
208 | 031004014027 | 给、排水附(配)件 | 地漏DN100 | 个 | 23
209 | 031002003126 | 套管 | 刚性防水套管制安 DN100 | 个 | 27
|  | 连廊烟囱、机房风管改造 |  |  | 0
210 | 030702007035 | 复合型风管 | 机制玻镁复合板风管耐火型拆除 含支架拆除、现场清理、垃圾外运 | m2 | 6.84
211 | 030702007036 | 复合型风管 | 机制玻镁复合板风管耐火型(不燃 A级,耐火时间2小时,游离氯离子含量≤3%,软化系数≥85%,无返卤,铝箔≥1面),长边长（mm）≤2000，含支架制安，支架除锈、刷油按设计要求，具体参数详见图纸 | m2 | 28.70
212 | 030703011257 | 铝及铝合金风口、散流器 | 铝合金防虫防雨百叶进风口630*2500,贴梁底,喷塑与外墙同色 | 个 | 1
213 | 030703001424 | 碳钢阀门 | 防火阀70°C 630×1250 含支架、支架除锈、刷油按设计要求 | 个 | 1
本页小计
【表10.2.2-16】
分部分项工程清单与计价表
单位(专业)工程名称:安装工程-附属用房 | [5 empty] | 标段: |  |  | 第17页 共22页
序号 | 项目编码 | 项目名称 | 项目特征 | 计量 单位 | 工程量 | 金 额 (元) |  |  |  |  | 备注
[6 empty] | 综合单价 | 合价 | 其中
[8 empty] | 人工费 | 机械费 | 暂估价
214 | 030703001425 | 碳钢阀门 | 防火阀70°C 1000×800 含支架、支架除锈、刷油按设计要求 | 个 | 2
215 | 030703001426 | 碳钢阀门 | 风管止回阀 1000×800 含支架、支架除锈、刷油按设计要求 | 个 | 1
216 | 030703001427 | 碳钢阀门 | 防火阀70°C 1000×1000拆除 含支架拆除 | 个 | 1
217 | 030703001428 | 碳钢阀门 | 风管止回阀 1000×1000拆除 含支架拆除 | 个 | 1
218 | 030108003060 | 轴流通风机 | 排风机移位重装 含原有支架拆除、新支架制安、减震、除锈刷油 | 台 | 1
219 | 030702003003 | 不锈钢板通风管道 | 烟囱拆除D300 含支架、保温、保护层一体拆除,含现场清理、垃圾外运 | m | 35.30
220 | 030702003004 | 不锈钢板通风管道 | 烟囱拆除D400 含支架、保温、保护层一体拆除,含现场清理、垃圾外运 | m | 79.53
221 | 030702003005 | 不锈钢板通风管道 | 烟囱拆除D500 含支架、保温、保护层一体拆除,含现场清理、垃圾外运 | m | 48.01
222 | 030702003006 | 不锈钢板通风管道 | 烟囱拆除D900 含支架、保温、保护层一体拆除,含现场清理、垃圾外运 | m | 74.71
223 | 030702003007 | 不锈钢板通风管道 | 不锈钢烟囱制安，厚度2mm，直径400以下；采用厚度为100mm的硅酸铝保温；支架制安，支架除锈、刷防锈漆两遍、刷调和漆两遍 | m2 | 125.87
本页小计
【表10.2.2-16】
分部分项工程清单与计价表
单位(专业)工程名称:安装工程-附属用房 | [5 empty] | 标段: |  |  | 第18页 共22页
序号 | 项目编码 | 项目名称 | 项目特征 | 计量 单位 | 工程量 | 金 额 (元) |  |  |  |  | 备注
[6 empty] | 综合单价 | 合价 | 其中
[8 empty] | 人工费 | 机械费 | 暂估价
224 | 030702003008 | 不锈钢板通风管道 | 不锈钢烟囱制安，厚度2mm，直径560以下；采用厚度为100mm的硅酸铝保温；支架制安，支架除锈、刷防锈漆两遍、刷调和漆两遍 | m2 | 71.44
225 | 030702003009 | 不锈钢板通风管道 | 不锈钢烟囱制安，厚度2mm，直径700以上；采用厚度为100mm的硅酸铝保温；支架制安，支架除锈、刷防锈漆两遍、刷调和漆两遍 | m2 | 199.88
226 | 03B023 | 补 | 开孔及修补 | 项 | 1
|  | 门卫电气 |  |  | 0
227 | 030404017414 | 配电箱 | 悬挂嵌入式成套配电箱+1-ZBS-AL1 （规格型号元器件详见系统图） | 台 | 1
228 | 030404017415 | 配电箱 | 悬挂嵌入式成套配电箱+1-ZBS-AL2 （规格型号元器件详见系统图） | 台 | 1
229 | 030411001109 | 配管 | 砖、混凝土结构暗配镀锌钢管SC20 | m | 95.56
230 | 030411001110 | 配管 | 砖、混凝土结构暗配电线管 JDG32 | m | 3.81
231 | 030411001111 | 配管 | 镀锌钢管地埋敷设SC50 | m | 94.20
232 | 030411001112 | 配管 | 镀锌钢管地埋敷设SC80 | m | 24.40
233 | 030408001195 | 电力电缆 | 电力电缆 WDZA-YJY-0.6/1KV-5X6 | m | 6.81
234 | 030408001196 | 电力电缆 | 电力电缆 WDZA-YJY22-0.6/1kV-5X6 | m | 56.52
235 | 030408001197 | 电力电缆 | 电力电缆 WDZA-YJY-0.6/1kV-4x35+1x16 | m | 121.28
236 | 030408006062 | 电力电缆头 | 电缆头截面25mm2及以下 | 个 | 2
本页小计
【表10.2.2-16】
分部分项工程清单与计价表
单位(专业)工程名称:安装工程-附属用房 | [5 empty] | 标段: |  |  | 第19页 共22页
序号 | 项目编码 | 项目名称 | 项目特征 | 计量 单位 | 工程量 | 金 额 (元) |  |  |  |  | 备注
[6 empty] | 综合单价 | 合价 | 其中
[8 empty] | 人工费 | 机械费 | 暂估价
237 | 030408006063 | 电力电缆头 | 电缆头截面10mm2及以下 | 个 | 4
238 | 030411004091 | 配线 | 管内穿线 WDZC-BYJ-2.5 | m | 88.40
239 | 030411004092 | 配线 | 管内穿线 BYJR-2.5 | m | 44.20
240 | 030411004093 | 配线 | 管内穿线 WDZC-BYJ-4 | m | 123.72
241 | 030411004094 | 配线 | 管内穿线 BYJR-4 | m | 61.86
242 | 030412001013 | 普通灯具 | 普通吸顶灯 LED光源 18W/4000K | 套 | 3
243 | 030412005040 | 荧光灯 | 双管高效节能荧光灯 T5三基色荧光灯管 2×28W/8400 | 套 | 3
244 | 030412005041 | 荧光灯 | 壁装荧光灯LED光源 18W/4000K | 套 | 1
245 | 030404034029 | 照明开关 | 暗装单极开关 E86K1-10 | 个 | 2
246 | 030404034030 | 照明开关 | 暗装双极开关 E86K2-10 | 个 | 1
247 | 030404034031 | 照明开关 | 暗装三极开关 E86K3-10 | 个 | 1
248 | 030404035031 | 插座 | 二、三孔暗装插座 10A/86型 | 个 | 3
249 | 030404035032 | 插座 | 壁挂式空调三孔暗装插座 16A/86型 | 个 | 3
250 | 030404035033 | 插座 | 防溅水二、三孔暗装插座 16A/86型 | 个 | 1
251 | 030411006031 | 接线盒 | 接线盒 钢制 | 个 | 7
252 | 030411006032 | 接线盒 | 开关盒 钢制 | 个 | 11
253 | 030409002008 | 接地母线 | 户内接地母线敷设-40×4镀锌扁钢 | m | 5.00
254 | 030409008012 | 等电位端子箱、 测试板 | 总等电位箱MEB，等电位箱内接线 | 块 | 2
本页小计
【表10.2.2-16】
分部分项工程清单与计价表
单位(专业)工程名称:安装工程-附属用房 | [5 empty] | 标段: |  |  | 第20页 共22页
序号 | 项目编码 | 项目名称 | 项目特征 | 计量 单位 | 工程量 | 金 额 (元) |  |  |  |  | 备注
[6 empty] | 综合单价 | 合价 | 其中
[8 empty] | 人工费 | 机械费 | 暂估价
255 | 030409004012 | 均压环 | 接地网焊接 | m | 116.23
256 | 030409003007 | 避雷引下线 | 避雷引下线敷设 断接卡子制作安装 | 套 | 2
257 | 030414002007 | 送配电装置系统 | 1kV以下交流供电系统调试 (综合) | 系统 | 1
258 | 030414011004 | 接地装置 | 独立接地装置6根接地极以内 | 系统 | 2
259 | 030414004007 | 自动投入装置 | 自动投入装置调试 备用电源自投装置 | 系统 | 1
260 | 010401011003 | 砖检查井 | 电缆手孔井，600*600*800mm，做法详见图纸 | 座 | 7
|  | 门卫给水 |  |  | 0
261 | 031001007041 | 复合管 | 室内钢塑给水管（螺纹连接） 公称直径 （mm以内）15 管道消毒冲洗 | m | 3.22
262 | 031001007042 | 复合管 | 室内钢塑给水管（螺纹连接） 公称直径 （mm以内）25 管道消毒冲洗 | m | 1.01
263 | 031001007043 | 复合管 | 室内钢塑给水管（螺纹连接） 公称直径 （mm以内）32 管道消毒冲洗 | m | 3.46
264 | 031003013020 | 水表 | 远传水表组成安装 公称直径（mm以内）32 含阀门 | 组 | 1
265 | 03B024 | 卫生间暗敷管道，每间补贴1.5工日 | 卫生间（内周长在12m以下）暗敷管道，每间补贴1.0工日 | 间 | 1
|  | 门卫排水 |  |  | 0
266 | 031001006042 | 塑料管 | 室内塑料排水管（粘接） 公称直径 （mm以内）UPVC50 | m | 4.27
267 | 031001006043 | 塑料管 | 室内塑料排水管（粘接） 公称直径 （mm以内）UPVC100 含阻火圈 | m | 4.59
本页小计
【表10.2.2-16】
分部分项工程清单与计价表
单位(专业)工程名称:安装工程-附属用房 | [5 empty] | 标段: |  |  | 第21页 共22页
序号 | 项目编码 | 项目名称 | 项目特征 | 计量 单位 | 工程量 | 金 额 (元) |  |  |  |  | 备注
[6 empty] | 综合单价 | 合价 | 其中
[8 empty] | 人工费 | 机械费 | 暂估价
268 | 031004003014 | 洗脸盆 | 感应式水嘴洗脸盆（成套节水型，含水龙头、配套阀门及软管等） 按设计要求 | 组 | 1
269 | 031004006011 | 大便器 | 脚踏式蹲便器（成套节水型，含脚踏阀、配套阀门、存水弯及软管等） 按设计要求 | 组 | 1
270 | 031004007008 | 小便器 | 感应式冲洗小便器（成套节水型，含感应器、配套阀门及软管等） 按设计要求 | 组 | 1
271 | 031004014028 | 给、排水附(配)件 | 地漏DN50 | 个 | 1
|  | 门卫雨水 |  |  | 0
272 | 031001006044 | 塑料管 | 抗紫外线雨水管 DN75 含雨水斗及管件 | m | 4.00
273 | 030901013014 | 灭火器 | 手提磷酸铵盐干粉灭火器MF/ABC4 | 套 | 4
|  | 门卫排风 |  |  | 0
274 | 030702001027 | 碳钢通风管道 | 镀锌薄钢板矩形风管(δ=0.5mm以内咬口)长边长（mm）≤320，含支架制安，支架除锈、刷油按设计要求 | m2 | 0.79
275 | 030108006008 | 其他风机 | 吸顶式换气扇 带止回阀 250cmh,220Pa,40W(220V)，含耐火铝箔软管 | 台 | 1
276 | 030703011258 | 铝及铝合金风口、散流器 | 防雨百叶 200×200 | 个 | 1
277 | 030701003057 | 空调器 | 预留1.5匹分体空调 | 台 | 1
278 | 030701003058 | 空调器 | 预留1匹分体空调 | 台 | 2
本页小计
【表10.2.2-16】
分部分项工程清单与计价表
单位(专业)工程名称:安装工程-附属用房 | [5 empty] | 标段: |  |  | 第22页 共22页
序号 | 项目编码 | 项目名称 | 项目特征 | 计量 单位 | 工程量 | 金 额 (元) |  |  |  |  | 备注
[6 empty] | 综合单价 | 合价 | 其中
[8 empty] | 人工费 | 机械费 | 暂估价
合计

## 20_表10_2_2-16 施工技术措施项目清单与计价表
【表10.2.2-16】
施工技术措施项目清单与计价表
单位(专业)工程名称:安装工程-附属用房 | [5 empty] | 标段: |  |  | 第1页 共1页
序号 | 项目编码 | 项目名称 | 项目特征 | 计量 单位 | 工程量 | 金 额 (元) |  |  |  |  | 备注
[6 empty] | 综合单价 | 合价 | 其中
[8 empty] | 人工费 | 机械费 | 暂估价
1 | 031301017005 | 脚手架搭拆 | 脚手架搭拆 | 项 | 1
本页小计
合计

## 20_表10_2_2-20 施工组织（总价）措施项目清单
【表10.2.2-20】
施工组织（总价）措施项目清单与计价表
工程名称:附属用房 |  |  | 标段: | 第1页 共1页
序号 | 项目编号 | 项目名称 | 计算基础 | 费率 (%) | 金额 (元) | 备注
1 | 031302001001 | 安全文明施工费
1.1 | 1.1 | 安全文明施工基本费
2 | Z03130200801 | 提前竣工增加费
3 | 031302004001 | 二次搬运费
4 | 031302005001 | 冬雨季施工增加费
5 | 03B998 | 行车、行人干扰增加费
6 | 03B999 | 其他施工组织措施费
合 计

## 20_表10_2_2-21 其他项目清单与计价汇总表
【表10.2.2-21】
其他项目清单与计价汇总表
工程名称:附属用房 |  | 标段: | 第1页 共1页
序号 | 项 目 名 称 | 金额(元) | 备注
1 | 暂列金额 | 2539.79 | 明细详见表10.2.2-22
1.1 | 标化工地增加费 | 2539.79 | 明细详见表10.2.2-22
1.2 | 优质工程增加费 | 0 | 明细详见表10.2.2-22
1.3 | 其他暂列金额 | 0 | 明细详见表10.2.2-22
2 | 暂估价 | 0
2.1 | 材料（设备）暂估价 | 0 | 明细详见表10.2.2-23
2.2 | 专业工程暂估价 | 0 | 明细详见表10.2.2-24
2.3 | 专项技术措施暂估价 | 0 | 明细详见表10.2.2-25
3 | 计日工 |  | 明细详见表10.2.2-26
4 | 总承包服务费 |  | 明细详见表10.2.2-27
合 计

## 20_表10_2_2-22 暂列金额明细表
【表10.2.2-22】
暂列金额明细表
工程名称:附属用房 |  | 标段: |  | 第1页 共1页
序号 | 项 目 名 称 | 计量单位 | 暂定金额(元) | 备注
1 | 标化工地增加费 | 项 | 2539.79
2 | 优质工程增加费 | 项
3 | 其他暂列金额 | 项 |  | 估算比例一般不高于5%
3.1 | 其他暂列金额 | 项
合计 |  |  | 2539.79

## 20_表10_2_2-23 材料（工程设备）暂估单价表
【表10.2.2-23】
材料（工程设备）暂估单价表
单位(专业)工程名称:安装工程-附属用房 |  |  |  | 标段: | 第1页 共1页
序号 | 材料（工程设备）名称、规格、型号 | 计量 单位 | 数量 | 单价 | 合价 | 备注
合计

## 20_表10_2_2-24 专业工程暂估价表
【表10.2.2-24】
专业工程暂估价表
单位(专业)工程名称:安装工程-附属用房 |  | 标段: | 第1页 共1页
序号 | 工 程 名 称 | 工程内容 | 暂估金额(元) | 备注
合计

## 20_表10_2_2-25 专项技术措施暂估价表
【表10.2.2-25】
专项技术措施暂估价表
单位(专业)工程名称:安装工程-附属用房 |  | 标段: | 第1页 共1页
序号 | 工 程 名 称 | 工程内容 | 暂估金额(元) | 备注
合计 |  |  | 0

## 20_表10_2_2-26 计日工表
【表10.2.2-26】
计 日 工 表
单位(专业)工程名称:安装工程-附属用房 |  | 标段: |  | 第1页 共1页
编号 | 项 目 名 称 | 单位 | 数量 | 综合单价(元) | 合价(元)
一 | 人 工 | 元
1
2
3
4
5
人 工 小 计
二 | 材 料 | 元
1
2
3
4
5
材 料 小 计
三 | 施 工 机 械 | 元
1
2
3
4
5
施工机械小计
总 计

## 20_表10_2_2-27 总承包服务费计价表
【表10.2.2-27】
总承包服务费计价表
单位(专业)工程名称:安装工程-附属用房 |  |  | 标段: |  | 第1页 共1页
序号 | 项目名称 | 项目价值(元) | 服务内容 | 计算基础 | 费率(%) | 金额(元)
1 | 发包人单独发包的专业工程
1.1 | 专业发包工程管理费
2 | 发包人提供材料(设备)
2.1 | 甲供材料设备保管费
| 合计 | - | - |  | -

## 20_表10_2_2-29 主要工日一览表
【表10.2.2-29】
主要工日一览表
工程名称:附属用房 |  |  | 标段: |  | 第1页 共1页
序号 | 工日名称（类别） | 单位 | 数量 | 单价(元) | 合价（元） | 备注
1 | 二类人工 | 工日

## 20_表10_2_2-29 主要工日一览表(空表)
【表10.2.2-29】
主要工日一览表
工程名称:附属用房 |  |  | 标段: |  | 第1页 共1页
序号 | 工日名称（类别） | 单位 | 数量 | 单价(元) | 合价（元） | 备注

## 20_表10_2_2-30 发包人提供材料和设备一览表
【表10.2.2-30】
发包人提供材料和设备一览表
工程名称:附属用房 |  |  | 标段: |  | 第1页 共1页
序号 | 材料(设备)名称、规格、型号 | 单位 | 数量 | 单价 (元) | 交货 方式 | 送达 地点 | 备注

## 20_表10_2_2-31 主要材料和工程设备一览表
【表10.2.2-31】
主要材料和工程设备一览表
工程名称:附属用房 |  |  |  | 标段: |  | 第1页 共4页
序号 | 名称、规格、型号 | 单位 | 数量 | 单价(元) | 合价（元） | 备注
1 | 热轧带肋钢筋HRB400φ10 | kg
2 | 热轧光圆钢筋综合 | kg
3 | 热轧光圆钢筋HPB300综合 | kg
4 | 普通硅酸盐水泥PO 42.5综合 | kg
5 | 黄砂净砂 | t
6 | 地漏DN50 | 个
7 | 地漏DN100 | 个
8 | 地漏DN150 | 个
9 | 防污器DN32 | 个
10 | 混合冷热水龙头 | 个
11 | 小便器冲水连接管DN15 | 根
12 | 小便器排水附件 | 套
13 | 酚醛调和漆各色 | kg
14 | 酚醛防锈漆（各种颜色） | kg
15 | 硅酸铝 | m3
16 | 橡塑管壳 | m3
17 | 阻火圈φ110 | 个
18 | 阻火圈φ160 | 个
19 | 碳素结构钢镀锌焊接钢管DN20 | m
20 | 碳素结构钢镀锌焊接钢管DN25 | m
21 | 碳素结构钢镀锌焊接钢管DN40 | m
22 | 碳素结构钢镀锌焊接钢管DN50 | m
23 | 碳素结构钢镀锌焊接钢管DN65 | m
24 | 碳素结构钢焊接钢管综合 | kg
25 | 镀锌对缝钢管50 | m
26 | 镀锌对缝钢管80 | m
27 | 铜管 | m
28 | 塑料排水管DN50 | m
29 | 塑料排水管DN100 | m
30 | 塑料排水管DN150 | m
31 | 冲洗管DN32 | 根
32 | 压力型真空破坏器DN15 | 个
33 | 螺纹阀门DN32 | 个
34 | 螺纹截止阀DN40 | 个
35 | 螺纹阀门DN40 | 个
36 | 橡胶软接头DN50 | 个
37 | 止回阀DN50 | 个
【表10.2.2-31】
主要材料和工程设备一览表
工程名称:附属用房 |  |  |  | 标段: |  | 第2页 共4页
序号 | 名称、规格、型号 | 单位 | 数量 | 单价(元) | 合价（元） | 备注
38 | 螺纹闸阀DN50 | 个
39 | 感应式水嘴洗脸盆 | 个
40 | 瓷蹲式大便器 | 个
41 | 挂式小便器 | 个
42 | 洗脸盆托架 | 副
43 | 洗脸盆排水附件 | 套
44 | 电动风阀500×200 | 个
45 | 防火阀70°C1000×800 | 个
46 | 防火阀70°C630×1250 | 个
47 | 风管止回阀1000×800 | 个
48 | 灭火器ABC4 | 套
49 | 灭火器MFT/ABC20 | 组
50 | 远传水表DN32 | 只
51 | 远传水表DN40 | 只
52 | 3W消防应急照明灯具TY-ZFJC系列 LED/3W/36V | 套
53 | 6W消防应急照明灯具TY-ZFJC系列 LED/6W/36V | 套
54 | 单面方向标志灯（疏散单向不可调）TY-BLJC系列 LED/1W/36V | 套
55 | 双管高效节能荧光灯T5三基色荧光灯管 2×28W/8400 | 套
56 | 壁装荧光灯LED光源18W/4000K | 套
57 | 多信息复合标志灯TY-BLJC系列 LED/1W/36V | 套
58 | 安全出口标志灯TY-BLJC系列 LED/1W/36V | 套
59 | 普通吸顶灯 LED光源 18W/4000K | 套
60 | 楼层指示标志灯TY-BLJC系列 LED/1W/36V | 套
61 | 疏散出口标志灯TY-BLJC系列 LED/1W/36V | 套
62 | 自带声光控开关的吸顶灯 LED光源 18W/4000K | 套
63 | 防水型高效节能单管荧光灯T5三基色荧光灯管 1×28W/8400 | 套
64 | 高效节能单管荧光灯T5三基色荧光灯管 1×28W/8400 | 套
65 | 灯具吊杆φ15 | 根
66 | 暗装三极开关E86K3-10 | 只
【表10.2.2-31】
主要材料和工程设备一览表
工程名称:附属用房 |  |  |  | 标段: |  | 第3页 共4页
序号 | 名称、规格、型号 | 单位 | 数量 | 单价(元) | 合价（元） | 备注
67 | 暗装单极开关E86K1-10 | 只
68 | 暗装双极开关E86K2-10 | 只
69 | 防水暗装双极开关E86K2-10 | 只
70 | 二、三孔暗装插座10A/86型 | 套
71 | 壁挂式空调三孔暗装插座16A/86型 | 套
72 | 安全型二、三孔暗装插座10A/86型 | 套
73 | 防溅水二、三孔暗装插座16A/86型 | 套
74 | 手动报警按钮(带电话插孔)J-SAP-M-03 | 个
75 | 接地母线-40*4 | m
76 | 铜芯多股绝缘电线WDZN-RYYP-2X1.5 | m
77 | 铜芯多股绝缘电线WDZN-RYS-2x1.5 | m
78 | 铜芯多股绝缘电线WDZN-RYJS-2x2.5 | m
79 | 铜芯塑料绝缘线WDZC-BYJ-2.5 | m
80 | 铜芯塑料绝缘线BYJR-4 | m
81 | 铜芯塑料绝缘线WDZN-BYJ-2.5 | m
82 | 铜芯塑料绝缘线BYJR-2.5 | m
83 | 铜芯塑料绝缘线WDZC-BYJ-4 | m
84 | 电力电缆WDZA-YJY22-0.6/1kV-5X6 | m
85 | 电力电缆WDZC-YJY-0.6/1kV-3X2.5 | m
86 | 电力电缆WDZC-YJY-0.6/1kV-4X35+1X16 | m
87 | 电力电缆JHS-450/750V-4X2.5 | m
88 | 电力电缆WDZC-YJY-0.6/1kV-5X16 | m
89 | 电力电缆WDZC-YJY-0.6/1kV-5X6 | m
90 | 电力电缆WDZCN-YJY-0.6/1KV-3X2.5 | m
91 | 电力电缆WDZC-YJY-0.6/1kV-4X2.5 | m
92 | 电力电缆WDZA-YJY-0.6/1kV-4x35+1x16 | m
93 | 电力电缆WDZA-YJY-0.6/1KV-5X6 | m
【表10.2.2-31】
主要材料和工程设备一览表
工程名称:附属用房 |  |  |  | 标段: |  | 第4页 共4页
序号 | 名称、规格、型号 | 单位 | 数量 | 单价(元) | 合价（元） | 备注
94 | 电力电缆WDZC-YJY-0.6/1KV-5X2.5 | m
95 | 控制电缆WDZBN-KYJY-4X1.5 | m
96 | 密集型封闭铜母线槽:KFB-M-2500B(5芯,IP54) | m
97 | 电缆桥架300×100 | m
98 | 防火桥架100×100 | m
99 | 埋入式感应控制器 | 个

## 20_表10_2_2-31 主要材料和工程设备一览表（空
【表10.2.2-31】
主要材料和工程设备一览表
工程名称:附属用房 |  |  |  | 标段: |  | 第1页 共3页
序号 | 名称、规格、型号 | 单位 | 数量 | 单价(元) | 合价（元） | 备注
【表10.2.2-31】
主要材料和工程设备一览表
工程名称:附属用房 |  |  |  | 标段: |  | 第2页 共3页
序号 | 名称、规格、型号 | 单位 | 数量 | 单价(元) | 合价（元） | 备注
【表10.2.2-31】
主要材料和工程设备一览表
工程名称:附属用房 |  |  |  | 标段: |  | 第3页 共3页
序号 | 名称、规格、型号 | 单位 | 数量 | 单价(元) | 合价（元） | 备注

## 20_表10_2_2-32 主要机械台班一览表
【表10.2.2-32】
主要机械台班一览表
工程名称:附属用房 |  |  | 标段: |  | 第1页 共2页
序号 | 机械名称、规格、型号 | 单位 | 数 量 | 单价(元) | 合价（元） | 备注
1 | 电能校验仪 ST9040 | 台班
2 | 电压、电流互感升流器 HJ-12E | 台班
3 | 电压电流表（各种量程） | 台班
4 | 继电保护测试仪 JBC | 台班
5 | 继电保护测试仪 MRT-02 | 台班
6 | 接地电阻测试仪 DET-3/2 | 台班
7 | 绝缘电阻测试仪 BM12 | 台班
8 | 数字万用表 F-87 | 台班
9 | 相位电压测试仪 | 台班
10 | 标准压力发生器 | 台班
11 | 电缆测试仪 | 台班
12 | 铭牌打印机 | 台班
13 | 声级计 | 台班
14 | 火灾探测器试验器 | 台班
15 | 精密电桥 YY2814 | 台班
16 | 三相精密测试电源JCD4060 | 台班
17 | 数字转速表 | 台班
18 | 自动LCR测量仪 ZL6 | 台班
19 | 其他机械费 | 元
20 | 汽车式起重机8t | 台班
21 | 汽车式起重机16t | 台班
22 | 载货汽车4t | 台班
23 | 载货汽车5t | 台班
24 | 载货汽车8t | 台班
25 | 电动卷扬机-单筒快速5kN | 台班
26 | 电动卷扬机-单筒快速10kN | 台班
27 | 电动卷扬机-单筒慢速10kN | 台班
28 | 普通车床630×2000mm | 台班
29 | 台式钻床16mm | 台班
30 | 立式钻床25mm | 台班
31 | 立式钻床35mm | 台班
32 | 剪板机6.3×2000mm | 台班
33 | 卷板机2×1600mm | 台班
34 | 折方机4×2000mm | 台班
35 | 咬口机1.5mm | 台班
36 | 半自动切割机100mm | 台班
37 | 管子切断机150mm | 台班
38 | 管子切断套丝机159mm | 台班
【表10.2.2-32】
主要机械台班一览表
工程名称:附属用房 |  |  | 标段: |  | 第2页 共2页
序号 | 机械名称、规格、型号 | 单位 | 数 量 | 单价(元) | 合价（元） | 备注
39 | 钢材电动煨弯机500以内mm | 台班
40 | 电动弯管机108mm | 台班
41 | 真空泵204m3/h | 台班
42 | 直流弧焊机20kW | 台班
43 | 电焊条烘干箱60×50×75cm3 | 台班
44 | 电动空气压缩机0.6m3/min | 台班
45 | 电动空气压缩机6m3/min | 台班
46 | 砂轮切割机φ500 | 台班
47 | 砂轮切割机 φ400 | 台班
48 | 开槽机 | 台班
49 | 试压泵3MPa | 台班
50 | 手持式万用表 | 台班
51 | 电焊机 （综合） | 台班
52 | 弧焊机 综合 | 台班

## 20_表10_2_2-32 主要机械台班一览表(空表)
【表10.2.2-32】
主要机械台班一览表
工程名称:附属用房 |  |  | 标段: |  | 第1页 共2页
序号 | 机械名称、规格、型号 | 单位 | 数 量 | 单价(元) | 合价（元） | 备注
【表10.2.2-32】
主要机械台班一览表
工程名称:附属用房 |  |  | 标段: |  | 第2页 共2页
序号 | 机械名称、规格、型号 | 单位 | 数 量 | 单价(元) | 合价（元） | 备注

## 21_表10_2_2-16 分部分项工程清单与计价表
【表10.2.2-16】
分部分项工程清单与计价表
单位(专业)工程名称:室外附属工程-室外安装 | [5 empty] | 标段: |  |  | 第1页 共10页
序号 | 项目编码 | 项目名称 | 项目特征 | 计量 单位 | 工程量 | 金 额 (元) |  |  |  |  | 备注
[6 empty] | 综合单价 | 合价 | 其中
[8 empty] | 人工费 | 机械费 | 暂估价
|  | 室外电气 |  |  | 0
1 | 040101002003 | 挖沟槽土方 | 1、管道沟槽土方开挖； 2、土方类别：结合现场，自行考虑； 3、土方开挖方式：部分机械无法进场需人工开挖，套价时结合实际自行考虑，结算时单价不予调整 | m3 | 113.10
2 | 040103001006 | 回填方 | 槽、坑填土夯实 | m3 | 98.02
3 | 040103002003 | 余方弃置 | 1、沟槽余方外运弃置 2、运距自行考虑 3、包括土石方消纳费用 | m3 | 15.08
4 | 040305001001 | 垫层 | 砂垫层 | m3 | 15.08
5 | 030408003001 | 电缆保护管 | 镀锌钢管地埋敷设SC80 | m | 139.10
6 | 030408003002 | 电缆保护管 | 镀锌钢管地埋敷设SC150 | m | 632.08
7 | 030408003003 | 电缆保护管 | 塑料电缆保护管埋地敷设UPVC150 | m | 708.92
8 | 030408003004 | 电缆保护管 | 塑料电缆保护管埋地敷设UPVC80 | m | 490.60
9 | 030408001198 | 电力电缆 | 电力电缆 WDZA-YJY22-0.6/1kV-4X50+1X25 | m | 374.88
10 | 030408001199 | 电力电缆 | 电力电缆 WDZA-YJY22-0.6/1kV-5X16 | m | 274.80
11 | 030408006064 | 电力电缆头 | 电缆头截面25mm2及以下 | 个 | 4
12 | 030408006065 | 电力电缆头 | 电缆头截面120mm2及以下 | 个 | 4
13 | 010401011004 | 砖检查井 | 1#电缆井，0.5m*0.8m，做法详见图纸 | 座 | 1
14 | 010401011005 | 砖检查井 | 3#电缆井，1.5m*1m，做法详见图纸 | 座 | 6
本页小计
【表10.2.2-16】
分部分项工程清单与计价表
单位(专业)工程名称:室外附属工程-室外安装 | [5 empty] | 标段: |  |  | 第2页 共10页
序号 | 项目编码 | 项目名称 | 项目特征 | 计量 单位 | 工程量 | 金 额 (元) |  |  |  |  | 备注
[6 empty] | 综合单价 | 合价 | 其中
[8 empty] | 人工费 | 机械费 | 暂估价
15 | 010401011006 | 砖检查井 | 4#电缆井，2m*1m，做法详见图纸 | 座 | 10
16 | 010401011007 | 砖检查井 | 5#电缆井，3m*1.2m，做法详见图纸 | 座 | 3
|  | 室外景观照明 |  |  | 0
17 | 030404017416 | 配电箱 | 成套配电箱 +1-JG-AL1 （规格型号元器件详见系统图） | 台 | 1
18 | 030404017417 | 配电箱 | 成套配电箱 +1-JG-AL2 （规格型号元器件详见系统图） | 台 | 1
19 | 030404017418 | 配电箱 | 成套配电箱 +1-JG-AL3 （规格型号元器件详见系统图） | 台 | 1
20 | 040101002004 | 挖沟槽土方 | 1、管道沟槽土方开挖； 2、土方类别：结合现场，自行考虑； 3、土方开挖方式：部分机械无法进场需人工开挖，套价时结合实际自行考虑，结算时单价不予调整 | m3 | 725.00
21 | 040103001007 | 回填方 | 槽、坑填土夯实 | m3 | 725.00
22 | 030408003005 | 电缆保护管 | 镀锌钢管地埋敷设SC32 | m | 100.00
23 | 030408003006 | 电缆保护管 | 塑料电缆保护管埋地敷设UPVC32 | m | 2981.36
24 | 030408001200 | 电力电缆 | 电力电缆 YJV22-1KV-3X6 | m | 3008.36
25 | 030408006066 | 电力电缆头 | 电缆头截面10mm2及以下 | 个 | 368
26 | 030412007001 | 一般路灯 | 单臂路灯（高4米/横挑1米） 40W LED/6500K (半截光型) 含基础制安 | 套 | 159
27 | 030412007002 | 一般路灯 | 景观草坪灯(高0.6米) 12W LED/3000K 含基础制安 | 套 | 25
本页小计
【表10.2.2-16】
分部分项工程清单与计价表
单位(专业)工程名称:室外附属工程-室外安装 | [5 empty] | 标段: |  |  | 第3页 共10页
序号 | 项目编码 | 项目名称 | 项目特征 | 计量 单位 | 工程量 | 金 额 (元) |  |  |  |  | 备注
[6 empty] | 综合单价 | 合价 | 其中
[8 empty] | 人工费 | 机械费 | 暂估价
28 | 030409002009 | 接地母线 | 接地母线 -40*4 | m | 2444.00
29 | 030409001001 | 接地极 | 角钢接地极 L50*5mm,长2500mm | 根 | 173
30 | 040807003001 | 接地装置调试 | 供电系统、接地装置调试 路灯柱接地测试一柱、一独立接地、一测 | 系统 | 173
31 | 040807002001 | 供电系统调试 | 供电系统、接地装置调试 1kV以下三相交流供电综合 | 系统 | 3
|  | 室外智能化 |  |  | 0
32 | 040101002005 | 挖沟槽土方 | 1、管道沟槽土方开挖； 2、土方类别：结合现场，自行考虑； 3、土方开挖方式：部分机械无法进场需人工开挖，套价时结合实际自行考虑，结算时单价不予调整 | m3 | 448.80
33 | 040103001008 | 回填方 | 槽、坑填土夯实 | m3 | 425.47
34 | 040103002004 | 余方弃置 | 1、沟槽余方外运弃置 2、运距自行考虑 3、包括土石方消纳费用 | m3 | 23.33
35 | 030413004001 | 管道包封 | 排管外混凝土包封单层 | m3 | 23.33
36 | 030408003007 | 电缆保护管 | 镀锌钢管地埋敷设SC50 | m | 529.97
37 | 030408003008 | 电缆保护管 | 塑料保护管埋地敷设PE50 | m | 3953.22
38 | 030408003009 | 电缆保护管 | 塑料保护管埋地敷设PE32 | m | 182.68
39 | 030408003010 | 电缆保护管 | 塑料保护管埋地敷设PE25 | m | 668.04
40 | 010401011008 | 砖检查井 | 大号手孔井，1220×920×1200mm，做法详见图纸 | 座 | 1
本页小计
【表10.2.2-16】
分部分项工程清单与计价表
单位(专业)工程名称:室外附属工程-室外安装 | [5 empty] | 标段: |  |  | 第4页 共10页
序号 | 项目编码 | 项目名称 | 项目特征 | 计量 单位 | 工程量 | 金 额 (元) |  |  |  |  | 备注
[6 empty] | 综合单价 | 合价 | 其中
[8 empty] | 人工费 | 机械费 | 暂估价
41 | 010401011009 | 砖检查井 | 小号手孔井，600×600×1000mm，做法详见图纸 | 座 | 60
42 | 010401011010 | 砖检查井 | 小号人孔井，1600×1200×1400mm，做法详见图纸 | 座 | 1
|  | 室外消火栓 |  |  | 0
43 | 031001006045 | 塑料管 | 采用钢丝网骨架聚乙烯复合管,加强系列,电熔连接 DN100 含管件、消毒冲洗、二次试压,管外壁三油(管壁刷冷底子油一道,石油沥青两道)两布(详见 GB50242-2002-第9.26条) | m | 45.61
44 | 031001006046 | 塑料管 | 采用钢丝网骨架聚乙烯复合管,加强系列,电熔连接 DN150 含管件、消毒冲洗、二次试压,管外壁三油(管壁刷冷底子油一道,石油沥青两道)两布(详见 GB50242-2002-第9.26条) | m | 886.67
45 | 040101002006 | 挖沟槽土方 | 1、管道沟槽土方开挖； 2、土方类别：结合现场，自行考虑； 3、土方开挖方式：部分机械无法进场需人工开挖，套价时结合实际自行考虑，结算时单价不予调整 | m3 | 456.68
46 | 040103001009 | 回填方 | 槽、坑填土夯实 | m3 | 409.88
47 | 040103002005 | 余方弃置 | 1、沟槽余方外运弃置 2、运距自行考虑 3、包括土石方消纳费用 | m3 | 46.80
48 | 030901011001 | 室外消火栓 | 室外地上式消火栓 公称直径 100（mm） | 套 | 8
本页小计
【表10.2.2-16】
分部分项工程清单与计价表
单位(专业)工程名称:室外附属工程-室外安装 | [5 empty] | 标段: |  |  | 第5页 共10页
序号 | 项目编码 | 项目名称 | 项目特征 | 计量 单位 | 工程量 | 金 额 (元) |  |  |  |  | 备注
[6 empty] | 综合单价 | 合价 | 其中
[8 empty] | 人工费 | 机械费 | 暂估价
49 | 031003003153 | 焊接法兰阀门 | 法兰闸阀 DN100 含法兰 | 个 | 8
50 | 031003003154 | 焊接法兰阀门 | 法兰闸阀 DN150 含法兰 | 个 | 7
51 | 031003003155 | 焊接法兰阀门 | 防止倒流器 DN150 含法兰 | 个 | 1
52 | 031003013021 | 水表 | 水表 DN150 带闸阀 | 组 | 2
53 | 010401011011 | 砖检查井 | 砖砌矩形水表井 按国标 05S502-132,137 | 座 | 2
54 | 010401011012 | 砖检查井 | 砖砌圆形阀门井 直筒式 安装制作详见国标 05S502 | 座 | 7
55 | 040503002001 | 混凝土支墩 | 管道支墩（档墩） 每处（m3以内）1，做法见国标图集10S505，混凝土强度等级：C15,含模板 | m3 | 2.48
56 | 040503002002 | 混凝土支墩 | 管道支墩（档墩） 每处（m3以内）3，做法见国标图集10S505，混凝土强度等级：C15,含模板 | m3 | 44.32
|  | 室外给水 |  |  | 0
57 | 040101002007 | 挖沟槽土方 | 1、管道沟槽土方开挖； 2、土方类别：结合现场，自行考虑； 3、土方开挖方式：部分机械无法进场需人工开挖，套价时结合实际自行考虑，结算时单价不予调整 | m3 | 488.04
58 | 040103001010 | 回填方 | 槽、坑填土夯实 | m3 | 452.72
59 | 040103002006 | 余方弃置 | 1、沟槽余方外运弃置 2、运距自行考虑 3、包括土石方消纳费用 | m3 | 35.32
本页小计
【表10.2.2-16】
分部分项工程清单与计价表
单位(专业)工程名称:室外附属工程-室外安装 | [5 empty] | 标段: |  |  | 第6页 共10页
序号 | 项目编码 | 项目名称 | 项目特征 | 计量 单位 | 工程量 | 金 额 (元) |  |  |  |  | 备注
[6 empty] | 综合单价 | 合价 | 其中
[8 empty] | 人工费 | 机械费 | 暂估价
60 | 031001007044 | 复合管 | 室外钢塑给水管（螺纹连接） 公称直径（mm以内）25 含消毒冲洗、二次试压,管外壁三油(管壁刷冷底子油一道,石油沥青两道)两布(详见 GB50242-2002-第9.26条) | m | 41.82
61 | 031001007045 | 复合管 | 室外钢塑给水管（螺纹连接） 公称直径（mm以内）50 含消毒冲洗、二次试压,管外壁三油(管壁刷冷底子油一道,石油沥青两道)两布(详见 GB50242-2002-第9.26条) | m | 52.85
62 | 031001007046 | 复合管 | 室外钢塑给水管（螺纹连接） 公称直径（mm以内）65 含消毒冲洗、二次试压,管外壁三油(管壁刷冷底子油一道,石油沥青两道)两布(详见 GB50242-2002-第9.26条) | m | 6.08
63 | 031001007047 | 复合管 | 室外钢塑给水管（螺纹连接） 公称直径（mm以内）80 含消毒冲洗、二次试压,管外壁三油(管壁刷冷底子油一道,石油沥青两道)两布(详见 GB50242-2002-第9.26条) | m | 141.91
64 | 031001007048 | 复合管 | 室外钢塑给水管（螺纹连接） 公称直径（mm以内）100 含消毒冲洗、二次试压,管外壁三油(管壁刷冷底子油一道,石油沥青两道)两布(详见 GB50242-2002-第9.26条) | m | 5.20
本页小计
【表10.2.2-16】
分部分项工程清单与计价表
单位(专业)工程名称:室外附属工程-室外安装 | [5 empty] | 标段: |  |  | 第7页 共10页
序号 | 项目编码 | 项目名称 | 项目特征 | 计量 单位 | 工程量 | 金 额 (元) |  |  |  |  | 备注
[6 empty] | 综合单价 | 合价 | 其中
[8 empty] | 人工费 | 机械费 | 暂估价
65 | 040501003001 | 铸铁管 | 1.材质及规格：DN150水泥砂浆内衬环氧树脂密封层球墨铸铁给水管； 2.接口方式：承插式橡胶圈接口； 3.管道检验及试验要求：管道试压、冲洗、消毒； 4.管外壁刷冷底子油一道,石油沥青两道。 | m | 709.28
66 | 040501003002 | 铸铁管 | 1.材质及规格：DN200水泥砂浆内衬环氧树脂密封层球墨铸铁给水管； 2.接口方式：承插式橡胶圈接口； 3.管道检验及试验要求：管道试压、冲洗、消毒； 4.管外壁刷冷底子油一道,石油沥青两道。 | m | 4.03
67 | 040502001001 | 铸铁管管件 | 铸铁三通 DN150×150×150 | 个 | 2
68 | 040502001002 | 铸铁管管件 | 铸铁三通 DN150×100×150 | 个 | 1
69 | 040502001003 | 铸铁管管件 | 铸铁三通 DN150×80×150 | 个 | 8
70 | 040502001004 | 铸铁管管件 | 铸铁三通 DN150×50×150 | 个 | 2
71 | 040502001005 | 铸铁管管件 | 铸铁三通 DN150×25×150 | 个 | 3
72 | 040502001006 | 铸铁管管件 | 铸铁三通 DN200×150×200 | 个 | 1
73 | 040502001007 | 铸铁管管件 | 铸铁弯头 DN150×150 | 个 | 9
74 | 031003013022 | 水表 | 水表 DN65 带闸阀 | 组 | 1
本页小计
【表10.2.2-16】
分部分项工程清单与计价表
单位(专业)工程名称:室外附属工程-室外安装 | [5 empty] | 标段: |  |  | 第8页 共10页
序号 | 项目编码 | 项目名称 | 项目特征 | 计量 单位 | 工程量 | 金 额 (元) |  |  |  |  | 备注
[6 empty] | 综合单价 | 合价 | 其中
[8 empty] | 人工费 | 机械费 | 暂估价
75 | 031003013023 | 水表 | 水表 DN80 带闸阀 | 组 | 8
76 | 031003013024 | 水表 | 水表 DN100 带闸阀 | 组 | 1
77 | 031003013025 | 水表 | 水表 DN150 带闸阀 | 组 | 1
78 | 031003001218 | 螺纹阀门 | 螺纹截止阀 DN25 | 个 | 3
79 | 031003001219 | 螺纹阀门 | 螺纹截止阀 DN50 | 个 | 2
80 | 031003003156 | 焊接法兰阀门 | 法兰闸阀 DN150 含法兰 | 个 | 5
81 | 031003001220 | 螺纹阀门 | 防止倒流器 DN80 | 个 | 1
82 | 031003003157 | 焊接法兰阀门 | 防止倒流器 DN150 含法兰 | 个 | 1
83 | 010401011013 | 砖检查井 | 砖砌圆形阀门井 直筒式 安装制作详见国标 05S502 | 座 | 10
84 | 010401011014 | 砖检查井 | 砖砌矩形水表井 按国标 05S502-132,137 | 座 | 11
85 | 040503002003 | 混凝土支墩 | 管道支墩（档墩） 每处（m3以内）3，做法见国标图集10S505，混凝土强度等级：C15,含模板 | m3 | 35.32
|  | 室外景观给水 |  |  | 0
86 | 040101002008 | 挖沟槽土方 | 1、管道沟槽土方开挖； 2、土方类别：结合现场，自行考虑； 3、土方开挖方式：部分机械无法进场需人工开挖，套价时结合实际自行考虑，结算时单价不予调整 | m3 | 221.94
87 | 040103001011 | 回填方 | 槽、坑填土夯实 | m3 | 221.94
本页小计
【表10.2.2-16】
分部分项工程清单与计价表
单位(专业)工程名称:室外附属工程-室外安装 | [5 empty] | 标段: |  |  | 第9页 共10页
序号 | 项目编码 | 项目名称 | 项目特征 | 计量 单位 | 工程量 | 金 额 (元) |  |  |  |  | 备注
[6 empty] | 综合单价 | 合价 | 其中
[8 empty] | 人工费 | 机械费 | 暂估价
88 | 031001007049 | 复合管 | 室外钢塑给水管（螺纹连接） 公称直径（mm以内）25 含消毒冲洗、二次试压 | m | 346.29
89 | 031001007050 | 复合管 | 室外钢塑给水管（螺纹连接） 公称直径（mm以内）32 含消毒冲洗、二次试压 | m | 266.29
90 | 031001007051 | 复合管 | 室外钢塑给水管（螺纹连接） 公称直径（mm以内）40 含消毒冲洗、二次试压 | m | 271.10
91 | 031001007052 | 复合管 | 室外钢塑给水管（螺纹连接） 公称直径（mm以内）50 含消毒冲洗、二次试压 | m | 135.34
92 | 031001007053 | 复合管 | 室外钢塑给水管（螺纹连接） 公称直径（mm以内）80 含消毒冲洗、二次试压 | m | 214.48
93 | 031003001221 | 螺纹阀门 | DN20室外灌溉取水口，含VB-708阀门箱、支架钢管，具体做法详见图纸 | 个 | 36
94 | 031003013026 | 水表 | 水表 DN80 带闸阀 | 组 | 1
95 | 031003001222 | 螺纹阀门 | 螺纹闸阀 DN80 | 个 | 1
96 | 031003001223 | 螺纹阀门 | 螺纹闸阀 DN50 | 个 | 1
97 | 031003001224 | 螺纹阀门 | 螺纹截止阀 DN40 | 个 | 2
98 | 010401011015 | 砖检查井 | 砖砌圆形阀门井 直筒式 安装制作详见国标 05S502 | 座 | 3
99 | 010401011016 | 砖检查井 | 砖砌矩形水表井 按国标 05S502-132,137 | 座 | 1
本页小计
【表10.2.2-16】
分部分项工程清单与计价表
单位(专业)工程名称:室外附属工程-室外安装 | [5 empty] | 标段: |  |  | 第10页 共10页
序号 | 项目编码 | 项目名称 | 项目特征 | 计量 单位 | 工程量 | 金 额 (元) |  |  |  |  | 备注
[6 empty] | 综合单价 | 合价 | 其中
[8 empty] | 人工费 | 机械费 | 暂估价
合计

## 21_表10_2_2-16 施工技术措施项目清单与计价表
【表10.2.2-16】
施工技术措施项目清单与计价表
单位(专业)工程名称:室外附属工程-室外安装 | [5 empty] | 标段: |  |  | 第1页 共1页
序号 | 项目编码 | 项目名称 | 项目特征 | 计量 单位 | 工程量 | 金 额 (元) |  |  |  |  | 备注
[6 empty] | 综合单价 | 合价 | 其中
[8 empty] | 人工费 | 机械费 | 暂估价
1 | 041106001003 | 大型机械设备进出场及安拆 | 履带式挖掘机1m3以内 | 台·次 | 1
本页小计
合计

## 21_表10_2_2-20 施工组织（总价）措施项目清单
【表10.2.2-20】
施工组织（总价）措施项目清单与计价表
工程名称:室外安装 |  |  | 标段: | 第1页 共1页
序号 | 项目编号 | 项目名称 | 计算基础 | 费率 (%) | 金额 (元) | 备注
1 | 031302001001 | 安全文明施工费
1.1 | 1.1 | 安全文明施工基本费
2 | Z03130200801 | 提前竣工增加费
3 | 031302004001 | 二次搬运费
4 | 031302005001 | 冬雨季施工增加费
5 | 03B998 | 行车、行人干扰增加费
6 | 03B999 | 其他施工组织措施费
合 计

## 21_表10_2_2-21 其他项目清单与计价汇总表
【表10.2.2-21】
其他项目清单与计价汇总表
工程名称:室外安装 |  | 标段: | 第1页 共1页
序号 | 项 目 名 称 | 金额(元) | 备注
1 | 暂列金额 | 5226.94 | 明细详见表10.2.2-22
1.1 | 标化工地增加费 | 5226.94 | 明细详见表10.2.2-22
1.2 | 优质工程增加费 | 0 | 明细详见表10.2.2-22
1.3 | 其他暂列金额 | 0 | 明细详见表10.2.2-22
2 | 暂估价 | 0
2.1 | 材料（设备）暂估价 | 0 | 明细详见表10.2.2-23
2.2 | 专业工程暂估价 | 0 | 明细详见表10.2.2-24
2.3 | 专项技术措施暂估价 | 0 | 明细详见表10.2.2-25
3 | 计日工 |  | 明细详见表10.2.2-26
4 | 总承包服务费 |  | 明细详见表10.2.2-27
合 计

## 21_表10_2_2-22 暂列金额明细表
【表10.2.2-22】
暂列金额明细表
工程名称:室外安装 |  | 标段: |  | 第1页 共1页
序号 | 项 目 名 称 | 计量单位 | 暂定金额(元) | 备注
1 | 标化工地增加费 | 项 | 5226.94
2 | 优质工程增加费 | 项
3 | 其他暂列金额 | 项 |  | 估算比例一般不高于5%
3.1 | 其他暂列金额 | 项
合计 |  |  | 5226.94

## 21_表10_2_2-23 材料（工程设备）暂估单价表
【表10.2.2-23】
材料（工程设备）暂估单价表
单位(专业)工程名称:室外附属工程-室外安装 |  |  |  | 标段: | 第1页 共1页
序号 | 材料（工程设备）名称、规格、型号 | 计量 单位 | 数量 | 单价 | 合价 | 备注
合计

## 21_表10_2_2-24 专业工程暂估价表
【表10.2.2-24】
专业工程暂估价表
单位(专业)工程名称:室外附属工程-室外安装 |  | 标段: | 第1页 共1页
序号 | 工 程 名 称 | 工程内容 | 暂估金额(元) | 备注
合计

## 21_表10_2_2-25 专项技术措施暂估价表
【表10.2.2-25】
专项技术措施暂估价表
单位(专业)工程名称:室外附属工程-室外安装 |  | 标段: | 第1页 共1页
序号 | 工 程 名 称 | 工程内容 | 暂估金额(元) | 备注
合计 |  |  | 0

## 21_表10_2_2-26 计日工表
【表10.2.2-26】
计 日 工 表
单位(专业)工程名称:室外附属工程-室外安装 |  | 标段: |  | 第1页 共1页
编号 | 项 目 名 称 | 单位 | 数量 | 综合单价(元) | 合价(元)
一 | 人 工 | 元
1
2
3
4
5
人 工 小 计
二 | 材 料 | 元
1
2
3
4
5
材 料 小 计
三 | 施 工 机 械 | 元
1
2
3
4
5
施工机械小计
总 计

## 21_表10_2_2-27 总承包服务费计价表
【表10.2.2-27】
总承包服务费计价表
单位(专业)工程名称:室外附属工程-室外安装 |  |  | 标段: |  | 第1页 共1页
序号 | 项目名称 | 项目价值(元) | 服务内容 | 计算基础 | 费率(%) | 金额(元)
1 | 发包人单独发包的专业工程
1.1 | 专业发包工程管理费
2 | 发包人提供材料(设备)
2.1 | 甲供材料设备保管费
| 合计 | - | - |  | -

## 21_表10_2_2-29 主要工日一览表
【表10.2.2-29】
主要工日一览表
工程名称:室外安装 |  |  | 标段: |  | 第1页 共1页
序号 | 工日名称（类别） | 单位 | 数量 | 单价(元) | 合价（元） | 备注
1 | 一类人工 | 工日
2 | 二类人工 | 工日

## 21_表10_2_2-29 主要工日一览表(空表)
【表10.2.2-29】
主要工日一览表
工程名称:室外安装 |  |  | 标段: |  | 第1页 共1页
序号 | 工日名称（类别） | 单位 | 数量 | 单价(元) | 合价（元） | 备注

## 21_表10_2_2-30 发包人提供材料和设备一览表
【表10.2.2-30】
发包人提供材料和设备一览表
工程名称:室外安装 |  |  | 标段: |  | 第1页 共1页
序号 | 材料(设备)名称、规格、型号 | 单位 | 数量 | 单价 (元) | 交货 方式 | 送达 地点 | 备注

## 21_表10_2_2-31 主要材料和工程设备一览表
【表10.2.2-31】
主要材料和工程设备一览表
工程名称:室外安装 |  |  |  | 标段: |  | 第1页 共2页
序号 | 名称、规格、型号 | 单位 | 数量 | 单价(元) | 合价（元） | 备注
1 | 热轧带肋钢筋HRB400综合 | t
2 | 普通硅酸盐水泥PO 42.5综合 | kg
3 | 黄砂毛砂 | t
4 | 黄砂净砂 | t
5 | 碎石综合 | t
6 | 混凝土实心砖240×115×53 MU10 | 千块
7 | 非泵送商品混凝土C20 | m3
8 | 非泵送商品混凝土C30 | m3
9 | 煤焦油沥青漆L01-17 | kg
10 | 树脂漆TO | kg
11 | TO固化剂 | kg
12 | 碳素结构钢镀锌焊接钢管DN80 | m
13 | 碳素结构钢镀锌焊接钢管DN150 | m
14 | 碳素结构钢镀锌焊接钢管DN50 | m
15 | 碳素结构钢镀锌焊接钢管DN32 | m
16 | 球墨铸铁管DN150 | m
17 | 球墨铸铁管DN200 | m
18 | 电缆保护管UPVC80 | m
19 | 电缆保护管UPVC150 | m
20 | 塑料管PE50 | m
21 | 电缆保护管UPVC32 | m
22 | 采用钢丝网骨架聚乙烯复合管,加强系列,电熔连接DN150 | m
23 | 采用钢丝网骨架聚乙烯复合管,加强系列,电熔连接DN100 | m
24 | 铸铁三通 DN150×25×150 | 个
25 | 铸铁三通 DN150×50×150 | 个
26 | 铸铁三通 DN150×150×150 | 个
27 | 铸铁三通 DN150×80×150 | 个
28 | 铸铁弯头DN150×150 | 个
29 | 铸铁三通DN200×150×200 | 个
30 | 法兰闸阀DN100 | 个
31 | 法兰闸阀DN150 | 个
32 | 防止倒流器DN150 | 个
33 | 螺纹阀门100 | 个
34 | 螺纹阀门DN80 | 个
35 | 螺纹阀门DN65 | 个
【表10.2.2-31】
主要材料和工程设备一览表
工程名称:室外安装 |  |  |  | 标段: |  | 第2页 共2页
序号 | 名称、规格、型号 | 单位 | 数量 | 单价(元) | 合价（元） | 备注
36 | 螺纹闸阀DN80 | 个
37 | 防止倒流器DN80 | 个
38 | DN20室外灌溉取水口 | 个
39 | 螺纹截止阀DN25 | 个
40 | 螺纹截止阀DN40 | 个
41 | 螺纹截止阀DN50 | 个
42 | 螺纹闸阀DN50 | 个
43 | 碳钢平焊法兰DN150 | 片
44 | 平焊法兰DN100 | 片
45 | 平焊法兰DN150 | 片
46 | 单臂路灯（高4米/横挑1米）40W LED/6500K (半截光型) | 套
47 | 景观草坪灯(高0.6米)12W LED/3000K | 套
48 | 接地母线-40*4 | m
49 | 电力电缆YJV22-1KV-3X6 | m
50 | 电力电缆WDZA-YJY22-0.6/1kV-4X50+1X25 | m
51 | 电力电缆WDZA-YJY22-0.6/1kV-5X16 | m

## 21_表10_2_2-31 主要材料和工程设备一览表（空
【表10.2.2-31】
主要材料和工程设备一览表
工程名称:室外安装 |  |  |  | 标段: |  | 第1页 共2页
序号 | 名称、规格、型号 | 单位 | 数量 | 单价(元) | 合价（元） | 备注
【表10.2.2-31】
主要材料和工程设备一览表
工程名称:室外安装 |  |  |  | 标段: |  | 第2页 共2页
序号 | 名称、规格、型号 | 单位 | 数量 | 单价(元) | 合价（元） | 备注

## 21_表10_2_2-32 主要机械台班一览表
【表10.2.2-32】
主要机械台班一览表
工程名称:室外安装 |  |  | 标段: |  | 第1页 共2页
序号 | 机械名称、规格、型号 | 单位 | 数 量 | 单价(元) | 合价（元） | 备注
1 | 2000A大电流发生器 | 台班
2 | 电能校验仪 ST9040 | 台班
3 | 接地电阻测试仪 DET-3/2 | 台班
4 | 数字万用表 F-87 | 台班
5 | 电缆测试仪 JH5132 | 台班
6 | 其他机械费 | 元
7 | 履带式单斗液压挖掘机1m3 | 台班
8 | 电动夯实机250N·m | 台班
9 | 汽车式起重机8t | 台班
10 | 载货汽车4t | 台班
11 | 载货汽车5t | 台班
12 | 自卸汽车15t | 台班
13 | 平板拖车组40t | 台班
14 | 机动翻斗车1t | 台班
15 | 汽车式高空作业车18m | 台班
16 | 涡浆式混凝土搅拌机500L | 台班
17 | 干混砂浆罐式搅拌机20000L | 台班
18 | 钢筋调直机14mm | 台班
19 | 钢筋切断机40mm | 台班
20 | 钢筋弯曲机40mm | 台班
21 | 立式钻床25mm | 台班
22 | 立式钻床25mm | 台班
23 | 半自动切割机100mm | 台班
24 | 管子切断机250mm | 台班
25 | 管子切断套丝机159mm | 台班
26 | 台式砂轮机Ф250mm | 台班
27 | 试压泵25MPa | 台班
28 | 试压泵30MPa | 台班
29 | 交流弧焊机32kV·A | 台班
30 | 直流弧焊机20kW | 台班
31 | 直流弧焊机20kW | 台班
32 | 直流弧焊机32kW | 台班
33 | 电焊条烘干箱60×50×75cm3 | 台班
34 | 电焊条烘干箱60×50×75cm3 | 台班
35 | 混凝土振捣器平板式 | 台班
36 | 混凝土振捣器插入式 | 台班
37 | 试压泵3MPa | 台班
38 | 电焊机 （综合） | 台班
【表10.2.2-32】
主要机械台班一览表
工程名称:室外安装 |  |  | 标段: |  | 第2页 共2页
序号 | 机械名称、规格、型号 | 单位 | 数 量 | 单价(元) | 合价（元） | 备注
39 | 电熔焊接机3.5kW | 台班
40 | 弧焊机 综合 | 台班

## 21_表10_2_2-32 主要机械台班一览表(空表)
【表10.2.2-32】
主要机械台班一览表
工程名称:室外安装 |  |  | 标段: |  | 第1页 共2页
序号 | 机械名称、规格、型号 | 单位 | 数 量 | 单价(元) | 合价（元） | 备注
【表10.2.2-32】
主要机械台班一览表
工程名称:室外安装 |  |  | 标段: |  | 第2页 共2页
序号 | 机械名称、规格、型号 | 单位 | 数 量 | 单价(元) | 合价（元） | 备注

## 22_表10_2_2-16 分部分项工程清单与计价表
【表10.2.2-16】
分部分项工程清单与计价表
单位(专业)工程名称:室外附属工程-园林景观 | [5 empty] | 标段: |  |  | 第1页 共20页
序号 | 项目编码 | 项目名称 | 项目特征 | 计量 单位 | 工程量 | 金 额 (元) |  |  |  |  | 备注
[6 empty] | 综合单价 | 合价 | 其中
[8 empty] | 人工费 | 机械费 | 暂估价
|  | 沥青道路 |  |  | 0
1 | 040202001001 | 路床（槽）整形 | 路床碾压检验 夯实系数≥0.95 | m2 | 4755.96
2 | 040202013001 | 山皮石 | 1、道路塘渣基层,厚度:50cm(分层夯实) 2、具体要求详见施工图及相关规范 | m2 | 4755.96
3 | 040202011001 | 碎石 | 200厚级配碎石夯实 | m2 | 4755.96
4 | 040202015001 | 水泥稳定碎(砾)石 | 1、水泥含量:5%水泥稳定碎石基层(放坡折算后的面积) 2、厚度:30cm 3、含场内运输、模板、养护等费用 | m2 | 4755.96
5 | 040203004001 | 封层 | 乳化沥青下封层(1L/m2) | m2 | 4755.96
6 | 040203006001 | 沥青混凝土 | 60厚AC-20C中粒式沥青混凝土 | m2 | 4755.96
7 | 040203003001 | 透层、粘层 | 乳化沥青黏层(0.5L/m2） | m2 | 4755.96
8 | 040203006002 | 沥青混凝土 | 3cm AC-13型改性沥青砼 | m2 | 4755.96
9 | 040204004001 | 安砌侧（平、缘）石 | 侧石一 1、面层：1000*200*300厚芝麻灰花岗岩火烧面侧石 2、30厚1:3水泥砂浆 3、150厚C25透水混凝土、C15砼护脚 4、200厚5-25mm粒径砾石垫层夯实 5、500厚塘渣垫层(分层夯实) 6、素土夯实夯实系数≥0.95 7、含路面切缝、缩缝、胀缝、沉降缝 8、含模板、养护 | m | 2101.55
本页小计
【表10.2.2-16】
分部分项工程清单与计价表
单位(专业)工程名称:室外附属工程-园林景观 | [5 empty] | 标段: |  |  | 第2页 共20页
序号 | 项目编码 | 项目名称 | 项目特征 | 计量 单位 | 工程量 | 金 额 (元) |  |  |  |  | 备注
[6 empty] | 综合单价 | 合价 | 其中
[8 empty] | 人工费 | 机械费 | 暂估价
10 | 040204004002 | 安砌侧（平、缘）石 | 侧石一（弧形段） 1、面层：600*200*300厚芝麻灰花岗岩火烧面侧石、应异型切割 2、30厚1:3水泥砂浆 3、150厚C25透水混凝土、C15砼护脚 4、200厚5-25mm粒径砾石垫层夯实 5、500厚塘渣垫层(分层夯实) 6、素土夯实夯实系数≥0.95 7、含路面切缝、缩缝、胀缝、沉降缝 8、含模板、养护 | m | 436.43
11 | 040204004003 | 安砌侧（平、缘）石 | 侧石二 1、面层：1000/675*150*150厚芝麻灰花岗岩火烧面侧石外侧磨边10mm 2、30厚1:3干硬性水泥砂浆 3、80厚C20混凝土、C15砼护脚 4、100厚天然级配砂石垫层夯实 5、200厚塘渣垫层(分层夯实) 6、素土夯实夯实系数≥0.95 7、含路面切缝、缩缝、胀缝、沉降缝 8、含模板、养护 | m | 988.32
本页小计
【表10.2.2-16】
分部分项工程清单与计价表
单位(专业)工程名称:室外附属工程-园林景观 | [5 empty] | 标段: |  |  | 第3页 共20页
序号 | 项目编码 | 项目名称 | 项目特征 | 计量 单位 | 工程量 | 金 额 (元) |  |  |  |  | 备注
[6 empty] | 综合单价 | 合价 | 其中
[8 empty] | 人工费 | 机械费 | 暂估价
12 | 040204004004 | 安砌侧（平、缘）石 | 侧石二（弧形段） 1、面层：600*150*150厚芝麻黑花岗岩火烧面侧石外侧磨边10mm、应异型切割 2、30厚1:3干硬性水泥砂浆 3、80厚C20混凝土、C15砼护脚 4、100厚天然级配砂石垫层夯实 5、200厚塘渣垫层(分层夯实) 6、素土夯实夯实系数≥0.95 7、含路面切缝、缩缝、胀缝、沉降缝 8、含模板、养护 | m | 177.23
13 | 040204004005 | 安砌侧（平、缘）石 | 树池 1、面层：675*150*150厚芝麻灰花岗岩火烧面侧石外侧磨边10mm 2、30厚1:3干硬性水泥砂浆 3、80厚C20混凝土、C15砼护脚 4、100厚天然级配砂石垫层夯实 5、200厚塘渣垫层(分层夯实) 6、素土夯实夯实系数≥0.95 7、含路面切缝、缩缝、胀缝、沉降缝 8、含模板、养护 | m | 126.30
|  | 主入口广场铺装 |  |  | 0
本页小计
【表10.2.2-16】
分部分项工程清单与计价表
单位(专业)工程名称:室外附属工程-园林景观 | [5 empty] | 标段: |  |  | 第4页 共20页
序号 | 项目编码 | 项目名称 | 项目特征 | 计量 单位 | 工程量 | 金 额 (元) |  |  |  |  | 备注
[6 empty] | 综合单价 | 合价 | 其中
[8 empty] | 人工费 | 机械费 | 暂估价
14 | 050201001001 | 园路 | 1、双丙聚氨酯密封处理 2、30厚6mm粒径C25灰色强固透水混凝土 3、150厚10mm粒径C25透水混凝土 4、30厚砂滤层 5、200厚级配砂石(压实) 6、500厚塘渣垫层 7、素土夯实≥95% 8、含路面切缝、缩缝、胀缝、沉降缝 9、含模板、养护 | m2 | 1859.67
15 | 050201001002 | 园路 | 1、450*450*50厚芝麻白花岗岩火烧面 2、30厚1：3干硬性水泥砂浆 3、100厚10mm粒径C25透水混凝土 4、30厚砂滤层 5、200厚级配砂石(压实) 6、500厚塘渣垫层 7、素土夯实≥95% 8、含路面切缝、缩缝、胀缝、沉降缝 9、含模板、养护 | m2 | 2259.71
16 | 050201001003 | 园路 | 1、150*150*50厚芝麻黑花岗岩火烧面 2、30厚1：3干硬性水泥砂浆 3、100厚10mm粒径C25透水混凝土 4、30厚砂滤层 5、200厚级配砂石(压实) 6、500厚塘渣垫层 7、素土夯实≥95% 8、含路面切缝、缩缝、胀缝、沉降缝 9、含模板、养护 | m2 | 774.28
|  | 停车位 |  |  | 0
本页小计
【表10.2.2-16】
分部分项工程清单与计价表
单位(专业)工程名称:室外附属工程-园林景观 | [5 empty] | 标段: |  |  | 第5页 共20页
序号 | 项目编码 | 项目名称 | 项目特征 | 计量 单位 | 工程量 | 金 额 (元) |  |  |  |  | 备注
[6 empty] | 综合单价 | 合价 | 其中
[8 empty] | 人工费 | 机械费 | 暂估价
17 | 050201001004 | 园路 | 机动车及非机动车停车位 1、双丙聚氨酯密封处理 2、30厚6mm粒径C25灰色强固透水混凝土 3、150厚10mm粒径C25透水混凝土 4、30厚砂滤层 5、200厚级配砂石(压实) 6、500厚塘渣垫层 7、素土夯实≥95% 8、含路面切缝、缩缝、胀缝、沉降缝 9、含模板、养护 | m2 | 1729.04
|  | 园路 |  |  | 0
18 | 050201001005 | 园路 | 非机动车停车位周边 1、双丙聚氨酯密封处理 2、30厚6mm粒径C25灰色强固透水混凝土 3、150厚10mm粒径C25透水混凝土 4、30厚砂滤层 5、200厚级配砂石(压实) 6、500厚塘渣垫层 7、素土夯实≥95% 8、含路面切缝、缩缝、胀缝、沉降缝 9、含模板、养护 | m2 | 548.42
本页小计
【表10.2.2-16】
分部分项工程清单与计价表
单位(专业)工程名称:室外附属工程-园林景观 | [5 empty] | 标段: |  |  | 第6页 共20页
序号 | 项目编码 | 项目名称 | 项目特征 | 计量 单位 | 工程量 | 金 额 (元) |  |  |  |  | 备注
[6 empty] | 综合单价 | 合价 | 其中
[8 empty] | 人工费 | 机械费 | 暂估价
19 | 050201001006 | 园路 | 人行透水混凝土 1、双丙聚氨酯密封处理 2、30厚6mm粒径C25灰色强固透水混凝土 3、50厚10mm粒径C25透水混凝土 4、30厚砂滤层 5、150厚级配砂石(压实) 6、300厚塘渣垫层 7、素土夯实≥95% 8、含路面切缝、缩缝、胀缝、沉降缝 9、含模板、养护 | m2 | 204.83
20 | 050201001007 | 园路 | 侧石相连出户位置 1、600*200*50厚芝麻黑花岗岩火烧面 2、30厚1：3干硬性水泥砂浆 3、30厚砂滤层 4、150厚级配砂石(压实) 5、300厚塘渣垫层 6、素土夯实≥95% 7、含路面切缝、缩缝、胀缝、沉降缝 8、含模板、养护 | m2 | 5.39
21 | 050201001008 | 园路 | 侧石相连出户位置 1、600*150*30厚芝麻黑花岗岩火烧面 2、30厚1：3干硬性水泥砂浆 3、30厚砂滤层 4、150厚级配砂石(压实) 5、300厚塘渣垫层 6、素土夯实≥95% 7、含路面切缝、缩缝、胀缝、沉降缝 8、含模板、养护 | m2 | 12.02
本页小计
【表10.2.2-16】
分部分项工程清单与计价表
单位(专业)工程名称:室外附属工程-园林景观 | [5 empty] | 标段: |  |  | 第7页 共20页
序号 | 项目编码 | 项目名称 | 项目特征 | 计量 单位 | 工程量 | 金 额 (元) |  |  |  |  | 备注
[6 empty] | 综合单价 | 合价 | 其中
[8 empty] | 人工费 | 机械费 | 暂估价
22 | 050201001009 | 园路 | 1、300*300*20厚芝麻黑花岗岩火烧面 2、30厚1：3干硬性水泥砂浆 3、30厚砂滤层 4、150厚级配砂石(压实) 5、300厚塘渣垫层 6、素土夯实≥95% 7、含路面切缝、缩缝、胀缝、沉降缝 8、含模板、养护 | m2 | 9.69
23 | 050201001010 | 园路 | 1、450*450*50厚芝麻白花岗岩火烧面 2、30厚1：3干硬性水泥砂浆 3、30厚砂滤层 4、150厚级配砂石(压实) 5、300厚塘渣垫层 6、素土夯实≥95% 7、含路面切缝、缩缝、胀缝、沉降缝 8、含模板、养护 | m2 | 138.49
24 | 050201001011 | 园路 | 1、450*450*50厚芝麻黑花岗岩火烧面 2、30厚1：3干硬性水泥砂浆 3、30厚砂滤层 4、150厚级配砂石(压实) 5、300厚塘渣垫层 6、素土夯实≥95% 7、含路面切缝、缩缝、胀缝、沉降缝 8、含模板、养护 | m2 | 459.63
本页小计
【表10.2.2-16】
分部分项工程清单与计价表
单位(专业)工程名称:室外附属工程-园林景观 | [5 empty] | 标段: |  |  | 第8页 共20页
序号 | 项目编码 | 项目名称 | 项目特征 | 计量 单位 | 工程量 | 金 额 (元) |  |  |  |  | 备注
[6 empty] | 综合单价 | 合价 | 其中
[8 empty] | 人工费 | 机械费 | 暂估价
25 | 050201001012 | 园路 | 1、900*200*50厚芝麻黑花岗岩火烧面 2、30厚1：3干硬性水泥砂浆 3、30厚砂滤层 4、150厚级配砂石(压实) 5、300厚塘渣垫层 6、素土夯实≥95% 7、含路面切缝、缩缝、胀缝、沉降缝 8、含模板、养护 | m2 | 14.58
26 | 050201013001 | 石汀步（步石、飞石） | 1、1500*600*50厚芝麻黑花岗岩火烧面汀步 2、50厚统沙找平层 3、100厚碎石垫层 4、素土夯实,夯实系数≥0.85 | m2 | 12.54
27 | 010507004006 | 台阶 | 1、50厚芝麻黑花岗岩火烧面,磨边 2、600*100*20厚芝麻黑花岗岩火烧面踢面 3、30厚1:3水泥砂浆 4、100厚C20砼 5、100厚碎石垫层 6、素土夯实 | m2 | 3.78
28 | 010401003009 | 实心砖墙 | 台阶挡墙 1、600*320*50厚芝麻黑花岗岩火烧面 2、20厚芝麻黑花岗岩火烧面侧贴 3、20厚1:3水泥砂浆 4、MU15砖砌体 5、100厚C20砼 6、素土夯实 | m | 6.60
|  | 广场节点 |  |  | 0
本页小计
【表10.2.2-16】
分部分项工程清单与计价表
单位(专业)工程名称:室外附属工程-园林景观 | [5 empty] | 标段: |  |  | 第9页 共20页
序号 | 项目编码 | 项目名称 | 项目特征 | 计量 单位 | 工程量 | 金 额 (元) |  |  |  |  | 备注
[6 empty] | 综合单价 | 合价 | 其中
[8 empty] | 人工费 | 机械费 | 暂估价
29 | 050201001013 | 园路 | 人行透水混凝土 1、双丙聚氨酯密封处理 2、30厚6mm粒径C25灰色强固透水混凝土 3、50厚10mm粒径C25透水混凝土 4、30厚砂滤层 5、150厚级配砂石(压实) 6、300厚塘渣垫层 7、素土夯实≥95% 8、含路面切缝、缩缝、胀缝、沉降缝 9、含模板、养护 | m2 | 489.58
30 | 050201001014 | 园路 | 1、600*150*50厚芝麻黑火烧面 2、30厚1：3干硬性水泥砂浆 3、30厚砂滤层 4、150厚级配砂石(压实) 5、300厚塘渣垫层 6、素土夯实≥95% 7、含路面切缝、缩缝、胀缝、沉降缝 8、含模板、养护 | m2 | 103.10
31 | 050201001015 | 园路 | 1、1200*600*50厚芝麻白火烧面 2、30厚1：3干硬性水泥砂浆 3、30厚砂滤层 4、150厚级配砂石(压实) 5、300厚塘渣垫层 6、素土夯实≥95% 7、含路面切缝、缩缝、胀缝、沉降缝 8、含模板、养护 | m2 | 283.54
本页小计
【表10.2.2-16】
分部分项工程清单与计价表
单位(专业)工程名称:室外附属工程-园林景观 | [5 empty] | 标段: |  |  | 第10页 共20页
序号 | 项目编码 | 项目名称 | 项目特征 | 计量 单位 | 工程量 | 金 额 (元) |  |  |  |  | 备注
[6 empty] | 综合单价 | 合价 | 其中
[8 empty] | 人工费 | 机械费 | 暂估价
32 | 020510004001 | 坐凳 | 1、600*450*80厚芝麻黑花岗岩光面、25厚芝麻黑花岗岩光面侧贴 2、20厚1：3水泥砂浆结合层 3、MU10砖砌体 4、100厚C20混凝土垫层 5、100厚碎石垫层 6、素土夯实 含模板 | m | 38.84
33 | 040601016001 | 金属扶梯、栏杆 | 1、原木色木扶手,做防腐处理,表面喷涂清漆 2、栏杆外露面钢板均表面喷涂浅暖灰色(颜色同建筑立面)氟碳漆饰面 3、8厚40宽扁钢中距110mm 4、120厚C20混凝土 5、M10砂浆砌MU30块石 6、150厚C20混凝土 7、素土夯实夯实系数不小于0.94 含模板、制作安装及预埋铁件等一切费用 详见园施通-03 | m | 110.759
|  | 地下室上部处理 |  |  | 0
34 | 05B001 | 室内外交接处处理 | 地下室上部处理 1、φ14@250单层双向植钢筋与钢筋网片连接 2、碎石垫层（计入铺装中） 3、素土夯实（计入铺装中） 详见总施01 | m2 | 204.37
35 | 040201009001 | 塑料排水板 | 10mm高凹凸型排蓄水板（双层） | m2 | 11085.92
本页小计
【表10.2.2-16】
分部分项工程清单与计价表
单位(专业)工程名称:室外附属工程-园林景观 | [5 empty] | 标段: |  |  | 第11页 共20页
序号 | 项目编码 | 项目名称 | 项目特征 | 计量 单位 | 工程量 | 金 额 (元) |  |  |  |  | 备注
[6 empty] | 综合单价 | 合价 | 其中
[8 empty] | 人工费 | 机械费 | 暂估价
36 | 010201002001 | 铺设土工合成材料 | 250g/m2土工布过滤层（一层） | m2 | 11085.92
|  | 临河步道 |  |  | 0
37 | 050201001016 | 园路 | 人行透水混凝土 1、双丙聚氨酯密封处理 2、30厚6mm粒径C25灰色强固透水混凝土 3、50厚10mm粒径C25透水混凝土 4、30厚砂滤层 5、150厚级配砂石(压实) 6、300厚塘渣垫层 7、素土夯实≥95% 8、含路面切缝、缩缝、胀缝、沉降缝 9、含模板、养护 | m2 | 530.41
38 | 050201001017 | 园路 | 1、600*300*60厚芝麻黑火烧面 2、20厚1：3干硬性水泥砂浆 3、100厚级配砂石(压实) 4、300厚塘渣垫层 5、素土夯实≥95% 6、含路面切缝、缩缝、胀缝、沉降缝 7、含模板、养护 | m2 | 179.53
39 | 050201001018 | 园路 | 1、600*600*60厚芝麻黑花岗岩火烧面 2、30厚1：3干硬性水泥砂浆 3、30厚砂滤层 4、150厚级配砂石(压实) 5、300厚塘渣垫层 6、素土夯实≥95% 7、含路面切缝、缩缝、胀缝、沉降缝 8、含模板、养护 | m2 | 19.45
本页小计
【表10.2.2-16】
分部分项工程清单与计价表
单位(专业)工程名称:室外附属工程-园林景观 | [5 empty] | 标段: |  |  | 第12页 共20页
序号 | 项目编码 | 项目名称 | 项目特征 | 计量 单位 | 工程量 | 金 额 (元) |  |  |  |  | 备注
[6 empty] | 综合单价 | 合价 | 其中
[8 empty] | 人工费 | 机械费 | 暂估价
40 | 040601016002 | 金属扶梯、栏杆 | 1、原木色木扶手,做防腐处理,表面喷涂清漆 2、栏杆外露面钢板均表面喷涂浅暖灰色(颜色同建筑立面)氟碳漆饰面 3、8厚40宽扁钢中距110mm 4、120厚C20混凝土 5、M10砂浆砌MU30块石 6、150厚C20混凝土 7、素土夯实夯实系数不小于0.94 含模板、制作安装及预埋铁件等一切费用 详见园施通-03 | m | 292.2881
|  | 下沉式庭院 |  |  | 0
41 | 011106007001 | 木板楼梯面层 | 1、1500*120*50厚贾腊木防腐木,间缝5mm 2、M5沉头螺钉与龙骨固定 3、50*30*5厚镀锌方钢龙骨 4、L50*20*5厚型钢支架,M6膨胀螺栓固定 | m2 | 80.87
42 | 020510004002 | 坐凳 | 1、600*450*80厚芝麻黑花岗岩光面、25厚芝麻黑花岗岩光面侧贴 2、20厚1：3水泥砂浆结合层 3、MU10砖砌体 4、100厚C20混凝土垫层 5、100厚碎石垫层 6、素土夯实 含模板 | m | 7.22
本页小计
【表10.2.2-16】
分部分项工程清单与计价表
单位(专业)工程名称:室外附属工程-园林景观 | [5 empty] | 标段: |  |  | 第13页 共20页
序号 | 项目编码 | 项目名称 | 项目特征 | 计量 单位 | 工程量 | 金 额 (元) |  |  |  |  | 备注
[6 empty] | 综合单价 | 合价 | 其中
[8 empty] | 人工费 | 机械费 | 暂估价
43 | 010401003010 | 实心砖墙 | 1、600*300*30厚芝麻黑花岗岩火烧面,倒圆角R10 2、20厚1:2水泥砂浆 3、浅灰色仿真漆 4、MU10标准砖砌基础,M7.5水泥砂浆砌筑 5、D50泄水孔@1500布置 | m | 22.44
|  | 内庭院 |  |  | 0
44 | 011106007002 | 木板楼梯面层 | 1、1500*120*50厚贾腊木防腐木,间缝5mm 2、M5沉头螺钉与龙骨固定 3、50*30*5厚镀锌方钢龙骨 4、L50*20*5厚型钢支架,M6膨胀螺栓固定 | m2 | 45.68
45 | 040202010001 | 卵石 | 黑色卵石密铺(粒径30以上) | m2 | 193.33
46 | 05B002 | 盆栽组景 | 盆栽组景 统称室内盆栽花卉组合,有专业厂家二次深化搭配。定时更换 | 组 | 2
47 | 020201001001 | 阶条石 | 条石坐凳 布置在梁或者柱基础上部 工程量暂定 | m3 | 1.80
|  | 屋顶花园 |  |  | 0
48 | 050201001019 | 园路 | 1、150*150*50厚灰色广场砖 2、30厚1：3干硬性水泥砂浆 | m2 | 446.10
本页小计
【表10.2.2-16】
分部分项工程清单与计价表
单位(专业)工程名称:室外附属工程-园林景观 | [5 empty] | 标段: |  |  | 第14页 共20页
序号 | 项目编码 | 项目名称 | 项目特征 | 计量 单位 | 工程量 | 金 额 (元) |  |  |  |  | 备注
[6 empty] | 综合单价 | 合价 | 其中
[8 empty] | 人工费 | 机械费 | 暂估价
49 | 050201001020 | 园路 | 1、150*150*50厚果绿色广场砖 2、30厚1：3干硬性水泥砂浆 | m2 | 193.21
50 | 050201001021 | 园路 | 1、150*150*50厚黑色广场砖 2、30厚1：3干硬性水泥砂浆 | m2 | 70.21
51 | 050201013002 | 石汀步（步石、飞石） | 1、600*750*30厚芝麻灰花岗岩火烧面 2、20厚1:2水泥砂浆 3、60厚C20预制钢筋混凝土板,8@100 | m2 | 46.06
52 | 010507004007 | 台阶 | 1、400*600*30厚芝麻灰花岗岩火烧面,倒圆角R10 20厚1:2水泥砂浆 2、600*100*20厚芝麻黑花岗岩火烧面踢面 3、MU10标准砖砌,M7.5水泥砂浆台阶 | m2 | 9.66
53 | 010401003011 | 实心砖墙 | 台阶挡墙 1、600*300*30厚芝麻黑花岗岩火烧面 2、20厚芝麻黑花岗岩火烧面侧贴 3、20厚1:3水泥砂浆 4、MU15砖砌体 | m | 2.70
54 | 010401003012 | 实心砖墙 | 花坛边挡墙 1、600*300*30厚芝麻黑花岗岩火烧面,倒圆角R10 2、20厚1:2水泥砂浆 3、浅灰色仿真漆 4、MU10标准砖砌基础,M7.5水泥砂浆砌筑 5、D50泄水孔@1500布置 | m | 214.53
本页小计
【表10.2.2-16】
分部分项工程清单与计价表
单位(专业)工程名称:室外附属工程-园林景观 | [5 empty] | 标段: |  |  | 第15页 共20页
序号 | 项目编码 | 项目名称 | 项目特征 | 计量 单位 | 工程量 | 金 额 (元) |  |  |  |  | 备注
[6 empty] | 综合单价 | 合价 | 其中
[8 empty] | 人工费 | 机械费 | 暂估价
|  | 入口铭牌 |  |  | 0
55 | 010501001007 | 垫层 | 1、150厚碎石垫层 | m3 | 1.88
56 | 010501003003 | 独立基础 | 1、C25砼基础、模板 | m3 | 3.41
57 | 050301005001 | 点风景石 | 1、芝麻灰花岗岩火烧面整石 2、细石混凝土二次浇筑 | 块 | 1
58 | 05B003 | 字体 | 1、医院LOGO及医院名称，字高600mm 2、内容及字体样式业主及设计共同确定 | 个 | 9
|  | 爬藤景墙 |  |  | 0
59 | 010501001008 | 垫层 | 1、100厚C20砼垫层、模板 | m3 | 6.20
60 | 010501003004 | 独立基础 | 1、300厚C25砼基础、模板 | m3 | 19.30
61 | 010515001126 | 现浇构件钢筋 | φ8(刷浅暖灰色防腐漆)爬藤钢筋 (损耗、搭接、焊接等自行在报价中考虑) | t | 0.889
|  | 公共卫生楼景墙 |  |  | 0
62 | 010401003013 | 实心砖墙 | 1、300厚M15砖砌体 | m3 | 9.31
63 | 010503005008 | 过梁 | 1、300*80C20商品砼过梁、模板 | m3 | 0.12
64 | 010515001127 | 现浇构件钢筋 | 现浇构件 圆钢(损耗、搭接、焊接等自行在报价中考虑) | t | 0.003
65 | 010515001128 | 现浇构件钢筋 | 现浇构件 螺纹钢(损耗、搭接、焊接等自行在报价中考虑) | t | 0.005
本页小计
【表10.2.2-16】
分部分项工程清单与计价表
单位(专业)工程名称:室外附属工程-园林景观 | [5 empty] | 标段: |  |  | 第16页 共20页
序号 | 项目编码 | 项目名称 | 项目特征 | 计量 单位 | 工程量 | 金 额 (元) |  |  |  |  | 备注
[6 empty] | 综合单价 | 合价 | 其中
[8 empty] | 人工费 | 机械费 | 暂估价
66 | 011204001002 | 石材墙面 | 1、450*450*20厚芝麻白花岗岩火烧面 2、20厚1:3水泥砂浆 | m2 | 37.15
67 | 011206001001 | 石材零星项目 | 1、450*350*20厚芝麻白花岗岩火烧面 2、20厚1:3水泥砂浆 | m2 | 8.17
68 | 011407001023 | 墙面喷刷涂料 | 暖灰色真石漆饰面(仿花岗岩火烧面) | m2 | 45.41
69 | 011508004001 | 金属字 | 8厚钢板字暖灰色,魏碑字体,字高300 | 个 | 26
70 | 010605002001 | 钢板墙板 | 5厚钢板背景暖绿色 | m2 | 4.37
71 | 010605002002 | 钢板墙板 | 5厚钢板背景暖灰色 | m2 | 0.41
|  | 栈道 |  |  | 0
72 | 040302001001 | 圆木桩 | 松木桩梢径为150mm,尾径120mm,桩长为6m,桩间距为500mm,矩形布置,处理完毕后需进行地基平板载荷试验检验地基承载力, 要求地基承载力特征值不小于70kpa. | 根 | 336
73 | 010501001009 | 垫层 | 250级配厚碎石垫层 | m3 | 19.98
74 | 010501001010 | 垫层 | 100厚C15砼垫层、模板 | m3 | 5.13
75 | 010501002001 | 带形基础 | 300厚C30商品混凝土基础、模板 | m3 | 13.80
76 | 040303015001 | 混凝土挡墙墙身 | 300厚C30商品混凝土墙、模板 | m3 | 3.60
77 | 040303012001 | 混凝土连续板 | C30商品混凝土桥板、模板 | m3 | 6.29
78 | 040308003001 | 镶贴面层 | 600*150*50厚芝麻黑花岗岩火烧面 20厚1:3干硬性水泥砂浆 | m2 | 9.72
79 | 040308005001 | 油漆 | 仿芝麻灰花岗岩真石漆 | m2 | 16.22
本页小计
【表10.2.2-16】
分部分项工程清单与计价表
单位(专业)工程名称:室外附属工程-园林景观 | [5 empty] | 标段: |  |  | 第17页 共20页
序号 | 项目编码 | 项目名称 | 项目特征 | 计量 单位 | 工程量 | 金 额 (元) |  |  |  |  | 备注
[6 empty] | 综合单价 | 合价 | 其中
[8 empty] | 人工费 | 机械费 | 暂估价
80 | 040308003002 | 镶贴面层 | 1200*450*50厚芝麻白花岗岩火烧面 20厚1:3干硬性水泥砂浆 | m2 | 38.88
81 | 010515001129 | 现浇构件钢筋 | 现浇构件 螺纹钢(损耗、搭接、焊接等自行在报价中考虑) | t | 1.636
82 | 040601016003 | 金属扶梯、栏杆 | 1、原木色木扶手,做防腐处理,表面喷涂清漆 2、栏杆外露面钢板均表面喷涂浅暖灰色(颜色同建筑立面)氟碳漆饰面 3、8厚40宽扁钢中距110mm 含制作安装及预埋铁件等一切费用 详见园施通-04 | m | 43.2
|  | 休息亭 |  |  | 0
83 | 040302001002 | 圆木桩 | 松木桩梢径为150mm,尾径120mm,桩长为6m,桩间距为500mm,矩形布置,处理完毕后需进行地基平板载荷试验检验地基承载力, 要求地基承载力特征值不小于70kpa. | 根 | 216
84 | 010501001011 | 垫层 | 250级配厚碎石垫层 | m3 | 16.08
85 | 010501001012 | 垫层 | 100厚C15砼垫层、模板 | m3 | 4.90
86 | 010501002002 | 带形基础 | 300厚C30商品混凝土基础、模板 | m3 | 13.86
87 | 010502001019 | 矩形柱 | 300*300C30商品混凝土柱、模板 | m3 | 0.41
本页小计
【表10.2.2-16】
分部分项工程清单与计价表
单位(专业)工程名称:室外附属工程-园林景观 | [5 empty] | 标段: |  |  | 第18页 共20页
序号 | 项目编码 | 项目名称 | 项目特征 | 计量 单位 | 工程量 | 金 额 (元) |  |  |  |  | 备注
[6 empty] | 综合单价 | 合价 | 其中
[8 empty] | 人工费 | 机械费 | 暂估价
88 | 010401003014 | 实心砖墙 | 1、450*420*20厚芝麻黑花岗岩火烧面侧贴 2、20厚1:3干硬性水泥砂浆 3、MU15砖砌体 4、100厚C15砼基层 5、素土夯实 | m | 24.40
89 | 050201001022 | 园路 | 1、900*900*30厚芝麻黑花岗岩火烧面 2、30厚1：3干硬性水泥砂浆 3、150厚C15砼基层 4、100厚碎石垫层 5、素土夯实≥95% 6、含路面切缝、缩缝、胀缝、沉降缝 7、含模板、养护 | m2 | 47.88
90 | 010507004008 | 台阶 | 1、30厚芝麻灰花岗岩火烧面,倒圆角R10、芝麻黑火烧板垂带石 2、20厚1:2水泥砂浆 3、20厚芝麻黑花岗岩火烧面踢面 4、MU10标准砖砌,M7.5水泥砂浆台阶 | m2 | 2.72
91 | 020511001001 | 鹅颈靠背 | 美人靠 1、红柳桉防腐木,清漆饰面 2、制作安装等一切费用 3、具体样式做法详见园施-休息亭-02 | m | 19.80
92 | 010603003001 | 钢管柱 | 1、φ160×8mm圆钢柱，暖灰色氟碳漆 2、材质：Q235B,无缝钢管 3、含制作、运输、安装及预埋钢板、螺栓等安装必要材料 | t | 0.919
本页小计
【表10.2.2-16】
分部分项工程清单与计价表
单位(专业)工程名称:室外附属工程-园林景观 | [5 empty] | 标段: |  |  | 第19页 共20页
序号 | 项目编码 | 项目名称 | 项目特征 | 计量 单位 | 工程量 | 金 额 (元) |  |  |  |  | 备注
[6 empty] | 综合单价 | 合价 | 其中
[8 empty] | 人工费 | 机械费 | 暂估价
93 | 011502001003 | 金属装饰线 | 1、50x200木纹铝装饰 3、含制作、运输、安装及预埋钢板、螺栓等安装必要材料 | m | 60.00
94 | 010604001002 | 钢梁 | GL1 1、150*250*8方钢梁，暖灰色氟碳漆 2、材质：Q235B,无缝钢管 3、含制作、运输、安装及预埋钢板、螺栓等安装必要材料 | t | 0.434
95 | 010604001003 | 钢梁 | GL2 1、150x100x6异形钢梁，暖灰色氟碳漆 2、材质：Q235B,无缝钢管 3、含制作、运输、安装及预埋钢板、螺栓等安装必要材料 | t | 0.646
96 | 010604001004 | 钢梁 | GL3 1、150*200*6方钢梁，暖灰色氟碳漆 2、材质：Q235B,无缝钢管 3、含制作、运输、安装及预埋钢板、螺栓等安装必要材料 | t | 0.229
97 | 010602001001 | 钢屋架 | LT1、LT2 1、70*50*5方钢梁、50*50*5方钢梁，暖灰色氟碳漆 2、材质：Q235B,无缝钢管 3、含制作、运输、安装及预埋钢板、螺栓等安装必要材料 | t | 1.722
本页小计
【表10.2.2-16】
分部分项工程清单与计价表
单位(专业)工程名称:室外附属工程-园林景观 | [5 empty] | 标段: |  |  | 第20页 共20页
序号 | 项目编码 | 项目名称 | 项目特征 | 计量 单位 | 工程量 | 金 额 (元) |  |  |  |  | 备注
[6 empty] | 综合单价 | 合价 | 其中
[8 empty] | 人工费 | 机械费 | 暂估价
98 | 010901002001 | 型材屋面 | 1、0.8厚直立缝锁边压型铝合金板 2、高强铝制支架 3、3厚SBS改性沥青防水卷材 4、水泥加压版 5、0.8厚镀锌钢板附檩 6、0.5厚穿孔压型钢板 | m2 | 71.21
|  | 驳岸 |  |  | 0
99 | 050202002001 | 原木桩驳岸 | 梢径150,L=4000m松木桩梅花桩布置 | m | 453.94
100 | 050202004001 | 点(散)布大卵石 | 粒径400-800当地块石堆叠二皮 工程量暂定 | t | 390.277
|  | 其他 |  |  | 0
101 | 05B004 | 成品座椅 | 成品双人座椅 | 座 | 53
102 | 040205019001 | 减速垄 | 减速垄（减速带） | m | 21.78
103 | 05B005 | 垃圾桶 | 果皮箱 | 座 | 10
本页小计
合计

## 22_表10_2_2-16 施工技术措施项目清单与计价表
【表10.2.2-16】
施工技术措施项目清单与计价表
单位(专业)工程名称:室外附属工程-园林景观 | [5 empty] | 标段: |  |  | 第1页 共1页
序号 | 项目编码 | 项目名称 | 项目特征 | 计量 单位 | 工程量 | 金 额 (元) |  |  |  |  | 备注
[6 empty] | 综合单价 | 合价 | 其中
[8 empty] | 人工费 | 机械费 | 暂估价
|  | 技术措施 |  |  | 0
1 | 041106001001 | 大型机械设备进出场及安拆 | 大型机械设备进出场及安拆，施工单位自行考虑 | 项 | 1
2 | 041107002001 | 排水、降水 | 1、根据施工组织设计结合图纸、现场踏勘自行测定自行报价，一次性包干，结算不予调整 | 项 | 1
3 | 050401003001 | 亭脚手架 | 外墙脚手架建筑物檐高（m）7以内 | 座 | 1
4 | 05B006 | 其他项目措施费 | 其他技术措施，施工单位自行考虑报价 | 项 | 1
本页小计
合计

## 22_表10_2_2-20 施工组织（总价）措施项目清单
【表10.2.2-20】
施工组织（总价）措施项目清单与计价表
工程名称:园林景观 |  |  | 标段: | 第1页 共1页
序号 | 项目编号 | 项目名称 | 计算基础 | 费率 (%) | 金额 (元) | 备注
1 | 050405001001 | 安全文明施工费
1.1 | 1.1 | 安全文明施工基本费
2 | Z50405009001 | 提前竣工增加费
3 | 050405004001 | 二次搬运费
4 | 050405005001 | 冬雨季施工增加费
5 | Z50405010001 | 行车、行人干扰增加费
6 | 05B999 | 其他施工组织措施费
合 计

## 22_表10_2_2-21 其他项目清单与计价汇总表
【表10.2.2-21】
其他项目清单与计价汇总表
工程名称:园林景观 |  | 标段: | 第1页 共1页
序号 | 项 目 名 称 | 金额(元) | 备注
1 | 暂列金额 | 11172.98 | 明细详见表10.2.2-22
1.1 | 标化工地增加费 | 11172.98 | 明细详见表10.2.2-22
1.2 | 优质工程增加费 | 0 | 明细详见表10.2.2-22
1.3 | 其他暂列金额 | 0 | 明细详见表10.2.2-22
2 | 暂估价 | 0
2.1 | 材料（设备）暂估价 | 0 | 明细详见表10.2.2-23
2.2 | 专业工程暂估价 | 0 | 明细详见表10.2.2-24
2.3 | 专项技术措施暂估价 | 0 | 明细详见表10.2.2-25
3 | 计日工 |  | 明细详见表10.2.2-26
4 | 总承包服务费 |  | 明细详见表10.2.2-27
合 计

## 22_表10_2_2-22 暂列金额明细表
【表10.2.2-22】
暂列金额明细表
工程名称:园林景观 |  | 标段: |  | 第1页 共1页
序号 | 项 目 名 称 | 计量单位 | 暂定金额(元) | 备注
1 | 标化工地增加费 | 项 | 11172.98
2 | 优质工程增加费 | 项
3 | 其他暂列金额 | 项 |  | 估算比例一般不高于5%
3.1 | 其他暂列金额 | 项
合计 |  |  | 11172.98

## 22_表10_2_2-23 材料（工程设备）暂估单价表
【表10.2.2-23】
材料（工程设备）暂估单价表
单位(专业)工程名称:室外附属工程-园林景观 |  |  |  | 标段: | 第1页 共1页
序号 | 材料（工程设备）名称、规格、型号 | 计量 单位 | 数量 | 单价 | 合价 | 备注
合计

## 22_表10_2_2-24 专业工程暂估价表
【表10.2.2-24】
专业工程暂估价表
单位(专业)工程名称:室外附属工程-园林景观 |  | 标段: | 第1页 共1页
序号 | 工 程 名 称 | 工程内容 | 暂估金额(元) | 备注
合计

## 22_表10_2_2-25 专项技术措施暂估价表
【表10.2.2-25】
专项技术措施暂估价表
单位(专业)工程名称:室外附属工程-园林景观 |  | 标段: | 第1页 共1页
序号 | 工 程 名 称 | 工程内容 | 暂估金额(元) | 备注
合计 |  |  | 0

## 22_表10_2_2-26 计日工表
【表10.2.2-26】
计 日 工 表
单位(专业)工程名称:室外附属工程-园林景观 |  | 标段: |  | 第1页 共1页
编号 | 项 目 名 称 | 单位 | 数量 | 综合单价(元) | 合价(元)
一 | 人 工 | 元
1
2
3
4
5
人 工 小 计
二 | 材 料 | 元
1
2
3
4
5
材 料 小 计
三 | 施 工 机 械 | 元
1
2
3
4
5
施工机械小计
总 计

## 22_表10_2_2-27 总承包服务费计价表
【表10.2.2-27】
总承包服务费计价表
单位(专业)工程名称:室外附属工程-园林景观 |  |  | 标段: |  | 第1页 共1页
序号 | 项目名称 | 项目价值(元) | 服务内容 | 计算基础 | 费率(%) | 金额(元)
1 | 发包人单独发包的专业工程
1.1 | 专业发包工程管理费
2 | 发包人提供材料(设备)
2.1 | 甲供材料设备保管费
| 合计 | - | - |  | -

## 22_表10_2_2-29 主要工日一览表
【表10.2.2-29】
主要工日一览表
工程名称:园林景观 |  |  | 标段: |  | 第1页 共1页
序号 | 工日名称（类别） | 单位 | 数量 | 单价(元) | 合价（元） | 备注
1 | 二类人工 | 工日
2 | 三类人工 | 工日

## 22_表10_2_2-29 主要工日一览表(空表)
【表10.2.2-29】
主要工日一览表
工程名称:园林景观 |  |  | 标段: |  | 第1页 共1页
序号 | 工日名称（类别） | 单位 | 数量 | 单价(元) | 合价（元） | 备注

## 22_表10_2_2-30 发包人提供材料和设备一览表
【表10.2.2-30】
发包人提供材料和设备一览表
工程名称:园林景观 |  |  | 标段: |  | 第1页 共1页
序号 | 材料(设备)名称、规格、型号 | 单位 | 数量 | 单价 (元) | 交货 方式 | 送达 地点 | 备注

## 22_表10_2_2-31 主要材料和工程设备一览表
【表10.2.2-31】
主要材料和工程设备一览表
工程名称:园林景观 |  |  |  | 标段: |  | 第1页 共2页
序号 | 名称、规格、型号 | 单位 | 数量 | 单价(元) | 合价（元） | 备注
1 | 热轧带肋钢筋HRB400综合 | t
2 | 镀锌铁丝φ0.7-1.0 | kg
3 | 热轧光圆钢筋HPB300综合 | t
4 | 型钢综合 | t
5 | 中厚钢板综合 | t
6 | 复合硅酸盐水泥PC 32.5R综合 | kg
7 | 普通硅酸盐水泥PO 42.5综合 | t
8 | 普通硅酸盐水泥PO 42.5综合 | kg
9 | 普通硅酸盐水泥PO 52.5综合 | kg
10 | 黄砂毛砂 | t
11 | 黄砂净砂 | t
12 | 石屑 | t
13 | 碎石综合 | t
14 | 块石200-500 | t
15 | 1000*200*300厚芝麻灰花岗岩火烧面侧石 | m
16 | 1000/675*150*150厚芝麻灰花岗岩火烧面侧石 | m
17 | 600*150*150厚芝麻黑花岗岩火烧面 | m
18 | 600*200*300厚芝麻灰花岗岩火烧面侧石 | m
19 | 混凝土实心砖240×115×53 MU10 | 千块
20 | 非泵送商品混凝土C15 | m3
21 | 非泵送商品混凝土C20 | m3
22 | 透水混凝土C25 | m3
23 | 非泵送商品混凝土C25 | m3
24 | 非泵送商品混凝土C30 | m3
25 | C25强固透水混凝土 | m3
26 | 干混抹灰砂浆DP M15.0 | kg
27 | AC-13型改性沥青砼 | m3
28 | AC-20型中粒式沥青混凝土 | m3
29 | 20厚芝麻白花岗岩火烧面 | m2
30 | 20厚芝麻黑花岗岩火烧面 | m2
31 | 30厚芝麻灰花岗岩火烧面 | m2
32 | 50厚芝麻黑花岗岩火烧面 | m2
33 | 20厚芝麻黑花岗岩火烧面 | m2
34 | 25厚芝麻黑花岗岩光面 | m2
【表10.2.2-31】
主要材料和工程设备一览表
工程名称:园林景观 |  |  |  | 标段: |  | 第2页 共2页
序号 | 名称、规格、型号 | 单位 | 数量 | 单价(元) | 合价（元） | 备注
35 | 30厚芝麻灰花岗岩火烧面 | m2
36 | 30厚芝麻黑花岗岩火烧面 | m2
37 | 50厚芝麻白花岗岩火烧面 | m2
38 | 50厚芝麻黑花岗岩火烧面 | m2
39 | 60厚芝麻黑花岗岩火烧面 | m2
40 | 80厚芝麻黑花岗岩光面 | m2
41 | 水 | m3

## 22_表10_2_2-31 主要材料和工程设备一览表（空
【表10.2.2-31】
主要材料和工程设备一览表
工程名称:园林景观 |  |  |  | 标段: |  | 第1页 共2页
序号 | 名称、规格、型号 | 单位 | 数量 | 单价(元) | 合价（元） | 备注
【表10.2.2-31】
主要材料和工程设备一览表
工程名称:园林景观 |  |  |  | 标段: |  | 第2页 共2页
序号 | 名称、规格、型号 | 单位 | 数量 | 单价(元) | 合价（元） | 备注

## 22_表10_2_2-32 主要机械台班一览表
【表10.2.2-32】
主要机械台班一览表
工程名称:园林景观 |  |  | 标段: |  | 第1页 共2页
序号 | 机械名称、规格、型号 | 单位 | 数 量 | 单价(元) | 合价（元） | 备注
1 | 超声波探伤仪0～10000mm | 台班
2 | 履带式推土机75kW | 台班
3 | 平地机90kW | 台班
4 | 钢轮内燃压路机8t | 台班
5 | 钢轮内燃压路机12t | 台班
6 | 钢轮内燃压路机15t | 台班
7 | 钢轮振动压路机12t | 台班
8 | 轮胎压路机26t | 台班
9 | 电动夯实机250N·m | 台班
10 | 汽车式沥青喷洒机4000L | 台班
11 | 沥青混凝土摊铺机8t | 台班
12 | 沥青混凝土摊铺机12t | 台班
13 | 沥青混凝土摊铺机15t | 台班
14 | 履带式电动起重机5t | 台班
15 | 履带式起重机5t | 台班
16 | 汽车式起重机8t | 台班
17 | 汽车式起重机20t | 台班
18 | 门式起重机10t | 台班
19 | 叉式起重机5t | 台班
20 | 载货汽车2t | 台班
21 | 载货汽车4t | 台班
22 | 载货汽车4t | 台班
23 | 平板拖车组40t | 台班
24 | 机动翻斗车1t | 台班
25 | 电动卷扬机-单筒快速10kN | 台班
26 | 电动卷扬机-单筒慢速50kN | 台班
27 | 灰浆搅拌机200L | 台班
28 | 混凝土搅拌站45m3/h | 台班
29 | 干混砂浆罐式搅拌机20000L | 台班
30 | 钢筋切断机40mm | 台班
31 | 钢筋弯曲机40mm | 台班
32 | 木工圆锯机500mm | 台班
33 | 摇臂钻床50mm | 台班
34 | 剪板机40×3100mm | 台班
35 | 刨边机12000mm | 台班
36 | 半自动切割机100mm | 台班
37 | 型钢剪断机500mm | 台班
38 | 交流弧焊机32kV·A | 台班
【表10.2.2-32】
主要机械台班一览表
工程名称:园林景观 |  |  | 标段: |  | 第2页 共2页
序号 | 机械名称、规格、型号 | 单位 | 数 量 | 单价(元) | 合价（元） | 备注
39 | 交流弧焊机42kV·A | 台班
40 | 对焊机75kV·A | 台班
41 | 二氧化碳气体保护焊机500A | 台班
42 | 电焊条烘干箱45×35×45cm3 | 台班
43 | 电动空气压缩机10m3/min | 台班
44 | 轴流通风机7.5kW | 台班
45 | 简易打桩架 | 台班
46 | 水泥混凝土真空吸水机 | 台班
47 | 混凝土振捣器平板式 | 台班
48 | 混凝土振捣器插入式 | 台班
49 | 汽车式起重机5t | 台班
50 | 汽车式起重机5t | 台班

## 22_表10_2_2-32 主要机械台班一览表(空表)
【表10.2.2-32】
主要机械台班一览表
工程名称:园林景观 |  |  | 标段: |  | 第1页 共2页
序号 | 机械名称、规格、型号 | 单位 | 数 量 | 单价(元) | 合价（元） | 备注
【表10.2.2-32】
主要机械台班一览表
工程名称:园林景观 |  |  | 标段: |  | 第2页 共2页
序号 | 机械名称、规格、型号 | 单位 | 数 量 | 单价(元) | 合价（元） | 备注

## 23_表10_2_2-16 分部分项工程清单与计价表
【表10.2.2-16】
分部分项工程清单与计价表
单位(专业)工程名称:室外附属工程-绿化 | [5 empty] | 标段: |  |  | 第1页 共16页
序号 | 项目编码 | 项目名称 | 项目特征 | 计量 单位 | 工程量 | 金 额 (元) |  |  |  |  | 备注
[6 empty] | 综合单价 | 合价 | 其中
[8 empty] | 人工费 | 机械费 | 暂估价
|  | 乔木 |  |  | 0
1 | 050102001001 | 栽植乔木 | 1.品种规格：香樟A，胸径23-25 cm，高度9.5-10m，冠幅4.5-5m； 2.土球苗，主干挺拔、全冠； 3.养护期两年。 | 株 | 10
2 | 050102001002 | 栽植乔木 | 1.品种规格：香樟B，胸径18-20cm，高度7.5-8m，冠幅4-4.5m； 2.土球苗，主干挺拔、全冠； 3.养护期两年。 | 株 | 29
3 | 050102001003 | 栽植乔木 | 1.品种、规格：香樟C，胸径15-16 cm，高度5.5-6m，冠幅3.5-4m； 2.土球苗，主干挺拔、全冠； 3.养护期两年。 | 株 | 56
4 | 050102001004 | 栽植乔木 | 1.品种、规格：银桂A，高度2.5-3m，冠幅2.5-3m； 2.土球苗，主干挺拔、全冠； 3.养护期两年。 | 株 | 19
5 | 050102001005 | 栽植乔木 | 1.品种、规格：银桂B，高度2-2.5m，冠幅2-2.5m； 2.土球苗，主干挺拔、全冠； 3.养护期两年。 | 株 | 18
6 | 050102001006 | 栽植乔木 | 1.品种、规格：丹桂A，高度2.5-3m，冠幅2.5-3m； 2.土球苗，主干挺拔、全冠； 3.养护期两年。 | 株 | 28
本页小计
【表10.2.2-16】
分部分项工程清单与计价表
单位(专业)工程名称:室外附属工程-绿化 | [5 empty] | 标段: |  |  | 第2页 共16页
序号 | 项目编码 | 项目名称 | 项目特征 | 计量 单位 | 工程量 | 金 额 (元) |  |  |  |  | 备注
[6 empty] | 综合单价 | 合价 | 其中
[8 empty] | 人工费 | 机械费 | 暂估价
7 | 050102001007 | 栽植乔木 | 1.品种、规格：丹桂B，高度2-2.5m，冠幅2-2.5m； 2.土球苗，主干挺拔、全冠； 3.养护期两年。 | 株 | 3
8 | 050102001008 | 栽植乔木 | 1.品种、规格：金桂A，高度2.5-3m，冠幅2.5-3m； 2.土球苗，主干挺拔、全冠； 3.养护期两年。 | 株 | 53
9 | 050102001009 | 栽植乔木 | 1.品种、规格：金桂B，高度2-2.5m，冠幅2-2.5m； 2.土球苗，主干挺拔、全冠； 3.养护期两年。 | 株 | 1
10 | 050102001010 | 栽植乔木 | 1.品种规格：乐昌含笑A，胸径15-16cm，高度5-5.5m，冠幅3-3.5m； 2.土球苗，主干挺拔、全冠； 3.养护期两年。 | 株 | 4
11 | 050102001011 | 栽植乔木 | 1.品种规格：广玉兰A，胸径15-16cm，高度4.5-5m，冠幅3-3.5m； 2.土球苗，主干挺拔、全冠； 3.养护期两年。 | 株 | 9
12 | 050102001012 | 栽植乔木 | 1.品种规格：广玉兰B，胸径12-13cm，高度4.5-5m，冠幅2.5-3m； 2.土球苗，主干挺拔、全冠； 3.养护期两年。 | 株 | 11
13 | 050102001013 | 栽植乔木 | 1.品种、规格：椤木石楠A，高度3-3.5m，冠幅2.5-3m； 2.土球苗，主干挺拔、全冠； 3.养护期两年。 | 株 | 6
本页小计
【表10.2.2-16】
分部分项工程清单与计价表
单位(专业)工程名称:室外附属工程-绿化 | [5 empty] | 标段: |  |  | 第3页 共16页
序号 | 项目编码 | 项目名称 | 项目特征 | 计量 单位 | 工程量 | 金 额 (元) |  |  |  |  | 备注
[6 empty] | 综合单价 | 合价 | 其中
[8 empty] | 人工费 | 机械费 | 暂估价
14 | 050102001014 | 栽植乔木 | 1.品种规格：乌桕A，胸径23-25cm，高度7.5-8m，冠幅5-5.5m； 2.土球苗，主干挺拔、全冠； 3.养护期两年。 | 株 | 14
15 | 050102001015 | 栽植乔木 | 1.品种规格：乌桕B，胸径18-20cm，高度5.5-6m，冠幅4-4.5m； 2.土球苗，主干挺拔、全冠； 3.养护期两年。 | 株 | 20
16 | 050102001016 | 栽植乔木 | 1.品种规格：乌桕C，胸径15-16cm，高度4.5-5m，冠幅3-3.5m； 2.土球苗，主干挺拔、全冠； 3.养护期两年。 | 株 | 1
17 | 050102001017 | 栽植乔木 | 1.品种规格：榉树B，胸径18-20cm，高度6.5-7m，冠幅4-4.5m； 2.土球苗，主干挺拔、全冠； 3.养护期两年。 | 株 | 40
18 | 050102001018 | 栽植乔木 | 1.品种规格：榉树C，胸径15-16cm，高度4.5-5m，冠幅3-3.5m； 2.土球苗，主干挺拔、全冠； 3.养护期两年。 | 株 | 82
19 | 050102001019 | 栽植乔木 | 1.品种规格：黄山栾树A，胸径18-20cm，高度5.5-6m，冠幅4-4.5m； 2.土球苗，主干挺拔、全冠； 3.养护期两年。 | 株 | 5
20 | 050102001020 | 栽植乔木 | 1.品种规格：黄山栾树B，胸径15-16cm，高度4.5-5m，冠幅3-3.5m； 2.土球苗，主干挺拔、全冠； 3.养护期两年。 | 株 | 6
本页小计
【表10.2.2-16】
分部分项工程清单与计价表
单位(专业)工程名称:室外附属工程-绿化 | [5 empty] | 标段: |  |  | 第4页 共16页
序号 | 项目编码 | 项目名称 | 项目特征 | 计量 单位 | 工程量 | 金 额 (元) |  |  |  |  | 备注
[6 empty] | 综合单价 | 合价 | 其中
[8 empty] | 人工费 | 机械费 | 暂估价
21 | 050102001021 | 栽植乔木 | 1.品种规格：楝树A，胸径18-20cm，高度6-6.5m，冠幅4-4.5m； 2.土球苗，主干挺拔、全冠； 3.养护期两年。 | 株 | 1
22 | 050102001022 | 栽植乔木 | 1.品种规格：楝树B，胸径15-16cm，高度5-5.5m，冠幅3-3.5m； 2.土球苗，主干挺拔、全冠； 3.养护期两年。 | 株 | 22
23 | 050102001023 | 栽植乔木 | 1.品种规格：合欢A，胸径18-20cm，高度5.5-6m，冠幅4-4.5m； 2.土球苗，主干挺拔、全冠； 3.养护期两年。 | 株 | 2
24 | 050102001024 | 栽植乔木 | 1.品种规格：枫香B，胸径15-16cm，高度4.5-5m，冠幅3-3.5m； 2.土球苗，主干挺拔、全冠； 3.养护期两年。 | 株 | 5
25 | 050102001025 | 栽植乔木 | 1.品种规格：垂柳B，胸径15-16cm，高度4.5-5m，冠幅3-3.5m； 2.土球苗，主干挺拔、全冠，雄株，无飞毛飞絮； 3.养护期两年。 | 株 | 39
26 | 050102001026 | 栽植乔木 | 1.品种规格：特选五角枫，胸径18-20cm，高度5.5-6m，冠幅5-5.5m； 2.特选苗木精品土球苗，全冠，主干分枝≥3级，一级分枝≥3枝； 3.养护期两年。 | 株 | 3
本页小计
【表10.2.2-16】
分部分项工程清单与计价表
单位(专业)工程名称:室外附属工程-绿化 | [5 empty] | 标段: |  |  | 第5页 共16页
序号 | 项目编码 | 项目名称 | 项目特征 | 计量 单位 | 工程量 | 金 额 (元) |  |  |  |  | 备注
[6 empty] | 综合单价 | 合价 | 其中
[8 empty] | 人工费 | 机械费 | 暂估价
27 | 050102001027 | 栽植乔木 | 1.品种规格：银杏A，胸径23-25cm，高度9.5-10m，冠幅4-4.5m； 2.土球苗，主枝≥9层，主干挺拔、全冠； 3.养护期两年。 | 株 | 13
28 | 050102001028 | 栽植乔木 | 1.品种规格：银杏B，胸径18-20cm，高度7.5-8m，冠幅3-3.5m； 2.土球苗，主枝≥9层，主干挺拔、全冠； 3.养护期两年。 | 株 | 38
29 | 050102001029 | 栽植乔木 | 1.品种规格：银杏C，胸径12-13cm，高度4.5-5m，冠幅2-2.5m； 2.土球苗，主枝≥9层，主干挺拔、全冠； 3.养护期两年。 | 株 | 44
30 | 050102001030 | 栽植乔木 | 1.品种、规格：二乔玉兰A，地径D12-13cm，高度3.5-4m，冠幅2.5-3m； 2.全冠，树形优美； 3.养护期两年。 | 株 | 12
31 | 050102001031 | 栽植乔木 | 1.品种、规格：紫叶李A，地径D9-10cm，高度3-3.5m，冠幅2.5-3m； 2.全冠，树形优美； 3.养护期两年。 | 株 | 13
32 | 050102001032 | 栽植乔木 | 1.品种、规格：北美海棠A，地径D9-10cm，高度3-3.5m，冠幅2.5-3m； 2.全冠，树形优美； 3.养护期两年。 | 株 | 32
本页小计
【表10.2.2-16】
分部分项工程清单与计价表
单位(专业)工程名称:室外附属工程-绿化 | [5 empty] | 标段: |  |  | 第6页 共16页
序号 | 项目编码 | 项目名称 | 项目特征 | 计量 单位 | 工程量 | 金 额 (元) |  |  |  |  | 备注
[6 empty] | 综合单价 | 合价 | 其中
[8 empty] | 人工费 | 机械费 | 暂估价
33 | 050102001033 | 栽植乔木 | 1.品种、规格：木芙蓉A，地径D9-10cm，高度3-3.5m，冠幅3-3.5m； 2.全冠，树形优美； 3.养护期两年。 | 株 | 9
34 | 050102001034 | 栽植乔木 | 1.品种、规格：大花紫薇A，地径D7-8cm，高度2-2.5m，冠幅1.5-2m； 2.全冠，树形优美； 3.养护期两年。 | 株 | 18
35 | 050102001035 | 栽植乔木 | 1.品种、规格：梅花A，地径D9-10cm，高度3-3.5m，冠幅2.5-3m； 2.全冠，树形优美，品种宫粉； 3.养护期两年。 | 株 | 82
36 | 050102001036 | 栽植乔木 | 1.品种、规格：柽柳A，地径D7-8cm，高度1.5-2m，冠幅1.5-2m； 2.全冠，树形优美； 3.养护期两年。 | 株 | 10
37 | 050102001037 | 栽植乔木 | 1.品种、规格：鸡爪槭A，地径D9-10cm，高度3-3.5m，冠幅2.5-3m； 2.全冠，树形优美； 3.养护期两年。 | 株 | 3
|  | 灌木 |  |  | 0
38 | 050102002001 | 栽植灌木 | 1.品种、规格：结香，高度1.2-1.5m，冠幅1.2-1.5m； 2.蓬冠丰满，分枝均匀； 3.养护期两年。 | 株 | 30
本页小计
【表10.2.2-16】
分部分项工程清单与计价表
单位(专业)工程名称:室外附属工程-绿化 | [5 empty] | 标段: |  |  | 第7页 共16页
序号 | 项目编码 | 项目名称 | 项目特征 | 计量 单位 | 工程量 | 金 额 (元) |  |  |  |  | 备注
[6 empty] | 综合单价 | 合价 | 其中
[8 empty] | 人工费 | 机械费 | 暂估价
39 | 050102002002 | 栽植灌木 | 1.品种、规格：茶梅球A，高度1.5m，冠幅1.5m； 2.蓬冠丰满，分枝均匀； 3.养护期两年。 | 株 | 11
40 | 050102002003 | 栽植灌木 | 1.品种、规格：茶梅球B，高度1m，冠幅1m； 2.蓬冠丰满，分枝均匀； 3.养护期两年。 | 株 | 23
41 | 050102002004 | 栽植灌木 | 1.品种、规格：映山红球A，高度1.2-1.5m，冠幅1.2-1.5m； 2.蓬冠丰满，分枝均匀； 3.养护期两年。 | 株 | 71
42 | 050102002005 | 栽植灌木 | 1.品种、规格：映山红球B，高度0.8-1m，冠幅0.8-1m； 2.蓬冠丰满，分枝均匀； 3.养护期两年。 | 株 | 29
43 | 050102002006 | 栽植灌木 | 1.品种、规格：含笑球A，高度1.2-1.5m，冠幅1.2-1.5m； 2.蓬冠丰满，分枝均匀； 3.养护期两年。 | 株 | 56
44 | 050102002007 | 栽植灌木 | 1.品种、规格：含笑球B，高度0.8-1m，冠幅0.8-1m； 2.蓬冠丰满，分枝均匀； 3.养护期两年。 | 株 | 37
45 | 050102002008 | 栽植灌木 | 1.品种、规格：栀子球A，高度1.2-1.5m，冠幅1.2-1.5m； 2.蓬冠丰满，分枝均匀； 3.养护期两年。 | 株 | 16
本页小计
【表10.2.2-16】
分部分项工程清单与计价表
单位(专业)工程名称:室外附属工程-绿化 | [5 empty] | 标段: |  |  | 第8页 共16页
序号 | 项目编码 | 项目名称 | 项目特征 | 计量 单位 | 工程量 | 金 额 (元) |  |  |  |  | 备注
[6 empty] | 综合单价 | 合价 | 其中
[8 empty] | 人工费 | 机械费 | 暂估价
46 | 050102002009 | 栽植灌木 | 1.品种、规格：栀子球B，高度0.8-1m，冠幅0.8-1m； 2.蓬冠丰满，分枝均匀； 3.养护期两年。 | 株 | 8
|  | 色带 |  |  | 0
47 | 050102007001 | 栽植色带 | 1.品种、规格：栀子，高度50-60cm，冠幅50-60cm； 2.种植密度：16株/m2； 3.毛球，满铺陶砾（厚度5cm）； 4.养护期两年。 | m2 | 202.00
48 | 050102007002 | 栽植色带 | 1.品种、规格：大叶黄杨，高度50-60cm，冠幅50-60cm； 2.种植密度：25株/m2； 3.毛球，满铺陶砾（厚度5cm）； 4.养护期两年。 | m2 | 175.00
49 | 050102007003 | 栽植色带 | 1.品种、规格：含笑，高度50-60cm，冠幅50-60cm； 2.种植密度：25株/m2； 3.毛球，满铺陶砾（厚度5cm）； 4.养护期两年。 | m2 | 1844.00
50 | 050102007004 | 栽植色带 | 1.品种、规格：迎春，高度50-60cm，冠幅50-60cm； 2.种植密度：16支/株，6株/m2； 3.毛球，满铺陶砾（厚度5cm）； 4.养护期两年。 | m2 | 168.00
本页小计
【表10.2.2-16】
分部分项工程清单与计价表
单位(专业)工程名称:室外附属工程-绿化 | [5 empty] | 标段: |  |  | 第9页 共16页
序号 | 项目编码 | 项目名称 | 项目特征 | 计量 单位 | 工程量 | 金 额 (元) |  |  |  |  | 备注
[6 empty] | 综合单价 | 合价 | 其中
[8 empty] | 人工费 | 机械费 | 暂估价
51 | 050102007005 | 栽植色带 | 1.品种、规格：八仙花，高度50-60cm，冠幅50-60cm； 2.种植密度：25株/m2； 3.容器苗，满铺松树皮（厚度8cm），品种无尽夏； 4.养护期两年。 | m2 | 108.00
52 | 050102007006 | 栽植色带 | 1.品种、规格：粉花六月雪，高度40-50cm，冠幅40-50cm； 2.种植密度：16株/m2； 3.毛球，满铺陶砾（厚度5cm）； 4.养护期两年。 | m2 | 47.00
53 | 050102007007 | 栽植色带 | 1.品种、规格：映山红，高度40-50cm，冠幅40-50cm； 2.种植密度：16株/m2； 3.杜鹃品种，容器苗，红色碎石φ10-30mm满铺8cm厚； 4.养护期两年。 | m2 | 438.00
54 | 050102007008 | 栽植色带 | 1.品种、规格：金丝桃，高度40-50cm，冠幅40-50cm； 2.种植密度：25株/m2； 3.满铺； 4.养护期两年。 | m2 | 190.00
55 | 050102007009 | 栽植色带 | 1.品种、规格：洒金桃叶珊瑚，高度40-50cm，冠幅40-50cm； 2.种植密度：25株/m2； 3.满铺； 4.养护期两年。 | m2 | 626.00
本页小计
【表10.2.2-16】
分部分项工程清单与计价表
单位(专业)工程名称:室外附属工程-绿化 | [5 empty] | 标段: |  |  | 第10页 共16页
序号 | 项目编码 | 项目名称 | 项目特征 | 计量 单位 | 工程量 | 金 额 (元) |  |  |  |  | 备注
[6 empty] | 综合单价 | 合价 | 其中
[8 empty] | 人工费 | 机械费 | 暂估价
56 | 050102007010 | 栽植色带 | 1.品种、规格：金叶女贞，高度40-50cm，冠幅40-50cm； 2.种植密度：25株/m2； 3.满铺； 4.养护期两年。 | m2 | 895.00
57 | 050102007011 | 栽植色带 | 1.品种、规格：红叶石楠，高度40-50cm，冠幅40-50cm； 2.种植密度：25株/m2； 3.满铺； 4.养护期两年。 | m2 | 341.00
58 | 050102007012 | 栽植色带 | 1.品种、规格：金焰绣线菊，高度25-30cm，冠幅25-30cm； 2.种植密度：25株/m2； 3.满铺； 4.养护期两年。 | m2 | 24.00
59 | 050102007013 | 栽植色带 | 1.品种、规格：百里香，高度25-30cm，冠幅25-30cm； 2.种植密度：25株/m2； 3.满铺； 4.养护期两年。 | m2 | 122.00
60 | 050102007014 | 栽植色带 | 1.品种、规格：迷迭香，高度25-30cm，冠幅25-30cm； 2.种植密度：25株/m2； 3.满铺； 4.养护期两年。 | m2 | 61.00
本页小计
【表10.2.2-16】
分部分项工程清单与计价表
单位(专业)工程名称:室外附属工程-绿化 | [5 empty] | 标段: |  |  | 第11页 共16页
序号 | 项目编码 | 项目名称 | 项目特征 | 计量 单位 | 工程量 | 金 额 (元) |  |  |  |  | 备注
[6 empty] | 综合单价 | 合价 | 其中
[8 empty] | 人工费 | 机械费 | 暂估价
61 | 050102007015 | 栽植色带 | 1.品种、规格：松果菊，高度30-35cm，冠幅25-30cm； 2.种植密度：25丛/m2； 3.养护期两年。 | m2 | 122.00
62 | 050102007016 | 栽植色带 | 1.品种、规格：火炬花，高度30-35cm，冠幅25-30cm； 2.种植密度：25丛/m2； 3.养护期两年。 | m2 | 2.00
63 | 050102007017 | 栽植色带 | 1.品种、规格：薄荷，高度25-30cm，冠幅25-30cm； 2.种植密度：36株/m2； 3.容器苗； 4.养护期两年。 | m2 | 283.00
64 | 050102007018 | 栽植色带 | 1.品种、规格：林荫鼠尾草，高度25-30cm，冠幅25-30cm； 2.种植密度：9芽/丛，25丛/m2； 3.养护期两年。 | m2 | 431.00
65 | 050102007019 | 栽植色带 | 1.品种、规格：穗花婆婆纳，高度25-30cm，冠幅25-30cm； 2.种植密度：25丛/m2； 3.养护期两年。 | m2 | 17.00
本页小计
【表10.2.2-16】
分部分项工程清单与计价表
单位(专业)工程名称:室外附属工程-绿化 | [5 empty] | 标段: |  |  | 第12页 共16页
序号 | 项目编码 | 项目名称 | 项目特征 | 计量 单位 | 工程量 | 金 额 (元) |  |  |  |  | 备注
[6 empty] | 综合单价 | 合价 | 其中
[8 empty] | 人工费 | 机械费 | 暂估价
66 | 050102007020 | 栽植色带 | 1.品种、规格：萱草，高度25-30cm，冠幅25-30cm； 2.种植密度：5-8芽/丛 ，25丛/m2； 3.养护期两年。 | m2 | 206.00
67 | 050102007021 | 栽植色带 | 1.品种、规格：紫娇花，高度25-30cm，冠幅25-30cm； 2.种植密度：25丛/m2； 3.养护期两年。 | m2 | 65.00
68 | 050102007022 | 栽植色带 | 1.品种、规格：粉花月见草，高度20-25cm，冠幅20-25cm； 2.种植密度：36株/m2； 3.满铺陶砾（厚度5cm）； 4.养护期两年。 | m2 | 220.00
69 | 050102007023 | 栽植色带 | 1.品种、规格：山桃草，高度20-25cm，冠幅20-25cm； 2.种植密度：25株/m2； 3.容器苗； 4.养护期两年。 | m2 | 3.00
70 | 050102007024 | 栽植色带 | 1.品种、规格：金叶石菖蒲，高度20-25cm，冠幅20-25cm； 2.种植密度：9芽/丛,36丛/m2； 3.养护期两年。 | m2 | 212.00
本页小计
【表10.2.2-16】
分部分项工程清单与计价表
单位(专业)工程名称:室外附属工程-绿化 | [5 empty] | 标段: |  |  | 第13页 共16页
序号 | 项目编码 | 项目名称 | 项目特征 | 计量 单位 | 工程量 | 金 额 (元) |  |  |  |  | 备注
[6 empty] | 综合单价 | 合价 | 其中
[8 empty] | 人工费 | 机械费 | 暂估价
71 | 050102007025 | 栽植色带 | 1.品种、规格：细叶美女樱，高度20-25cm，冠幅20-25cm； 2.种植密度：16芽/丛，25丛/m2； 3.养护期两年。 | m2 | 362.00
72 | 050102007026 | 栽植色带 | 1.品种、规格：马兰头，高度15-20cm，冠幅15-20cm； 2.种植密度：36株/m2； 3.养护期两年。 | m2 | 2461.00
73 | 050102007027 | 栽植色带 | 1.品种、规格：薄雪万年草，高度15-20cm，冠幅15-20cm； 2.种植密度：6芽/丛，64丛/m2； 3.养护期两年。 | m2 | 10.00
74 | 050102007028 | 栽植色带 | 1.品种、规格：矮蒲苇，高度75-80cm，冠幅40-45cm； 2.种植密度：16芽/丛，25丛/m2； 3.养护期两年。 | m2 | 67.00
75 | 050102007029 | 栽植色带 | 1.品种、规格：粉黛乱子草，高度75-80cm，冠幅40-45cm； 2.种植密度：36芽/丛，9丛/m2； 3.养护期两年。 | m2 | 62.00
本页小计
【表10.2.2-16】
分部分项工程清单与计价表
单位(专业)工程名称:室外附属工程-绿化 | [5 empty] | 标段: |  |  | 第14页 共16页
序号 | 项目编码 | 项目名称 | 项目特征 | 计量 单位 | 工程量 | 金 额 (元) |  |  |  |  | 备注
[6 empty] | 综合单价 | 合价 | 其中
[8 empty] | 人工费 | 机械费 | 暂估价
76 | 050102007030 | 栽植色带 | 1.品种、规格：小兔子狼尾草，高度25-30cm，冠幅25-30cm； 2.种植密度：16芽/丛，25丛/m2； 3.养护期两年。 | m2 | 220.00
77 | 050102007031 | 栽植色带 | 1.品种、规格：蜜糖草，高度20-25cm，冠幅20-25cm； 2.种植密度：16芽/丛，25丛/m2； 3.养护期两年。 | m2 | 58.00
78 | 050102007032 | 栽植色带 | 1.品种、规格：麦冬； 2.种植密度：9芽/丛，49丛/m2； 3.养护期两年。 | m2 | 1935.00
79 | 050102009001 | 栽植水生植物 | 1.品种、规格：鸢尾，高度40cm，冠幅30cm； 2.种植密度：3—5芽/丛，25丛/m2； 3.养护期两年。 | m2 | 107.00
80 | 050102009002 | 栽植水生植物 | 1.品种、规格：千屈菜，高度30cm，冠幅25cm； 2.种植密度：16株/m2； 3.养护期两年。 | m2 | 150.00
81 | 050102009003 | 栽植水生植物 | 1.品种、规格：荻，高度60cm； 2.种植密度：60芽/丛，3丛/m2； 3.养护期两年。 | m2 | 161.00
本页小计
【表10.2.2-16】
分部分项工程清单与计价表
单位(专业)工程名称:室外附属工程-绿化 | [5 empty] | 标段: |  |  | 第15页 共16页
序号 | 项目编码 | 项目名称 | 项目特征 | 计量 单位 | 工程量 | 金 额 (元) |  |  |  |  | 备注
[6 empty] | 综合单价 | 合价 | 其中
[8 empty] | 人工费 | 机械费 | 暂估价
82 | 050102006001 | 栽植攀缘植物 | 1.品种、规格：蔷薇混种，高度50cm，冠幅50cm； 2.种植密度：4株/延米； 3.藤长50CM，粉团蔷薇、黄蔷薇、七姊妹、白玉堂1:1:1:1混种，满铺松树皮； 4.养护期两年。 | m | 130.00
83 | 050102006002 | 栽植攀缘植物 | 1.品种、规格：粉团蔷薇，高度50cm，冠幅50cm； 2.藤长50CM，满铺松树皮； 3.养护期两年。 | 株 | 484
84 | 050102006003 | 栽植攀缘植物 | 1.品种、规格：速铺扶芳藤，藤长50cm，三年生； 2.养护期两年。 | 株 | 25
85 | 050102016001 | 箱/钵栽植 | 室内盆栽花卉组合 有专业厂家二次深化搭配。定时更换 | m2 | 5.00
86 | 050102003001 | 栽植竹类 | 1.品种、规格：竹林，高度350cm，自然冠幅； 2.紫竹，杆径7-8cm； 3.养护期两年。 | 株 | 342
87 | 050102012001 | 铺种草皮 | 1.品种、规格：草坪，矮生百慕大草卷满铺，下铺5cm细砂 2.养护期两年。 | m2 | 4177.00
本页小计
【表10.2.2-16】
分部分项工程清单与计价表
单位(专业)工程名称:室外附属工程-绿化 | [5 empty] | 标段: |  |  | 第16页 共16页
序号 | 项目编码 | 项目名称 | 项目特征 | 计量 单位 | 工程量 | 金 额 (元) |  |  |  |  | 备注
[6 empty] | 综合单价 | 合价 | 其中
[8 empty] | 人工费 | 机械费 | 暂估价
|  | 其他 |  |  | 0
88 | 050301005002 | 点风景石 | 景石A(河滩石) 规格:长度3800-4000cm,高度1200-1500cm,宽度600-800cm | t | 42.240
89 | 050301005003 | 点风景石 | 景石B(河滩石) 规格:长度1800-2000cm,高度600-800cm,宽度1000-1200cm | t | 152.000
90 | 050301005004 | 点风景石 | 景石C(河滩石) 规格:长度1200-1500cm,高度400-500cm,宽度600-800cm | t | 23.760
91 | 050301005005 | 点风景石 | 挡墙置石D(河滩石) 规格:长度1500-2000cm,高度400-800cm,宽度500-1000cm | t | 38.400
本页小计
合计

## 23_表10_2_2-16 施工技术措施项目清单与计价表
【表10.2.2-16】
施工技术措施项目清单与计价表
单位(专业)工程名称:室外附属工程-绿化 | [5 empty] | 标段: |  |  | 第1页 共1页
序号 | 项目编码 | 项目名称 | 项目特征 | 计量 单位 | 工程量 | 金 额 (元) |  |  |  |  | 备注
[6 empty] | 综合单价 | 合价 | 其中
[8 empty] | 人工费 | 机械费 | 暂估价
|  | 技术措施 |  |  | 0
1 | 011705001006 | 大型机械设备进出场及安拆 | 各投标单位自行考虑 | 台次 | 1
2 | 050403001001 | 树木支撑架 | 树棍桩四脚桩 | 株 | 1127
3 | 050403002001 | 草绳绕树干 | 草绳绕树杆胸径30cm以内 | 株 | 16
4 | 050403002002 | 草绳绕树干 | 草绳绕树杆胸径20cm以内 | 株 | 14
5 | 050403002003 | 草绳绕树干 | 草绳绕树杆胸径15cm以内 | 株 | 486
6 | 050403002004 | 草绳绕树干 | 草绳绕树杆胸径10cm以内 | 株 | 611
7 | 050403003001 | 搭设遮阴（防寒）棚 | 自行考虑 | 项 | 1
8 | 05B007 | 其他 | 其他措施自行考虑 | 项 | 1
本页小计
合计

## 23_表10_2_2-20 施工组织（总价）措施项目清单
【表10.2.2-20】
施工组织（总价）措施项目清单与计价表
工程名称:绿化 |  |  | 标段: | 第1页 共1页
序号 | 项目编号 | 项目名称 | 计算基础 | 费率 (%) | 金额 (元) | 备注
1 | 050405001001 | 安全文明施工费
1.1 | 1.1 | 安全文明施工基本费
2 | Z50405009001 | 提前竣工增加费
3 | 050405004001 | 二次搬运费
4 | 050405005001 | 冬雨季施工增加费
5 | Z50405010001 | 行车、行人干扰增加费
6 | 05B999 | 其他施工组织措施费
合 计

## 23_表10_2_2-21 其他项目清单与计价汇总表
【表10.2.2-21】
其他项目清单与计价汇总表
工程名称:绿化 |  | 标段: | 第1页 共1页
序号 | 项 目 名 称 | 金额(元) | 备注
1 | 暂列金额 | 4455.81 | 明细详见表10.2.2-22
1.1 | 标化工地增加费 | 4455.81 | 明细详见表10.2.2-22
1.2 | 优质工程增加费 | 0 | 明细详见表10.2.2-22
1.3 | 其他暂列金额 | 0 | 明细详见表10.2.2-22
2 | 暂估价 | 0
2.1 | 材料（设备）暂估价 | 0 | 明细详见表10.2.2-23
2.2 | 专业工程暂估价 | 0 | 明细详见表10.2.2-24
2.3 | 专项技术措施暂估价 | 0 | 明细详见表10.2.2-25
3 | 计日工 |  | 明细详见表10.2.2-26
4 | 总承包服务费 |  | 明细详见表10.2.2-27
合 计

## 23_表10_2_2-22 暂列金额明细表
【表10.2.2-22】
暂列金额明细表
工程名称:绿化 |  | 标段: |  | 第1页 共1页
序号 | 项 目 名 称 | 计量单位 | 暂定金额(元) | 备注
1 | 标化工地增加费 | 项 | 4455.81
2 | 优质工程增加费 | 项
3 | 其他暂列金额 | 项 |  | 估算比例一般不高于5%
3.1 | 其他暂列金额 | 项
合计 |  |  | 4455.81

## 23_表10_2_2-23 材料（工程设备）暂估单价表
【表10.2.2-23】
材料（工程设备）暂估单价表
单位(专业)工程名称:室外附属工程-绿化 |  |  |  | 标段: | 第1页 共1页
序号 | 材料（工程设备）名称、规格、型号 | 计量 单位 | 数量 | 单价 | 合价 | 备注
合计

## 23_表10_2_2-24 专业工程暂估价表
【表10.2.2-24】
专业工程暂估价表
单位(专业)工程名称:室外附属工程-绿化 |  | 标段: | 第1页 共1页
序号 | 工 程 名 称 | 工程内容 | 暂估金额(元) | 备注
合计

## 23_表10_2_2-25 专项技术措施暂估价表
【表10.2.2-25】
专项技术措施暂估价表
单位(专业)工程名称:室外附属工程-绿化 |  | 标段: | 第1页 共1页
序号 | 工 程 名 称 | 工程内容 | 暂估金额(元) | 备注
合计 |  |  | 0

## 23_表10_2_2-26 计日工表
【表10.2.2-26】
计 日 工 表
单位(专业)工程名称:室外附属工程-绿化 |  | 标段: |  | 第1页 共1页
编号 | 项 目 名 称 | 单位 | 数量 | 综合单价(元) | 合价(元)
一 | 人 工 | 元
1
2
3
4
5
人 工 小 计
二 | 材 料 | 元
1
2
3
4
5
材 料 小 计
三 | 施 工 机 械 | 元
1
2
3
4
5
施工机械小计
总 计

## 23_表10_2_2-27 总承包服务费计价表
【表10.2.2-27】
总承包服务费计价表
单位(专业)工程名称:室外附属工程-绿化 |  |  | 标段: |  | 第1页 共1页
序号 | 项目名称 | 项目价值(元) | 服务内容 | 计算基础 | 费率(%) | 金额(元)
1 | 发包人单独发包的专业工程
1.1 | 专业发包工程管理费
2 | 发包人提供材料(设备)
2.1 | 甲供材料设备保管费
| 合计 | - | - |  | -

## 23_表10_2_2-29 主要工日一览表
【表10.2.2-29】
主要工日一览表
工程名称:绿化 |  |  | 标段: |  | 第1页 共1页
序号 | 工日名称（类别） | 单位 | 数量 | 单价(元) | 合价（元） | 备注
1 | 一类人工 | 工日
2 | 一类人工 | 工日
3 | 二类人工 | 工日

## 23_表10_2_2-29 主要工日一览表(空表)
【表10.2.2-29】
主要工日一览表
工程名称:绿化 |  |  | 标段: |  | 第1页 共1页
序号 | 工日名称（类别） | 单位 | 数量 | 单价(元) | 合价（元） | 备注

## 23_表10_2_2-30 发包人提供材料和设备一览表
【表10.2.2-30】
发包人提供材料和设备一览表
工程名称:绿化 |  |  | 标段: |  | 第1页 共1页
序号 | 材料(设备)名称、规格、型号 | 单位 | 数量 | 单价 (元) | 交货 方式 | 送达 地点 | 备注

## 23_表10_2_2-31 主要材料和工程设备一览表
【表10.2.2-31】
主要材料和工程设备一览表
工程名称:绿化 |  |  |  | 标段: |  | 第1页 共2页
序号 | 名称、规格、型号 | 单位 | 数量 | 单价(元) | 合价（元） | 备注
1 | 普通硅酸盐水泥PO 42.5综合 | kg
2 | 黄砂净砂 | t
3 | 水 | m3
4 | 大花紫薇A地径D7 | 株
5 | 柽柳A地径D7 | 株
6 | 北美海棠A地径D9 | 株
7 | 木芙蓉A地径D9 | 株
8 | 梅花A地径D9 | 株
9 | 紫叶李A地径D9 | 株
10 | 鸡爪槭A地径D9 | 株
11 | 丹桂A胸径10 | 株
12 | 丹桂B胸径10 | 株
13 | 二乔玉兰A地径D12 | 株
14 | 椤木石楠A胸径10 | 株
15 | 金桂A胸径10 | 株
16 | 金桂B胸径10 | 株
17 | 银桂A胸径10 | 株
18 | 银桂B胸径10 | 株
19 | 广玉兰B胸径12 | 株
20 | 银杏C胸径12 | 株
21 | 乌桕C胸径15 | 株
22 | 乐昌含笑A胸径15 | 株
23 | 垂柳B胸径15 | 株
24 | 广玉兰A胸径15 | 株
25 | 枫香B胸径15 | 株
26 | 楝树B胸径15 | 株
27 | 榉树C胸径15 | 株
28 | 香樟C胸径15 | 株
29 | 黄山栾树B胸径15 | 株
30 | 乌桕A胸径23 | 株
31 | 乌桕B胸径18 | 株
32 | 合欢A胸径18 | 株
33 | 楝树A胸径18 | 株
34 | 榉树B胸径18 | 株
35 | 特选五角枫胸径18 | 株
36 | 银杏A胸径23 | 株
37 | 银杏B胸径18 | 株
【表10.2.2-31】
主要材料和工程设备一览表
工程名称:绿化 |  |  |  | 标段: |  | 第2页 共2页
序号 | 名称、规格、型号 | 单位 | 数量 | 单价(元) | 合价（元） | 备注
38 | 香樟B胸径18 | 株
39 | 黄山栾树A胸径18 | 株
40 | 粉团蔷薇高度50cm，冠幅50cm | 株
41 | 蔷薇混种高度50cm，冠幅50cm | 株
42 | 速铺扶芳藤藤长50cm | 株
43 | 含笑球B高度0.8m，冠幅0.8m | 株
44 | 映山红球B高度0.8m，冠幅0.8m | 株
45 | 栀子球B高度0.8m，冠幅0.8m | 株
46 | 含笑球A高度1.2m，冠幅1.2m | 株
47 | 映山红球A高度1.2m，冠幅1.2m | 株
48 | 栀子球A高度1.2m，冠幅1.2m | 株
49 | 结香高度1.2m，冠幅1.2m | 株
50 | 茶梅球B高度1m，冠幅1m | 株
51 | 茶梅球A高度1.5m，冠幅1.5m | 株
52 | 紫竹杆径7 | 株

## 23_表10_2_2-31 主要材料和工程设备一览表（空
【表10.2.2-31】
主要材料和工程设备一览表
工程名称:绿化 |  |  |  | 标段: |  | 第1页 共2页
序号 | 名称、规格、型号 | 单位 | 数量 | 单价(元) | 合价（元） | 备注
【表10.2.2-31】
主要材料和工程设备一览表
工程名称:绿化 |  |  |  | 标段: |  | 第2页 共2页
序号 | 名称、规格、型号 | 单位 | 数量 | 单价(元) | 合价（元） | 备注

## 23_表10_2_2-32 主要机械台班一览表
【表10.2.2-32】
主要机械台班一览表
工程名称:绿化 |  |  | 标段: |  | 第1页 共1页
序号 | 机械名称、规格、型号 | 单位 | 数 量 | 单价(元) | 合价（元） | 备注
1 | 履带式单斗液压挖掘机1m3 | 台班
2 | 汽车式起重机8t | 台班
3 | 汽车式起重机10t | 台班
4 | 汽车式起重机12t | 台班
5 | 汽车式起重机20t | 台班
6 | 载货汽车15t | 台班
7 | 平板拖车组40t | 台班
8 | 洒水车4000L | 台班
9 | 洒水车4000L | 台班
10 | 汽车式起重机5t | 台班
11 | 汽车式起重机5t | 台班

## 23_表10_2_2-32 主要机械台班一览表(空表)
【表10.2.2-32】
主要机械台班一览表
工程名称:绿化 |  |  | 标段: |  | 第1页 共1页
序号 | 机械名称、规格、型号 | 单位 | 数 量 | 单价(元) | 合价（元） | 备注

## 24_表10_2_2-16 分部分项工程清单与计价表
【表10.2.2-16】
分部分项工程清单与计价表
单位(专业)工程名称:室外附属工程-围墙 | [5 empty] | 标段: |  |  | 第1页 共2页
序号 | 项目编码 | 项目名称 | 项目特征 | 计量 单位 | 工程量 | 金 额 (元) |  |  |  |  | 备注
[6 empty] | 综合单价 | 合价 | 其中
[8 empty] | 人工费 | 机械费 | 暂估价
|  | 围墙 |  |  | 420.1408
1 | 040302001003 | 圆木桩 | 松木桩梢径为150mm,尾径120mm,桩长为6m,桩间距为500mm,矩形布置,处理完毕后需进行地基平板载荷试验检验地基承载力, 要求地基承载力特征值不小于70kpa. | 根 | 2523
2 | 010501001013 | 垫层 | 250厚级配碎石垫层 | m3 | 177.51
3 | 010501001014 | 垫层 | 100厚C15砼垫层 | m3 | 47.90
4 | 010501002003 | 带形基础 | C30商品混凝土基础 | m3 | 78.99
5 | 010401001010 | 砖基础 | 1、MU15混凝土实心砖,M7.5水泥砂浆砌筑 2、砖基础上3mm厚聚合物防水砂浆 3、围墙每隔20-30米设一道伸缩缝,缝宽30mm,缝间以浸沥青木板相隔 | m3 | 118.98
6 | 010401009001 | 实心砖柱 | 1、烧结页岩多孔砖,M7.5混合砂浆砌筑 | m3 | 3.24
7 | 010401003015 | 实心砖墙 | 1、烧结页岩多孔砖,M7.5混合砂浆砌筑 2、围墙每隔20-30米设一道伸缩缝,缝宽30mm,缝间以浸沥青木板相隔 | m3 | 9.98
8 | 010503005009 | 过梁 | 1、300*300C30商品砼过梁 | m3 | 37.41
9 | 010515001130 | 现浇构件钢筋 | 现浇构件 螺纹钢(损耗、搭接、焊接等自行在报价中考虑) | t | 6.032
本页小计
【表10.2.2-16】
分部分项工程清单与计价表
单位(专业)工程名称:室外附属工程-围墙 | [5 empty] | 标段: |  |  | 第2页 共2页
序号 | 项目编码 | 项目名称 | 项目特征 | 计量 单位 | 工程量 | 金 额 (元) |  |  |  |  | 备注
[6 empty] | 综合单价 | 合价 | 其中
[8 empty] | 人工费 | 机械费 | 暂估价
10 | 011205001001 | 石材柱面 | 1、600*400*25厚芝麻黑花岗岩火烧面 2、20厚1:3水泥砂浆 | m2 | 57.60
11 | 011204001003 | 石材墙面 | 1、600*400*20厚芝麻黑花岗岩火烧面 2、20厚1:3水泥砂浆 | m2 | 332.51
12 | 011206001002 | 石材零星项目 | 1、600*400*50厚芝麻黑花岗岩火烧面 2、20厚1:3水泥砂浆 | m2 | 166.26
13 | 010516002007 | 预埋铁件 | 预埋10mm厚钢板、锚脚，焊接部分刷防锈漆、金属氟碳漆二道 | t | 0.401
14 | 01B081 | 围墙钢栏杆 | 围墙方钢栏杆，面喷氟碳漆 具体详见施工图 | m2 | 810.50
本页小计
合计

## 24_表10_2_2-16 施工技术措施项目清单与计价表
【表10.2.2-16】
施工技术措施项目清单与计价表
单位(专业)工程名称:室外附属工程-围墙 | [5 empty] | 标段: |  |  | 第1页 共1页
序号 | 项目编码 | 项目名称 | 项目特征 | 计量 单位 | 工程量 | 金 额 (元) |  |  |  |  | 备注
[6 empty] | 综合单价 | 合价 | 其中
[8 empty] | 人工费 | 机械费 | 暂估价
|  | 技术措施 |  |  | 0
1 | 011701002002 | 外脚手架 | 围墙脚手架 | m2 | 1008.34
2 | 041102001001 | 垫层模板 | 现浇混凝土基础垫层木模 | m2 | 84.03
3 | 011702001011 | 基础 | 有梁式带形基础模板 | m2 | 210.07
4 | 011702002024 | 矩形柱 | 矩形柱模板~支模高度3.6m以内 | m2 | 207.52
5 | 011702002025 | 矩形柱 | 矩形柱模板~支模高度3.9(m) | m2 | 261.69
6 | 011702009007 | 过梁 | 现浇混凝土 直形圈过梁 复合木模 | m2 | 249.38
本页小计
合计

## 24_表10_2_2-20 施工组织（总价）措施项目清单
【表10.2.2-20】
施工组织（总价）措施项目清单与计价表
工程名称:围墙 |  |  | 标段: | 第1页 共1页
序号 | 项目编号 | 项目名称 | 计算基础 | 费率 (%) | 金额 (元) | 备注
1 | 011707001001 | 安全文明施工费
1.1 | 1.1 | 安全文明施工基本费
2 | Z01110900801 | 提前竣工增加费
3 | 011707004001 | 二次搬运费
4 | 011707005001 | 冬雨季施工增加费
5 | 01B998 | 行车、行人干扰增加费
6 | 01B999 | 其他施工组织措施费
合 计

## 24_表10_2_2-21 其他项目清单与计价汇总表
【表10.2.2-21】
其他项目清单与计价汇总表
工程名称:围墙 |  | 标段: | 第1页 共1页
序号 | 项 目 名 称 | 金额(元) | 备注
1 | 暂列金额 | 2949.57 | 明细详见表10.2.2-22
1.1 | 标化工地增加费 | 2949.57 | 明细详见表10.2.2-22
1.2 | 优质工程增加费 | 0 | 明细详见表10.2.2-22
1.3 | 其他暂列金额 | 0 | 明细详见表10.2.2-22
2 | 暂估价 | 0
2.1 | 材料（设备）暂估价 | 0 | 明细详见表10.2.2-23
2.2 | 专业工程暂估价 | 0 | 明细详见表10.2.2-24
2.3 | 专项技术措施暂估价 | 0 | 明细详见表10.2.2-25
3 | 计日工 |  | 明细详见表10.2.2-26
4 | 总承包服务费 |  | 明细详见表10.2.2-27
合 计

## 24_表10_2_2-22 暂列金额明细表
【表10.2.2-22】
暂列金额明细表
工程名称:围墙 |  | 标段: |  | 第1页 共1页
序号 | 项 目 名 称 | 计量单位 | 暂定金额(元) | 备注
1 | 标化工地增加费 | 项 | 2949.57
2 | 优质工程增加费 | 项
3 | 其他暂列金额 | 项 |  | 估算比例一般不高于5%
3.1 | 其他暂列金额 | 项
合计 |  |  | 2949.57

## 24_表10_2_2-23 材料（工程设备）暂估单价表
【表10.2.2-23】
材料（工程设备）暂估单价表
单位(专业)工程名称:室外附属工程-围墙 |  |  |  | 标段: | 第1页 共1页
序号 | 材料（工程设备）名称、规格、型号 | 计量 单位 | 数量 | 单价 | 合价 | 备注
合计

## 24_表10_2_2-24 专业工程暂估价表
【表10.2.2-24】
专业工程暂估价表
单位(专业)工程名称:室外附属工程-围墙 |  | 标段: | 第1页 共1页
序号 | 工 程 名 称 | 工程内容 | 暂估金额(元) | 备注
合计

## 24_表10_2_2-25 专项技术措施暂估价表
【表10.2.2-25】
专项技术措施暂估价表
单位(专业)工程名称:室外附属工程-围墙 |  | 标段: | 第1页 共1页
序号 | 工 程 名 称 | 工程内容 | 暂估金额(元) | 备注
合计 |  |  | 0

## 24_表10_2_2-26 计日工表
【表10.2.2-26】
计 日 工 表
单位(专业)工程名称:室外附属工程-围墙 |  | 标段: |  | 第1页 共1页
编号 | 项 目 名 称 | 单位 | 数量 | 综合单价(元) | 合价(元)
一 | 人 工 | 元
1
2
3
4
5
人 工 小 计
二 | 材 料 | 元
1
2
3
4
5
材 料 小 计
三 | 施 工 机 械 | 元
1
2
3
4
5
施工机械小计
总 计

## 24_表10_2_2-27 总承包服务费计价表
【表10.2.2-27】
总承包服务费计价表
单位(专业)工程名称:室外附属工程-围墙 |  |  | 标段: |  | 第1页 共1页
序号 | 项目名称 | 项目价值(元) | 服务内容 | 计算基础 | 费率(%) | 金额(元)
1 | 发包人单独发包的专业工程
1.1 | 专业发包工程管理费
2 | 发包人提供材料(设备)
2.1 | 甲供材料设备保管费
| 合计 | - | - |  | -

## 24_表10_2_2-29 主要工日一览表
【表10.2.2-29】
主要工日一览表
工程名称:围墙 |  |  | 标段: |  | 第1页 共1页
序号 | 工日名称（类别） | 单位 | 数量 | 单价(元) | 合价（元） | 备注
1 | 二类人工 | 工日
2 | 三类人工 | 工日

## 24_表10_2_2-29 主要工日一览表(空表)
【表10.2.2-29】
主要工日一览表
工程名称:围墙 |  |  | 标段: |  | 第1页 共1页
序号 | 工日名称（类别） | 单位 | 数量 | 单价(元) | 合价（元） | 备注

## 24_表10_2_2-30 发包人提供材料和设备一览表
【表10.2.2-30】
发包人提供材料和设备一览表
工程名称:围墙 |  |  | 标段: |  | 第1页 共1页
序号 | 材料(设备)名称、规格、型号 | 单位 | 数量 | 单价 (元) | 交货 方式 | 送达 地点 | 备注

## 24_表10_2_2-31 主要材料和工程设备一览表
【表10.2.2-31】
主要材料和工程设备一览表
工程名称:围墙 |  |  |  | 标段: |  | 第1页 共1页
序号 | 名称、规格、型号 | 单位 | 数量 | 单价(元) | 合价（元） | 备注
1 | 热轧带肋钢筋HRB400综合 | t
2 | 热轧光圆钢筋HPB300综合 | t
3 | 型钢综合 | t
4 | 中厚钢板综合 | t
5 | 复合硅酸盐水泥PC 32.5R综合 | kg
6 | 普通硅酸盐水泥PO 42.5综合 | kg
7 | 黄砂净砂 | t
8 | 非粘土烧结实心砖240×115×53 | 千块
9 | 混凝土实心砖240×115×53 MU10 | 千块
10 | 非泵送商品混凝土C15 | m3
11 | 非泵送商品混凝土C30 | m3
12 | 20厚芝麻黑花岗岩火烧面 | m2
13 | 25厚芝麻黑花岗岩火烧面 | m2
14 | 50厚芝麻黑花岗岩火烧面 | m2
15 | 水 | m3

## 24_表10_2_2-31 主要材料和工程设备一览表（空
【表10.2.2-31】
主要材料和工程设备一览表
工程名称:围墙 |  |  |  | 标段: |  | 第1页 共1页
序号 | 名称、规格、型号 | 单位 | 数量 | 单价(元) | 合价（元） | 备注

## 24_表10_2_2-32 主要机械台班一览表
【表10.2.2-32】
主要机械台班一览表
工程名称:围墙 |  |  | 标段: |  | 第1页 共1页
序号 | 机械名称、规格、型号 | 单位 | 数 量 | 单价(元) | 合价（元） | 备注
1 | 电动夯实机250N·m | 台班
2 | 门式起重机10t | 台班
3 | 载货汽车4t | 台班
4 | 载货汽车4t | 台班
5 | 电动卷扬机-单筒快速10kN | 台班
6 | 灰浆搅拌机200L | 台班
7 | 钢筋切断机40mm | 台班
8 | 钢筋弯曲机40mm | 台班
9 | 木工圆锯机500mm | 台班
10 | 剪板机40×3100mm | 台班
11 | 型钢剪断机500mm | 台班
12 | 交流弧焊机32kV·A | 台班
13 | 对焊机75kV·A | 台班
14 | 电焊条烘干箱45×35×45cm3 | 台班
15 | 简易打桩架 | 台班
16 | 混凝土振捣器平板式 | 台班
17 | 混凝土振捣器插入式 | 台班
18 | 汽车式起重机5t | 台班
19 | 汽车式起重机5t | 台班

## 24_表10_2_2-32 主要机械台班一览表(空表)
【表10.2.2-32】
主要机械台班一览表
工程名称:围墙 |  |  | 标段: |  | 第1页 共1页
序号 | 机械名称、规格、型号 | 单位 | 数 量 | 单价(元) | 合价（元） | 备注

## 25_表10_2_2-16 分部分项工程清单与计价表
【表10.2.2-16】
分部分项工程清单与计价表
单位(专业)工程名称:室外附属工程-土石方工程 | [5 empty] | 标段: |  |  | 第1页 共3页
序号 | 项目编码 | 项目名称 | 项目特征 | 计量 单位 | 工程量 | 金 额 (元) |  |  |  |  | 备注
[6 empty] | 综合单价 | 合价 | 其中
[8 empty] | 人工费 | 机械费 | 暂估价
|  | 室外土石方工程 |  |  | 0
1 | 041001001001 | 拆除路面 | 15cm砼路面拆除，外运及消纳，工程量为暂定量 | m2 | 3000.00
2 | 040101002001 | 挖沟槽土方 | 三类土，深度2米内 | m3 | 1242.15
3 | 040103001001 | 回填方 | 就地回填土 夯实 | m3 | 818.77
4 | 010103002001 | 余方弃置 | 余土外运、消纳，运距自行考虑 | m3 | 423.38
5 | 040103001002 | 回填方 | 现场场地素土回填夯实至设计标高,密实度≥94% 工程量暂定 | m3 | 877.50
6 | 040103001003 | 回填方 | 种植土以下借素土回填(种植土计入绿化工程），压实度符合设计要求，含造坡，工程量暂定 | m3 | 1622.40
|  | 给排水土方 |  |  | 0
7 | 040101002002 | 挖沟槽土方 | 1、土壤类别 ：根据地质勘察报告及现场实际情况自行考虑 2、挖土深度：根据地质勘察报告及现场实际情况自行考虑 3、包括人工清底等内容 工程量暂定 | m3 | 6883.88
8 | 010101004001 | 挖基坑土方 | 1、土壤类别 ：根据地质勘察报告及现场实际情况自行考虑 2、挖土深度：根据地质勘察报告及现场实际情况自行考虑 3、包括人工清底等内容 工程量暂定 | m3 | 450.00
本页小计
【表10.2.2-16】
分部分项工程清单与计价表
单位(专业)工程名称:室外附属工程-土石方工程 | [5 empty] | 标段: |  |  | 第2页 共3页
序号 | 项目编码 | 项目名称 | 项目特征 | 计量 单位 | 工程量 | 金 额 (元) |  |  |  |  | 备注
[6 empty] | 综合单价 | 合价 | 其中
[8 empty] | 人工费 | 机械费 | 暂估价
9 | 040103001004 | 回填方 | 1、密实度要求：满足设计及规范要求 2、填方材料品种：原土回填（不含建筑垃圾） 工程量暂定 | m3 | 4501.38
10 | 040103002001 | 余方弃置 | 1、废土外运消纳，运距自行考虑 2、工程量暂定 | m3 | 2832.50
|  | 绿化土方 |  |  | 0
11 | 040101001001 | 挖一般土方 | 1、土壤类别：土壤类别自行勘查； 2、挖土深度：见施工图纸；（工程量暂定） | m3 | 8124.86
12 | 040103001005 | 回填方 | 回填原土，密实度满足设计要求，运距自行考虑（工程量暂定） | m3 | 4343.75
13 | 040103002002 | 余方弃置 | 余土外运及消纳（工程量暂定） | m3 | 3781.11
14 | 050101009001 | 种植土回（换）填 | 黄泥种植土 | m3 | 6091.10
15 | 050101010001 | 整理绿化用地 | 整平、施基肥及翻耕。在清除了杂草、杂物及压实后的地面应作起高填低的平整。表面无坑洼,边缘要低于路面或道牙3-5cm。平整后撒施基肥,施肥后进行1次约30cm深的耕翻,使肥与土充分混匀,起到既提高土壤养分,又使土壤疏松、通气好的作用。 | m2 | 18099.00
16 | 050101011001 | 绿地起坡造型 | 绿地起坡造型机械起坡，坡度最小不得少于2.5%,最大不得超过30%，同时清除碎石及杂草杂物。 | m3 | 595.74
本页小计
【表10.2.2-16】
分部分项工程清单与计价表
单位(专业)工程名称:室外附属工程-土石方工程 | [5 empty] | 标段: |  |  | 第3页 共3页
序号 | 项目编码 | 项目名称 | 项目特征 | 计量 单位 | 工程量 | 金 额 (元) |  |  |  |  | 备注
[6 empty] | 综合单价 | 合价 | 其中
[8 empty] | 人工费 | 机械费 | 暂估价
合计

## 25_表10_2_2-16 施工技术措施项目清单与计价表
【表10.2.2-16】
施工技术措施项目清单与计价表
单位(专业)工程名称:室外附属工程-土石方工程 | [5 empty] | 标段: |  |  | 第1页 共1页
序号 | 项目编码 | 项目名称 | 项目特征 | 计量 单位 | 工程量 | 金 额 (元) |  |  |  |  | 备注
[6 empty] | 综合单价 | 合价 | 其中
[8 empty] | 人工费 | 机械费 | 暂估价
|  | 技术措施 |  |  | 0
1 | 041106001002 | 大型机械设备进出场及安拆 | 大型机械设备进出场及安拆，施工单位自行考虑 | 项 | 1
2 | 04B001 | 其他项目措施费 | 其他技术措施，施工单位自行考虑报价 | 项 | 1
本页小计
合计

## 25_表10_2_2-20 施工组织（总价）措施项目清单
【表10.2.2-20】
施工组织（总价）措施项目清单与计价表
工程名称:土石方工程 |  |  | 标段: | 第1页 共1页
序号 | 项目编号 | 项目名称 | 计算基础 | 费率 (%) | 金额 (元) | 备注
1 | 041109001001 | 安全文明施工费
1.1 | 1.1 | 安全文明施工基本费
2 | Z04110900801 | 提前竣工增加费
3 | 041109003001 | 二次搬运费
4 | 041109004001 | 冬雨季施工增加费
5 | 041109005001 | 行车、行人干扰增加费
6 | 04B999 | 其他施工组织措施费
合 计

## 25_表10_2_2-21 其他项目清单与计价汇总表
【表10.2.2-21】
其他项目清单与计价汇总表
工程名称:土石方工程 |  | 标段: | 第1页 共1页
序号 | 项 目 名 称 | 金额(元) | 备注
1 | 暂列金额 | 6303.29 | 明细详见表10.2.2-22
1.1 | 标化工地增加费 | 6303.29 | 明细详见表10.2.2-22
1.2 | 优质工程增加费 | 0 | 明细详见表10.2.2-22
1.3 | 其他暂列金额 | 0 | 明细详见表10.2.2-22
2 | 暂估价 | 0
2.1 | 材料（设备）暂估价 | 0 | 明细详见表10.2.2-23
2.2 | 专业工程暂估价 | 0 | 明细详见表10.2.2-24
2.3 | 专项技术措施暂估价 | 0 | 明细详见表10.2.2-25
3 | 计日工 |  | 明细详见表10.2.2-26
4 | 总承包服务费 |  | 明细详见表10.2.2-27
合 计

## 25_表10_2_2-22 暂列金额明细表
【表10.2.2-22】
暂列金额明细表
工程名称:土石方工程 |  | 标段: |  | 第1页 共1页
序号 | 项 目 名 称 | 计量单位 | 暂定金额(元) | 备注
1 | 标化工地增加费 | 项 | 6303.29
2 | 优质工程增加费 | 项
3 | 其他暂列金额 | 项 |  | 估算比例一般不高于5%
3.1 | 其他暂列金额 | 项
合计 |  |  | 6303.29

## 25_表10_2_2-23 材料（工程设备）暂估单价表
【表10.2.2-23】
材料（工程设备）暂估单价表
单位(专业)工程名称:室外附属工程-土石方工程 |  |  |  | 标段: | 第1页 共1页
序号 | 材料（工程设备）名称、规格、型号 | 计量 单位 | 数量 | 单价 | 合价 | 备注
合计

## 25_表10_2_2-24 专业工程暂估价表
【表10.2.2-24】
专业工程暂估价表
单位(专业)工程名称:室外附属工程-土石方工程 |  | 标段: | 第1页 共1页
序号 | 工 程 名 称 | 工程内容 | 暂估金额(元) | 备注
合计

## 25_表10_2_2-25 专项技术措施暂估价表
【表10.2.2-25】
专项技术措施暂估价表
单位(专业)工程名称:室外附属工程-土石方工程 |  | 标段: | 第1页 共1页
序号 | 工 程 名 称 | 工程内容 | 暂估金额(元) | 备注
合计 |  |  | 0

## 25_表10_2_2-26 计日工表
【表10.2.2-26】
计 日 工 表
单位(专业)工程名称:室外附属工程-土石方工程 |  | 标段: |  | 第1页 共1页
编号 | 项 目 名 称 | 单位 | 数量 | 综合单价(元) | 合价(元)
一 | 人 工 | 元
1
2
3
4
5
人 工 小 计
二 | 材 料 | 元
1
2
3
4
5
材 料 小 计
三 | 施 工 机 械 | 元
1
2
3
4
5
施工机械小计
总 计

## 25_表10_2_2-27 总承包服务费计价表
【表10.2.2-27】
总承包服务费计价表
单位(专业)工程名称:室外附属工程-土石方工程 |  |  | 标段: |  | 第1页 共1页
序号 | 项目名称 | 项目价值(元) | 服务内容 | 计算基础 | 费率(%) | 金额(元)
1 | 发包人单独发包的专业工程
1.1 | 专业发包工程管理费
2 | 发包人提供材料(设备)
2.1 | 甲供材料设备保管费
| 合计 | - | - |  | -

## 25_表10_2_2-29 主要工日一览表
【表10.2.2-29】
主要工日一览表
工程名称:土石方工程 |  |  | 标段: |  | 第1页 共1页
序号 | 工日名称（类别） | 单位 | 数量 | 单价(元) | 合价（元） | 备注
1 | 一类人工 | 工日
2 | 一类人工 | 工日
3 | 二类人工 | 工日

## 25_表10_2_2-29 主要工日一览表(空表)
【表10.2.2-29】
主要工日一览表
工程名称:土石方工程 |  |  | 标段: |  | 第1页 共1页
序号 | 工日名称（类别） | 单位 | 数量 | 单价(元) | 合价（元） | 备注

## 25_表10_2_2-30 发包人提供材料和设备一览表
【表10.2.2-30】
发包人提供材料和设备一览表
工程名称:土石方工程 |  |  | 标段: |  | 第1页 共1页
序号 | 材料(设备)名称、规格、型号 | 单位 | 数量 | 单价 (元) | 交货 方式 | 送达 地点 | 备注

## 25_表10_2_2-31 主要材料和工程设备一览表
【表10.2.2-31】
主要材料和工程设备一览表
工程名称:土石方工程 |  |  |  | 标段: |  | 第1页 共1页
序号 | 名称、规格、型号 | 单位 | 数量 | 单价(元) | 合价（元） | 备注
1 | 水 | m3

## 25_表10_2_2-31 主要材料和工程设备一览表（空
【表10.2.2-31】
主要材料和工程设备一览表
工程名称:土石方工程 |  |  |  | 标段: |  | 第1页 共1页
序号 | 名称、规格、型号 | 单位 | 数量 | 单价(元) | 合价（元） | 备注

## 25_表10_2_2-32 主要机械台班一览表
【表10.2.2-32】
主要机械台班一览表
工程名称:土石方工程 |  |  | 标段: |  | 第1页 共1页
序号 | 机械名称、规格、型号 | 单位 | 数 量 | 单价(元) | 合价（元） | 备注
1 | 履带式推土机90kW | 台班
2 | 履带式推土机105kW | 台班
3 | 轮胎式装载机1.5m3 | 台班
4 | 履带式单斗液压挖掘机1m3 | 台班
5 | 电动夯实机250N·m | 台班
6 | 自卸汽车15t | 台班
7 | 自卸汽车15t | 台班
8 | 平板拖车组40t | 台班
9 | 履带式单头岩石破碎机105kW | 台班

## 25_表10_2_2-32 主要机械台班一览表(空表)
【表10.2.2-32】
主要机械台班一览表
工程名称:土石方工程 |  |  | 标段: |  | 第1页 共1页
序号 | 机械名称、规格、型号 | 单位 | 数 量 | 单价(元) | 合价（元） | 备注

## 26_表10_2_2-16 分部分项工程清单与计价表
【表10.2.2-16】
分部分项工程清单与计价表
单位(专业)工程名称:室外附属工程-地下室标志标线 | [5 empty] | 标段: |  |  | 第1页 共7页
序号 | 项目编码 | 项目名称 | 项目特征 | 计量 单位 | 工程量 | 金 额 (元) |  |  |  |  | 备注
[6 empty] | 综合单价 | 合价 | 其中
[8 empty] | 人工费 | 机械费 | 暂估价
|  | 地下车库 |  |  | 0
1 | 040205006001 | 标线（车位划线） | 1、规格：车位线，冷涂材料 2、具体详见图纸及设计说明，有关规定按照国标及当地交通管理局验收要求 3、按车位个数计算，每个车位具体划线详见图纸 | 个 | 686
2 | 040205006002 | 标线（车位划线） | 无障碍车位线 1、规格：5000*3700/个，冷涂材料 2、具体详见图纸及设计说明，有关规定按照国标及当地交通管理局验收要求 3、按车位个数计算，每个车位具体划线详见图纸 | 个 | 45
3 | 040205006003 | 标线 | 1、中心分割线，冷涂材料 2、具体详见图纸及设计说明，有关规定按照国标及当地交通管理局验收要求 | m2 | 89.50
4 | 040205006004 | 标线 | 通道线 1、道路边线线宽15cm，冷涂材料 2、具体详见图纸及设计说明，有关规定按照国标及当地交通管理局验收要求 | m2 | 821.00
5 | 040205006005 | 标线 | 斑马线 1、斑马线线宽30cm，冷涂材料 2、具体详见图纸及设计说明，有关规定按照国标及当地交通管理局验收要求 | m2 | 75.00
本页小计
【表10.2.2-16】
分部分项工程清单与计价表
单位(专业)工程名称:室外附属工程-地下室标志标线 | [5 empty] | 标段: |  |  | 第2页 共7页
序号 | 项目编码 | 项目名称 | 项目特征 | 计量 单位 | 工程量 | 金 额 (元) |  |  |  |  | 备注
[6 empty] | 综合单价 | 合价 | 其中
[8 empty] | 人工费 | 机械费 | 暂估价
6 | 040205006006 | 标线 | 禁停线 1、禁停线线宽15cm，冷涂材料 2、具体详见图纸及设计说明，有关规定按照国标及当地交通管理局验收要求 | m2 | 36.00
7 | 040205007001 | 标记(车位号) | 1、规格：字高100*150冷涂材料 2、具体详见图纸及设计说明，有关规定按照国标及当地交通管理局验收要求 3、按车位个数计算，每个车位具体车位号详见图纸 | 个 | 731
8 | 040205007002 | 标记 | 车位导向 1、边长300，冷涂材料 | 个 | 731
9 | 040205007003 | 标记 | 1、地面导向箭头：直行，L=3000mm，冷涂材料 | 个 | 42
10 | 040205007004 | 标记 | 1、地面导向箭头：直行或转弯，L=3000mm，冷涂材料 | 个 | 47
11 | 040205007005 | 标记 | 1、地面导向箭头：转弯，L=3000mm，冷涂材料 | 个 | 21
12 | 040205007006 | 标记 | 1、地面导向箭头：分向箭头，L=3000mm，冷涂材料 | 个 | 32
13 | 040205007007 | 标记 | 1、地面导向箭头：左右转箭头，L=3000mm，冷涂材料 | 个 | 27
14 | 040205007008 | 标记 | 1、地面导向箭头：掉头，L=3000mm，冷涂材料 | 个 | 11
本页小计
【表10.2.2-16】
分部分项工程清单与计价表
单位(专业)工程名称:室外附属工程-地下室标志标线 | [5 empty] | 标段: |  |  | 第3页 共7页
序号 | 项目编码 | 项目名称 | 项目特征 | 计量 单位 | 工程量 | 金 额 (元) |  |  |  |  | 备注
[6 empty] | 综合单价 | 合价 | 其中
[8 empty] | 人工费 | 机械费 | 暂估价
15 | 040205019002 | 减速垄 | 1、橡胶减速垄：500x300x35 2、优质橡胶;成模生产，抗老化处理 含减速坡端头 | m | 278.40
16 | 04B002 | 车轮定位器 | 1、丁晴定位器 2、规格：600x160x100 3、优质丁腈橡胶.成模生产，抗老化处理，贴超强反光晶格膜，质保五年，专利品牌（适用地下） | 对 | 731
17 | 040205004001 | 标志板 | 1、导向标：1300*3253mm铝合金板，一面GB/T18833-2012标准V类反光膜，抱箍连接 | 块 | 21
18 | 04B003 | 橡胶反光护墙角 | 1、优质橡胶护角 2、规格：800*200*5 3、优质橡胶；工程级反光膜，电脑割字,机械贴膜 | 块 | 1497
19 | 04B004 | 反光镜 | 1、室内鱼眼睛 2、具体详见图纸及设计说明，有关规定按照国标及当地交通管理局验收要求 | 面 | 29
20 | 04B005 | 道钉 | 1、反光道钉 2、规格：100x100 3、具体详见图纸及设计说明，有关规定按照国标及当地交通管理局验收要求 | 个 | 132
本页小计
【表10.2.2-16】
分部分项工程清单与计价表
单位(专业)工程名称:室外附属工程-地下室标志标线 | [5 empty] | 标段: |  |  | 第4页 共7页
序号 | 项目编码 | 项目名称 | 项目特征 | 计量 单位 | 工程量 | 金 额 (元) |  |  |  |  | 备注
[6 empty] | 综合单价 | 合价 | 其中
[8 empty] | 人工费 | 机械费 | 暂估价
21 | 04B006 | 反光轮廓标 | 1、反光轮廓标 2、规格：180*40 3、具体详见图纸及设计说明，有关规定按照国标及当地交通管理局验收要求 | 个 | 132
22 | 040205018001 | 警示柱 | 1、柔性柱 2、规格：h：750 3、具体详见图纸及设计说明，有关规定按照国标及当地交通管理局验收要求 | 根 | 151
23 | 040205004002 | 标志板 | 坡道导向标指示牌 1、规格：1200X300x1.2高强度铝板+工程级反光膜；激光裁板,电脑割字,机械贴膜 含安装必要配件 | 块 | 49
24 | 040205004003 | 标志板 | P字标志牌（加铝槽） 1、规格：600X600x1.5高强度铝板+工程级反光膜；激光裁板,电脑割字,机械贴膜 含安装必要配件 | 块 | 3
25 | 040205004004 | 标志板 | 双向指示牌（加铝槽） 1、规格：700X700x1.5高强度铝板+工程级反光膜；激光裁板,电脑割字,机械贴膜 含安装必要配件 | 块 | 3
本页小计
【表10.2.2-16】
分部分项工程清单与计价表
单位(专业)工程名称:室外附属工程-地下室标志标线 | [5 empty] | 标段: |  |  | 第5页 共7页
序号 | 项目编码 | 项目名称 | 项目特征 | 计量 单位 | 工程量 | 金 额 (元) |  |  |  |  | 备注
[6 empty] | 综合单价 | 合价 | 其中
[8 empty] | 人工费 | 机械费 | 暂估价
26 | 040205004005 | 标志板 | 限速牌（加铝槽） 1、规格：φ600×1.5高强度铝板+工程级反光膜；激光裁板,电脑割字,机械贴膜 含安装必要配件 | 块 | 3
27 | 040205004006 | 标志板 | 出口指示牌（加铝槽） 1、规格：600X600x1.5高强度铝板+工程级反光膜；激光裁板,电脑割字,机械贴膜 含安装必要配件 | 块 | 3
28 | 040205004007 | 标志板 | 禁止驶入牌（加铝槽） 1、规格：φ600×1.5高强度铝板+工程级反光膜；激光裁板,电脑割字,机械贴膜 含安装必要配件 | 块 | 3
29 | 040205004008 | 标志板 | 转向指示牌 1、规格：φ600×1.2高强度铝板+工程级反光膜；激光裁板,电脑割字,机械贴膜 含安装必要配件 | 块 | 164
30 | 040205004009 | 标志板 | （转向、直行）出口指示牌 1、规格：600×400×1.2高强度铝板+工程级反光膜；激光裁板,电脑割字,机械贴膜 含安装必要配件 | 块 | 84
本页小计
【表10.2.2-16】
分部分项工程清单与计价表
单位(专业)工程名称:室外附属工程-地下室标志标线 | [5 empty] | 标段: |  |  | 第6页 共7页
序号 | 项目编码 | 项目名称 | 项目特征 | 计量 单位 | 工程量 | 金 额 (元) |  |  |  |  | 备注
[6 empty] | 综合单价 | 合价 | 其中
[8 empty] | 人工费 | 机械费 | 暂估价
31 | 040205004010 | 标志板 | 往地下二层指示牌 1、规格：600×400×1.2高强度铝板+工程级反光膜；激光裁板,电脑割字,机械贴膜 含安装必要配件 | 块 | 4
32 | 040205004011 | 标志板 | 楼梯及电梯指示牌 1、规格：600×400×1.2高强度铝板+工程级反光膜；激光裁板,电脑割字,机械贴膜 含安装必要配件 | 块 | 54
33 | 040205004012 | 标志板 | 出入口龙门牌 1、规格：4000×1000×1.2高强度铝板+工程级反光膜；激光裁板,电脑割字,机械贴膜 含安装必要配件 | 块 | 3
34 | 04B007 | 限高杆 | 1、限高杆 2、规格：1.2"x3000 3、镀锌管组焊；磷化防腐，表面拷漆贴工程级反光膜 | 根 | 3
35 | 04B008 | 电梯楼梯指示灯箱 | 1、电梯楼梯指示灯箱 2、规格：2000X400X70 3、凹凸铝型材单面开启框架，45度角拼装，汽车烤黑色哑光漆工艺，面板用合资2.5mm乳白亚克力板贴磨砂黑色膜，内置LED节能硬灯条，0MM螺纹杆吊式安装，外套圆管。 | 面 | 21
本页小计
【表10.2.2-16】
分部分项工程清单与计价表
单位(专业)工程名称:室外附属工程-地下室标志标线 | [5 empty] | 标段: |  |  | 第7页 共7页
序号 | 项目编码 | 项目名称 | 项目特征 | 计量 单位 | 工程量 | 金 额 (元) |  |  |  |  | 备注
[6 empty] | 综合单价 | 合价 | 其中
[8 empty] | 人工费 | 机械费 | 暂估价
36 | 04B009 | 亚克力车位号牌 | 1、 亚克力车位号牌（可便捷更换内容） 2、规格：400x200x3mm 3、3mm亚克力板，内容高清丝印； | 面 | 731
本页小计
合计

## 26_表10_2_2-16 施工技术措施项目清单与计价表
【表10.2.2-16】
施工技术措施项目清单与计价表
单位(专业)工程名称:室外附属工程-地下室标志标线 | [5 empty] | 标段: |  |  | 第1页 共1页
序号 | 项目编码 | 项目名称 | 项目特征 | 计量 单位 | 工程量 | 金 额 (元) |  |  |  |  | 备注
[6 empty] | 综合单价 | 合价 | 其中
[8 empty] | 人工费 | 机械费 | 暂估价
|  | 技术措施 |  |  | 0
本页小计
合计

## 26_表10_2_2-20 施工组织（总价）措施项目清单
【表10.2.2-20】
施工组织（总价）措施项目清单与计价表
工程名称:地下室标志标线 |  |  | 标段: | 第1页 共1页
序号 | 项目编号 | 项目名称 | 计算基础 | 费率 (%) | 金额 (元) | 备注
1 | 041109001001 | 安全文明施工费
1.1 | 1.1 | 安全文明施工基本费
2 | Z04110900801 | 提前竣工增加费
3 | 041109003001 | 二次搬运费
4 | 041109004001 | 冬雨季施工增加费
5 | 041109005001 | 行车、行人干扰增加费
6 | 04B999 | 其他施工组织措施费
合 计

## 26_表10_2_2-21 其他项目清单与计价汇总表
【表10.2.2-21】
其他项目清单与计价汇总表
工程名称:地下室标志标线 |  | 标段: | 第1页 共1页
序号 | 项 目 名 称 | 金额(元) | 备注
1 | 暂列金额 | 480.3 | 明细详见表10.2.2-22
1.1 | 标化工地增加费 | 480.3 | 明细详见表10.2.2-22
1.2 | 优质工程增加费 | 0 | 明细详见表10.2.2-22
1.3 | 其他暂列金额 | 0 | 明细详见表10.2.2-22
2 | 暂估价 | 0
2.1 | 材料（设备）暂估价 | 0 | 明细详见表10.2.2-23
2.2 | 专业工程暂估价 | 0 | 明细详见表10.2.2-24
2.3 | 专项技术措施暂估价 | 0 | 明细详见表10.2.2-25
3 | 计日工 |  | 明细详见表10.2.2-26
4 | 总承包服务费 |  | 明细详见表10.2.2-27
合 计

## 26_表10_2_2-22 暂列金额明细表
【表10.2.2-22】
暂列金额明细表
工程名称:地下室标志标线 |  | 标段: |  | 第1页 共1页
序号 | 项 目 名 称 | 计量单位 | 暂定金额(元) | 备注
1 | 标化工地增加费 | 项 | 480.3
2 | 优质工程增加费 | 项
3 | 其他暂列金额 | 项 |  | 估算比例一般不高于5%
3.1 | 其他暂列金额 | 项
合计 |  |  | 480.3

## 26_表10_2_2-23 材料（工程设备）暂估单价表
【表10.2.2-23】
材料（工程设备）暂估单价表
单位(专业)工程名称:室外附属工程-地下室标志标线 |  |  |  | 标段: | 第1页 共1页
序号 | 材料（工程设备）名称、规格、型号 | 计量 单位 | 数量 | 单价 | 合价 | 备注
合计

## 26_表10_2_2-24 专业工程暂估价表
【表10.2.2-24】
专业工程暂估价表
单位(专业)工程名称:室外附属工程-地下室标志标线 |  | 标段: | 第1页 共1页
序号 | 工 程 名 称 | 工程内容 | 暂估金额(元) | 备注
合计

## 26_表10_2_2-25 专项技术措施暂估价表
【表10.2.2-25】
专项技术措施暂估价表
单位(专业)工程名称:室外附属工程-地下室标志标线 |  | 标段: | 第1页 共1页
序号 | 工 程 名 称 | 工程内容 | 暂估金额(元) | 备注
合计 |  |  | 0

## 26_表10_2_2-26 计日工表
【表10.2.2-26】
计 日 工 表
单位(专业)工程名称:室外附属工程-地下室标志标线 |  | 标段: |  | 第1页 共1页
编号 | 项 目 名 称 | 单位 | 数量 | 综合单价(元) | 合价(元)
一 | 人 工 | 元
1
2
3
4
5
人 工 小 计
二 | 材 料 | 元
1
2
3
4
5
材 料 小 计
三 | 施 工 机 械 | 元
1
2
3
4
5
施工机械小计
总 计

## 26_表10_2_2-27 总承包服务费计价表
【表10.2.2-27】
总承包服务费计价表
单位(专业)工程名称:室外附属工程-地下室标志标线 |  |  | 标段: |  | 第1页 共1页
序号 | 项目名称 | 项目价值(元) | 服务内容 | 计算基础 | 费率(%) | 金额(元)
1 | 发包人单独发包的专业工程
1.1 | 专业发包工程管理费
2 | 发包人提供材料(设备)
2.1 | 甲供材料设备保管费
| 合计 | - | - |  | -

## 26_表10_2_2-29 主要工日一览表
【表10.2.2-29】
主要工日一览表
工程名称:地下室标志标线 |  |  | 标段: |  | 第1页 共1页
序号 | 工日名称（类别） | 单位 | 数量 | 单价(元) | 合价（元） | 备注
1 | 二类人工 | 工日

## 26_表10_2_2-29 主要工日一览表(空表)
【表10.2.2-29】
主要工日一览表
工程名称:地下室标志标线 |  |  | 标段: |  | 第1页 共1页
序号 | 工日名称（类别） | 单位 | 数量 | 单价(元) | 合价（元） | 备注

## 26_表10_2_2-30 发包人提供材料和设备一览表
【表10.2.2-30】
发包人提供材料和设备一览表
工程名称:地下室标志标线 |  |  | 标段: |  | 第1页 共1页
序号 | 材料(设备)名称、规格、型号 | 单位 | 数量 | 单价 (元) | 交货 方式 | 送达 地点 | 备注

## 26_表10_2_2-31 主要材料和工程设备一览表
【表10.2.2-31】
主要材料和工程设备一览表
工程名称:地下室标志标线 |  |  |  | 标段: |  | 第1页 共1页
序号 | 名称、规格、型号 | 单位 | 数量 | 单价(元) | 合价（元） | 备注

## 26_表10_2_2-31 主要材料和工程设备一览表（空
【表10.2.2-31】
主要材料和工程设备一览表
工程名称:地下室标志标线 |  |  |  | 标段: |  | 第1页 共1页
序号 | 名称、规格、型号 | 单位 | 数量 | 单价(元) | 合价（元） | 备注

## 26_表10_2_2-32 主要机械台班一览表
【表10.2.2-32】
主要机械台班一览表
工程名称:地下室标志标线 |  |  | 标段: |  | 第1页 共1页
序号 | 机械名称、规格、型号 | 单位 | 数 量 | 单价(元) | 合价（元） | 备注
1 | 路面标线涂料喷涂机 | 台班
2 | 汽车式起重机8t | 台班
3 | 载货汽车2t | 台班
4 | 载货汽车4t | 台班
5 | 液压升降机 9m | 台班

## 26_表10_2_2-32 主要机械台班一览表(空表)
【表10.2.2-32】
主要机械台班一览表
工程名称:地下室标志标线 |  |  | 标段: |  | 第1页 共1页
序号 | 机械名称、规格、型号 | 单位 | 数 量 | 单价(元) | 合价（元） | 备注

## 27_表10_2_2-16 分部分项工程清单与计价表
【表10.2.2-16】
分部分项工程清单与计价表
单位(专业)工程名称:室外附属工程-室外排水 | [5 empty] | 标段: |  |  | 第1页 共9页
序号 | 项目编码 | 项目名称 | 项目特征 | 计量 单位 | 工程量 | 金 额 (元) |  |  |  |  | 备注
[6 empty] | 综合单价 | 合价 | 其中
[8 empty] | 人工费 | 机械费 | 暂估价
|  | 雨水 |  |  | 0
1 | 040501004001 | 塑料管 | 接户管 1、DN150 HDPE双壁波纹管（环刚度≥8KPa）连接方式：管顶平接 2、黄砂回填至管顶标高 3、闭水试验 | m | 406.06
2 | 040501004002 | 塑料管 | 接户管 1、DN160 HDPE双壁波纹管（环刚度≥8KPa）连接方式：管顶平接 2、黄砂回填至管顶标高 3、闭水试验 | m | 70.29
3 | 040501004003 | 塑料管 | 连接管 1、DN250 HDPE双壁波纹管（环刚度≥8KPa）连接方式：管顶平接 2、100厚中粗砂 3、黄砂回填至管顶以上500mm 4、闭水试验 | m | 226.01
4 | 040501004004 | 塑料管 | 1、DN300 HDPE双壁波纹管（环刚度≥8KPa）连接方式：管顶平接 2、100厚碎石（砾石砂）垫层 3、黄砂回填至管顶以上500mm 4、闭水试验 | m | 1029.96
5 | 040501004005 | 塑料管 | 1、DN400 HDPE双壁波纹管（环刚度≥8KPa）连接方式：管顶平接 2、100厚碎石（砾石砂）垫层 3、黄砂回填至管顶以上500mm 4、闭水试验 | m | 309.28
本页小计
【表10.2.2-16】
分部分项工程清单与计价表
单位(专业)工程名称:室外附属工程-室外排水 | [5 empty] | 标段: |  |  | 第2页 共9页
序号 | 项目编码 | 项目名称 | 项目特征 | 计量 单位 | 工程量 | 金 额 (元) |  |  |  |  | 备注
[6 empty] | 综合单价 | 合价 | 其中
[8 empty] | 人工费 | 机械费 | 暂估价
6 | 040504009001 | 雨水口 | 1、雨水口名称：砖砌平箅式单箅雨水口 2、雨水口深度：平均雨水口深度1米 3、箅子：铸铁篦盖座，道路上采用铸铁井盖，绿地中采用复合树脂井盖 4、井身材料：MU10水泥砖，M10水泥砂浆 5、墙内1：2水泥砂浆勾缝 6、100厚C15混凝土基础 含模板等其他一切费用 做法见05s518 | 座 | 37
7 | 040504003001 | 塑料检查井 | PE成品检查井:规格Φ315 1、HDPE双壁缠绕管井筒 2、50厚砂垫层 3、100厚C25混凝土基础 包括配件、安装等一切费用具体详见图纸详见图集08SS523 井盖、井座另计 | 座 | 84
8 | 040504003002 | 塑料检查井 | 1、检查井井盖均采用复合塑料盖板，颜色与环境景观相协调，在车行道上的采用重型铸铁井盖满足车行要求 | 座 | 53
9 | 040504003003 | 塑料检查井 | 1、检查井井盖均采用复合塑料盖板，颜色与环境景观相协调，铺装（不上车）及人行道上井盖为方形不锈钢隐形井盖 | 座 | 8
10 | 040504003004 | 塑料检查井 | 1、检查井井盖均采用复合塑料盖板，颜色与环境景观相协调，绿化带上井盖采用隐形植草井盖 | 座 | 23
本页小计
【表10.2.2-16】
分部分项工程清单与计价表
单位(专业)工程名称:室外附属工程-室外排水 | [5 empty] | 标段: |  |  | 第3页 共9页
序号 | 项目编码 | 项目名称 | 项目特征 | 计量 单位 | 工程量 | 金 额 (元) |  |  |  |  | 备注
[6 empty] | 综合单价 | 合价 | 其中
[8 empty] | 人工费 | 机械费 | 暂估价
|  | 污水 |  |  | 0
11 | 040501004006 | 塑料管 | 接户管 1、DN75 HDPE双壁波纹管（环刚度≥8KPa）连接方式：电热熔连接 2、黄砂回填至管顶标高 3、闭水试验 | m | 258.60
12 | 040501004007 | 塑料管 | 接户管 1、DN100 HDPE双壁波纹管（环刚度≥8KPa）连接方式：电热熔连接 2、黄砂回填至管顶标高 3、闭水试验 | m | 797.92
13 | 040501004008 | 塑料管 | 接户管 1、DN150 HDPE双壁波纹管（环刚度≥8KPa）连接方式：电热熔连接 2、黄砂回填至管顶标高 3、闭水试验 | m | 117.39
14 | 040501004009 | 塑料管 | 1、DN300 HDPE双壁波纹管（环刚度≥8KPa）连接方式：电热熔连接 2、100厚碎石（砾石砂）垫层 3、黄砂回填至管顶以上500mm 4、闭水试验 | m | 998.36
15 | 040504003005 | 塑料检查井 | PE成品检查井:规格Φ315 1、HDPE双壁缠绕管井筒 2、50厚砂垫层 3、100厚C25混凝土基础 包括配件、安装等一切费用具体详见施工图 井盖、井座另计 | 座 | 95
本页小计
【表10.2.2-16】
分部分项工程清单与计价表
单位(专业)工程名称:室外附属工程-室外排水 | [5 empty] | 标段: |  |  | 第4页 共9页
序号 | 项目编码 | 项目名称 | 项目特征 | 计量 单位 | 工程量 | 金 额 (元) |  |  |  |  | 备注
[6 empty] | 综合单价 | 合价 | 其中
[8 empty] | 人工费 | 机械费 | 暂估价
16 | 040504003006 | 塑料检查井 | 1、检查井井盖均采用复合塑料盖板，颜色与环境景观相协调，在车行道上的采用重型铸铁井盖满足车行要求 | 座 | 60
17 | 040504003007 | 塑料检查井 | 1、检查井井盖均采用复合塑料盖板，颜色与环境景观相协调，铺装（不上车）及人行道上井盖为方形不锈钢隐形井盖 | 座 | 2
18 | 040504003008 | 塑料检查井 | 1、检查井井盖均采用复合塑料盖板，颜色与环境景观相协调，绿化带上井盖采用隐形植草井盖 | 座 | 33
|  | 废水 |  |  | 0
19 | 040501004010 | 塑料管 | 1、DN300 HDPE双壁波纹管（环刚度≥8KPa）连接方式：电热熔连接 2、100厚碎石（砾石砂）垫层 3、黄砂回填至管顶以上500mm 4、闭水试验 | m | 868.58
20 | 040504003009 | 塑料检查井 | PE成品检查井:规格Φ315 1、HDPE双壁缠绕管井筒 2、50厚砂垫层 3、100厚C25混凝土基础 包括配件、安装等一切费用具体详见施工图 井盖、井座另计 | 座 | 39
21 | 040504003010 | 塑料检查井 | 1、检查井井盖均采用复合塑料盖板，颜色与环境景观相协调，在车行道上的采用重型铸铁井盖满足车行要求 | 座 | 14
本页小计
【表10.2.2-16】
分部分项工程清单与计价表
单位(专业)工程名称:室外附属工程-室外排水 | [5 empty] | 标段: |  |  | 第5页 共9页
序号 | 项目编码 | 项目名称 | 项目特征 | 计量 单位 | 工程量 | 金 额 (元) |  |  |  |  | 备注
[6 empty] | 综合单价 | 合价 | 其中
[8 empty] | 人工费 | 机械费 | 暂估价
22 | 040504003011 | 塑料检查井 | 1、检查井井盖均采用复合塑料盖板，颜色与环境景观相协调，铺装（不上车）及人行道上井盖为方形不锈钢隐形井盖 | 座 | 1
23 | 040504003012 | 塑料检查井 | 1、检查井井盖均采用复合塑料盖板，颜色与环境景观相协调，绿化带上井盖采用隐形植草井盖 | 座 | 24
|  | 海绵部分 |  |  | 0
24 | 040504009002 | 雨水口 | 溢流雨水口 1、溢流雨水口深度：按1m计入 2、井盖、井圈：φ800井盖 铸铁井圈及铸铁箅子 3、C25钢筋混凝土井身 4、150厚C15混凝土基础； 含模板等其他一切费用 具体做法参考12S522 | 座 | 29
25 | 040504009003 | 雨水口 | 1、定制雨水口 2、雨水口深度：平均雨水口深度1米 3、箅子：密闭雨水口，顶面不透水 4、井身材料：MU10水泥砖，M10水泥砂浆 5、墙内1：2水泥砂浆勾缝 6、100厚C15混凝土基础 含模板等其他一切费用 做法见05s518 | 座 | 97
26 | 040402015001 | 透水管 | 1、DN100透水盲管敷设 | m | 1803.37
本页小计
【表10.2.2-16】
分部分项工程清单与计价表
单位(专业)工程名称:室外附属工程-室外排水 | [5 empty] | 标段: |  |  | 第6页 共9页
序号 | 项目编码 | 项目名称 | 项目特征 | 计量 单位 | 工程量 | 金 额 (元) |  |  |  |  | 备注
[6 empty] | 综合单价 | 合价 | 其中
[8 empty] | 人工费 | 机械费 | 暂估价
27 | 040501004011 | 塑料管 | 定制雨水口连接管 1、DE110 UPVC双壁波纹管（环刚度≥8KPa）连接方式：电热熔连接 2、100厚中粗砂 3、黄砂回填至管顶以上500mm 4、闭水试验 | m | 398.51
28 | 040501004012 | 塑料管 | 溢流雨水口连接管 1、DE225 UPVC双壁波纹管（环刚度≥8KPa）连接方式：电热熔连接 2、100厚中粗砂 3、黄砂回填至管顶以上500mm 4、闭水试验 | m | 234.25
|  | 化粪池 |  |  | 0
29 | 040504008001 | 整体化粪池 | YJBH-11-II玻璃钢化粪池 1.垫层:20cm砂垫层 2.回填:池底至池顶以上50cm内中粗砂回填,详见图集P49、50 3.基坑土工布加固,详见图集P51 4.清掏孔井筒及井口做法:C20混凝土基础+碎石垫层,详见图集P52 5.井盖:2个Φ700钢纤维砼井盖,C30混凝土井圈,详见图集P53 6.含土方挖填运,钢筋、模板、渗漏试验 7.具体做法详见14SS706 | 座 | 2
本页小计
【表10.2.2-16】
分部分项工程清单与计价表
单位(专业)工程名称:室外附属工程-室外排水 | [5 empty] | 标段: |  |  | 第7页 共9页
序号 | 项目编码 | 项目名称 | 项目特征 | 计量 单位 | 工程量 | 金 额 (元) |  |  |  |  | 备注
[6 empty] | 综合单价 | 合价 | 其中
[8 empty] | 人工费 | 机械费 | 暂估价
30 | 040504008002 | 整体化粪池 | YJBH-12-II玻璃钢化粪池 1.垫层:20cm砂垫层 2.回填:池底至池顶以上50cm内中粗砂回填,详见图集P49、50 3.基坑土工布加固,详见图集P51 4.清掏孔井筒及井口做法:C20混凝土基础+碎石垫层,详见图集P52 5.井盖:2个Φ700钢纤维砼井盖,C30混凝土井圈,详见图集P53 6.含土方挖填运,钢筋、模板、渗漏试验 7.具体做法详见14SS706 | 座 | 2
|  | 下沉式绿地 |  |  | 0
31 | 040202001002 | 路床（槽）整形 | 1、素土夯实 | m2 | 2962.00
32 | 040201021001 | 土工合成材料 | 1、防水土工布（1.2mmHDPE防渗膜） | m2 | 2962.00
33 | 040202009001 | 砂砾石 | 1、300mm粒径20-30砾石排水层 | m2 | 2962.00
34 | 040201021002 | 土工合成材料 | 1、透水土工布（不小于200g/㎡的长丝透水土工布） | m2 | 2962.00
35 | 010404001004 | 垫层 | 1、50mm中砂过滤层 | m3 | 1481.00
36 | 050101011002 | 绿地起坡造型 | 1、绿地造型起坡（工程量暂定） | m3 | 740.50
|  | 150tpp模块雨水蓄水池 |  |  | 0
37 | 040202001003 | 路床（槽）整形 | 1、素土夯实 | m2 | 98.56
38 | 010501001015 | 垫层 | 1、100厚C15素混凝土垫层 | m3 | 9.86
39 | 040303002001 | 混凝土基础 | 1、200厚C25钢筋混凝土 | m3 | 19.71
本页小计
【表10.2.2-16】
分部分项工程清单与计价表
单位(专业)工程名称:室外附属工程-室外排水 | [5 empty] | 标段: |  |  | 第8页 共9页
序号 | 项目编码 | 项目名称 | 项目特征 | 计量 单位 | 工程量 | 金 额 (元) |  |  |  |  | 备注
[6 empty] | 综合单价 | 合价 | 其中
[8 empty] | 人工费 | 机械费 | 暂估价
40 | 040901001001 | 现浇构件钢筋 | 1、φ12mm @250mm HRB400 双面双向 | t | 1.751
41 | 010404001005 | 垫层 | 1、顶部中沙保护层20cm | m3 | 98.56
42 | 04B010 | 雨水蓄水模块 | 1、模块蓄水池 材质：PP聚丙烯 | m3 | 178.43
43 | 040201021003 | 土工合成材料 | 1、200g/㎡土工布 1mmHDPE防渗膜 | m2 | 84.00
44 | 030109012001 | 其他泵 | 1、排污泵 型号：50WQ25-10-2.2 参数：Q=15m³/h,H=10m,N=1.5kW | 台 | 1
45 | 04B011 | 隔油沉沙处理装置 | HM-GYCS-ID700XID500 | 套 | 1
46 | 04B012 | 前置雨水处理装置 | HM-QZCL-Ⅰ-ID1000XID200 | 套 | 1
47 | 04B013 | 排泥反冲洗井 | D1000排泥反冲洗井，做法不明，暂按成品计入 | 座 | 1
48 | 04B014 | 雨水排泥装置 | Q=10m3/h H=12.5m N=1.1kw | 台 | 1
49 | 04B015 | 雨水反冲洗装置 | Q=7.5M3/h H=25m N=2.2kw | 台 | 1
50 | 04B016 | 雨水弃流过滤装置 | HM-QLGL-ID700XID500XID200 | 套 | 1
|  | 45tpp模块雨水蓄水池 |  |  | 0
51 | 040202001004 | 路床（槽）整形 | 1、素土夯实 | m2 | 29.16
52 | 010501001016 | 垫层 | 1、100厚C15素混凝土垫层 | m3 | 2.92
53 | 040303002002 | 混凝土基础 | 1、200厚C25钢筋混凝土 | m3 | 5.83
54 | 040901001002 | 现浇构件钢筋 | 1、φ12mm @250mm HRB400 双面双向 | t | 0.518
55 | 010404001006 | 垫层 | 1、顶部中沙保护层20cm | m3 | 29.16
56 | 04B017 | 雨水蓄水模块 | 1、模块蓄水池 材质：PP聚丙烯 | m3 | 48.43
本页小计
【表10.2.2-16】
分部分项工程清单与计价表
单位(专业)工程名称:室外附属工程-室外排水 | [5 empty] | 标段: |  |  | 第9页 共9页
序号 | 项目编码 | 项目名称 | 项目特征 | 计量 单位 | 工程量 | 金 额 (元) |  |  |  |  | 备注
[6 empty] | 综合单价 | 合价 | 其中
[8 empty] | 人工费 | 机械费 | 暂估价
57 | 040201021004 | 土工合成材料 | 1、200g/㎡土工布 1mmHDPE防渗膜 | m2 | 40.00
58 | 030109012002 | 其他泵 | 1、排污泵 型号：50WQ25-10-2.2 参数：Q=15m³/h,H=10m,N=1.5kW | 台 | 1
59 | 04B018 | 隔油沉沙处理装置 | HM-GYCS-ID700XID500 | 套 | 1
60 | 04B019 | 前置雨水处理装置 | HM-QZCL-Ⅰ-ID1000XID200 | 套 | 1
61 | 04B020 | 排泥反冲洗井 | D1000排泥反冲洗井，做法不明，暂按成品计入 | 座 | 1
62 | 04B021 | 雨水排泥装置 | Q=10m3/h H=12.5m N=1.1kw | 台 | 1
63 | 04B022 | 雨水反冲洗装置 | Q=7.5M3/h H=25m N=2.2kw | 台 | 1
64 | 04B023 | 雨水弃流过滤装置 | HM-QLGL-ID700XID500XID200 | 套 | 1
本页小计
合计

## 27_表10_2_2-16 施工技术措施项目清单与计价表
【表10.2.2-16】
施工技术措施项目清单与计价表
单位(专业)工程名称:室外附属工程-室外排水 | [5 empty] | 标段: |  |  | 第1页 共1页
序号 | 项目编码 | 项目名称 | 项目特征 | 计量 单位 | 工程量 | 金 额 (元) |  |  |  |  | 备注
[6 empty] | 综合单价 | 合价 | 其中
[8 empty] | 人工费 | 机械费 | 暂估价
|  | 技术措施 |  |  | 0
1 | 011705001007 | 大型机械设备进出场及安拆 | 各投标单位自行考虑 | 台次 | 1
2 | 041107002002 | 排水、降水 | 1、根据施工组织设计结合图纸、现场踏勘自行测定自行报价，一次性包干，结算不予调整 | 项 | 1
3 | 041102001002 | 垫层模板 | 模板类型：垫层模板。 | m2 | 9.43
4 | 041102002001 | 基础模板 | 模板类型：底板模板。 | m2 | 104.08
5 | 041102021001 | 小型构件模板 | 模板类型：井圈模板。 | m2 | 3.02
6 | 04B024 | 其他项目措施费 | 其他技术措施，施工单位自行考虑报价 | 项 | 1
本页小计
合计

## 27_表10_2_2-20 施工组织（总价）措施项目清单
【表10.2.2-20】
施工组织（总价）措施项目清单与计价表
工程名称:室外排水 |  |  | 标段: | 第1页 共1页
序号 | 项目编号 | 项目名称 | 计算基础 | 费率 (%) | 金额 (元) | 备注
1 | 041109001001 | 安全文明施工费
1.1 | 1.1 | 安全文明施工基本费
2 | Z04110900801 | 提前竣工增加费
3 | 041109003001 | 二次搬运费
4 | 041109004001 | 冬雨季施工增加费
5 | 041109005001 | 行车、行人干扰增加费
6 | 04B999 | 其他施工组织措施费
合 计

## 27_表10_2_2-21 其他项目清单与计价汇总表
【表10.2.2-21】
其他项目清单与计价汇总表
工程名称:室外排水 |  | 标段: | 第1页 共1页
序号 | 项 目 名 称 | 金额(元) | 备注
1 | 暂列金额 | 4851.87 | 明细详见表10.2.2-22
1.1 | 标化工地增加费 | 4851.87 | 明细详见表10.2.2-22
1.2 | 优质工程增加费 | 0 | 明细详见表10.2.2-22
1.3 | 其他暂列金额 | 0 | 明细详见表10.2.2-22
2 | 暂估价 | 0
2.1 | 材料（设备）暂估价 | 0 | 明细详见表10.2.2-23
2.2 | 专业工程暂估价 | 0 | 明细详见表10.2.2-24
2.3 | 专项技术措施暂估价 | 0 | 明细详见表10.2.2-25
3 | 计日工 |  | 明细详见表10.2.2-26
4 | 总承包服务费 |  | 明细详见表10.2.2-27
合 计

## 27_表10_2_2-22 暂列金额明细表
【表10.2.2-22】
暂列金额明细表
工程名称:室外排水 |  | 标段: |  | 第1页 共1页
序号 | 项 目 名 称 | 计量单位 | 暂定金额(元) | 备注
1 | 标化工地增加费 | 项 | 4851.87
2 | 优质工程增加费 | 项
3 | 其他暂列金额 | 项 |  | 估算比例一般不高于5%
3.1 | 其他暂列金额 | 项
合计 |  |  | 4851.87

## 27_表10_2_2-23 材料（工程设备）暂估单价表
【表10.2.2-23】
材料（工程设备）暂估单价表
单位(专业)工程名称:室外附属工程-室外排水 |  |  |  | 标段: | 第1页 共1页
序号 | 材料（工程设备）名称、规格、型号 | 计量 单位 | 数量 | 单价 | 合价 | 备注
合计

## 27_表10_2_2-24 专业工程暂估价表
【表10.2.2-24】
专业工程暂估价表
单位(专业)工程名称:室外附属工程-室外排水 |  | 标段: | 第1页 共1页
序号 | 工 程 名 称 | 工程内容 | 暂估金额(元) | 备注
合计

## 27_表10_2_2-25 专项技术措施暂估价表
【表10.2.2-25】
专项技术措施暂估价表
单位(专业)工程名称:室外附属工程-室外排水 |  | 标段: | 第1页 共1页
序号 | 工 程 名 称 | 工程内容 | 暂估金额(元) | 备注
合计 |  |  | 0

## 27_表10_2_2-26 计日工表
【表10.2.2-26】
计 日 工 表
单位(专业)工程名称:室外附属工程-室外排水 |  | 标段: |  | 第1页 共1页
编号 | 项 目 名 称 | 单位 | 数量 | 综合单价(元) | 合价(元)
一 | 人 工 | 元
1
2
3
4
5
人 工 小 计
二 | 材 料 | 元
1
2
3
4
5
材 料 小 计
三 | 施 工 机 械 | 元
1
2
3
4
5
施工机械小计
总 计

## 27_表10_2_2-27 总承包服务费计价表
【表10.2.2-27】
总承包服务费计价表
单位(专业)工程名称:室外附属工程-室外排水 |  |  | 标段: |  | 第1页 共1页
序号 | 项目名称 | 项目价值(元) | 服务内容 | 计算基础 | 费率(%) | 金额(元)
1 | 发包人单独发包的专业工程
1.1 | 专业发包工程管理费
2 | 发包人提供材料(设备)
2.1 | 甲供材料设备保管费
| 合计 | - | - |  | -

## 27_表10_2_2-29 主要工日一览表
【表10.2.2-29】
主要工日一览表
工程名称:室外排水 |  |  | 标段: |  | 第1页 共1页
序号 | 工日名称（类别） | 单位 | 数量 | 单价(元) | 合价（元） | 备注
1 | 一类人工 | 工日
2 | 一类人工 | 工日
3 | 二类人工 | 工日

## 27_表10_2_2-29 主要工日一览表(空表)
【表10.2.2-29】
主要工日一览表
工程名称:室外排水 |  |  | 标段: |  | 第1页 共1页
序号 | 工日名称（类别） | 单位 | 数量 | 单价(元) | 合价（元） | 备注

## 27_表10_2_2-30 发包人提供材料和设备一览表
【表10.2.2-30】
发包人提供材料和设备一览表
工程名称:室外排水 |  |  | 标段: |  | 第1页 共1页
序号 | 材料(设备)名称、规格、型号 | 单位 | 数量 | 单价 (元) | 交货 方式 | 送达 地点 | 备注

## 27_表10_2_2-31 主要材料和工程设备一览表
【表10.2.2-31】
主要材料和工程设备一览表
工程名称:室外排水 |  |  |  | 标段: |  | 第1页 共1页
序号 | 名称、规格、型号 | 单位 | 数量 | 单价(元) | 合价（元） | 备注
1 | 热轧带肋钢筋HRB400综合 | t
2 | 镀锌铁丝φ0.7-1.0 | kg
3 | 热轧光圆钢筋HPB300综合 | t
4 | 普通硅酸盐水泥PO 42.5综合 | kg
5 | 黄砂毛砂 | t
6 | 黄砂净砂 | t
7 | 碎石综合 | t
8 | 混凝土实心砖240×115×53 MU10 | 千块
9 | 非泵送商品混凝土C15 | m3
10 | 非泵送商品混凝土C20 | m3
11 | 非泵送商品混凝土C25 | m3
12 | 非泵送商品混凝土C30 | m3
13 | 干混抹灰砂浆DP M20.0 | kg
14 | 干混砌筑砂浆DM M7.5 | kg
15 | 水 | m3
16 | Φ700钢纤维混凝土井盖座 | 套

## 27_表10_2_2-31 主要材料和工程设备一览表（空
【表10.2.2-31】
主要材料和工程设备一览表
工程名称:室外排水 |  |  |  | 标段: |  | 第1页 共1页
序号 | 名称、规格、型号 | 单位 | 数量 | 单价(元) | 合价（元） | 备注

## 27_表10_2_2-32 主要机械台班一览表
【表10.2.2-32】
主要机械台班一览表
工程名称:室外排水 |  |  | 标段: |  | 第1页 共1页
序号 | 机械名称、规格、型号 | 单位 | 数 量 | 单价(元) | 合价（元） | 备注
1 | 其他机械费 | 元
2 | 履带式推土机90kW | 台班
3 | 履带式推土机105kW | 台班
4 | 平地机90kW | 台班
5 | 履带式单斗液压挖掘机1m3 | 台班
6 | 钢轮内燃压路机8t | 台班
7 | 钢轮内燃压路机15t | 台班
8 | 电动夯实机250N·m | 台班
9 | 履带式电动起重机5t | 台班
10 | 汽车式起重机16t | 台班
11 | 载货汽车4t | 台班
12 | 载货汽车5t | 台班
13 | 载货汽车5t | 台班
14 | 自卸汽车15t | 台班
15 | 平板拖车组40t | 台班
16 | 机动翻斗车1t | 台班
17 | 干混砂浆罐式搅拌机20000L | 台班
18 | 钢筋调直机14mm | 台班
19 | 钢筋切断机40mm | 台班
20 | 钢筋弯曲机40mm | 台班
21 | 木工圆锯机500mm | 台班
22 | 污水泵100mm | 台班
23 | 直流弧焊机32kW | 台班
24 | 对接熔接机DRh-16A | 台班
25 | 混凝土振捣器平板式 | 台班
26 | 混凝土振捣器插入式 | 台班

## 27_表10_2_2-32 主要机械台班一览表(空表)
【表10.2.2-32】
主要机械台班一览表
工程名称:室外排水 |  |  | 标段: |  | 第1页 共1页
序号 | 机械名称、规格、型号 | 单位 | 数 量 | 单价(元) | 合价（元） | 备注