## 表10_2_2-4 招标控制价扉页
【表10.2.2-4】
| 平阳县萧江镇人民政府加装电梯项目 |  |  |  | 工程
招标控制价
招标控制价 | (小写): | 525571.00元
| (大写): | 伍拾贰万伍仟伍佰柒拾壹元整
招 标 人: |  |  | 造价咨询人:
| (单位盖章) |  |  | (单位资质专用章)
法定代表人 或其授权人: |  |  | 法定代表人 或其授权人:
| (签字或盖章) |  |  | (签字或盖章)
编 制 人: |  |  | 复 核 人:
| (造价工程师签字盖专用章) |  |  | (造价工程师签字盖专用章)
编制时间: |  |  | 复核时间:

## 表10_2_2-11 编制说明
【表10.2.2-11】
编制说明
工程名称:平阳县萧江镇人民政府加装电梯项目 | 第1页 共1页
一、工程概况： 平阳县萧江镇人民政府加装电梯项目 二、编制依据： 1.《浙江省建设工程计价规则（2018版）》； 2.《浙江省房屋建筑与装饰工程预算定额(2018版)》； 3.国家标准图集、部省市有关造价现行政策文件、规范性文件等； 4.取费标准按各专业工程弹性中值计取费率； 5.材料价格按2025年6月份《平阳县建材价格信息》和《温州市建材价格信息》，信息价没有的材料价格按当地市场价格。 三、编制说明： 1、百叶窗尺寸暂定，结算按实调整； 2、连廊地面做法按照20mm厚1：3水泥砂浆找平＋地砖做法，天胖按照轻钢龙骨＋铝扣板做法计入本次预算，结算按实调整； 3、一层砌筑外侧按照抹灰+腻子2遍＋乳胶漆两遍计入本次预算，结算按实调整。

## 表10_2_2-12 招标控制价费用表
【表10.2.2-12】
招标控制价费用表
工程名称:平阳县萧江镇人民政府加装电梯项目 |  |  |  |  | 第1页 共1页
序号 | 工程名称 | 金额(元) | 其中：（元） |  |  |  | 备注
|  |  | 暂估价 | 安全文明 施工基本费 | 规费 | 税金
1 | 单项工程 | 525570.61 |  | 6489.80 | 15279.19 | 43395.74
1.1 | 土建 | 525570.61 |  | 6489.80 | 15279.19 | 43395.74
合计 |  | 525571 |  | 6489.80 | 15279.19 | 43395.74

## 0_1_表10_2_2-13 【不含单列】单位(专业)工
【表10.2.2-13】
单位（专业）工程招标控制价费用表
工程名称:单项工程-土建 |  |  | 标段: | 第1页 共1页
序号 | 费用名称 |  | 计算公式 | 金额 (元) | 备注
1 | 分部分项工程费 |  | ∑(分部分项工程量×综合单价） | 419025.19 | 见表10.2.2-16
1.1 | 其中 | 人工费+机械费 | ∑分部分项（定额人工费+定额机械费） | 38357.61
2 | 措施项目费 |  | （2.1+2.2） | 47870.49
2.1 | 施工技术措施项目费 |  | ∑(技措项目工程量×综合单价） | 41019.16 | 见表10.2.2-16
2.1.1 | 其中 | 人工费+机械费 | ∑技措项目（定额人工费+定额机械费） | 20910.00
2.2 | 施工组织措施项目费 |  | (1.1+2.1.1)×11.56% | 6851.33 | 见表10.2.2-20
2.2.1 | 其中 | 安全文明施工基本费 | (1.1+2.1.1)×10.95% | 6489.80 | 见表10.2.2-20
3 | 其他项目费 |  | （3.1+3.2+3.3+3.4）
3.1 | 暂列金额 |  | 3.1.1+3.1.2+3.1.3 |  | 见表10.2.2-21
3.1.1 | 其中 | 标化工地增加费 | 按招标文件规定额度列计 |  | 见表10.2.2-22
3.1.2 |  | 优质工程增加费 | 按招标文件规定额度列计 |  | 见表10.2.2-22
3.1.3 |  | 其他暂列金额 | 按招标文件规定额度列计 |  | 见表10.2.2-22
3.2 | 暂估价 |  | 3.2.1+3.2.2+3.2.3 |  | 见表10.2.2-21
3.2.1 | 其中 | 材料（工程设备）暂估价 | 按招标文件规定额度列计 (或计入综合单价) |  | 见表10.2.2-23
3.2.2 |  | 专业工程暂估价 | 按招标文件规定额度列计 |  | 见表10.2.2-24
3.2.3 |  | 专项技术措施暂估价 | 按招标文件规定额度列计 |  | 见表10.2.2-25
3.3 | 计日工 |  | ∑计日工(暂估数量×综合单价） |  | 见表10.2.2-21
3.4 | 施工总承包服务费 |  | 3.4.1+3.4.2 |  | 见表10.2.2-21
3.4.1 | 其中 | 专业发包工程管理费 | ∑专业发包工程（暂估金额×费率） |  | 见表10.2.2-27
3.4.2 |  | 甲供材料设备管理费 | 甲供材料暂估金额×费率+甲供设备暂估金额×费率 |  | 见表10.2.2-27
4 | 规费 |  | (1.1+2.1.1)×25.78% | 15279.19
5 | 税金 |  | (1+2+3+4)×9% | 43395.74
招标控制价合计 |  |  | 1+2+3+4+5 | 525570.61

## 0_1_表10_2_2-16 分部分项工程清单与计价表
【表10.2.2-16】
分部分项工程清单与计价表
单位(专业)工程名称:单项工程-土建 |  |  |  |  | 标段: |  |  | 第1页 共5页
序号 | 项目编码 | 项目名称 | 计量 单位 | 工程量 | 金 额 (元) |  |  |  |  | 备注
[5 empty] | 综合单价 | 合价 | 其中
[7 empty] | 人工费 | 机械费 | 暂估价
|  | 土方工程 |  |  |  | 450.63 | 103.08 | 103.89
1 | 1-21 | 挖掘机挖槽坑土方 不装车 三类土 | 100m3 | 0.29568 | 722.81 | 213.72 | 94.07 | 83.49
2 | 1-82 | 填土机械碾压 ~两遍 | 100m3 | 0.16188 | 223.67 | 36.21 | 9.01 | 20.40
3 | 综合价 | 土方消纳费用 | m3 | 13.38 | 15.00 | 200.70
|  | 桩基工程 |  |  |  | 54710.11 | 2521.19 | 3991.54
4 | 3-1 | 非预应力混凝土预制桩 锤击沉桩 桩断面周长1.3m以内 | 100m | 2.88 | 17133.87 | 49345.55 | 1855.99 | 3655.15
5 | 3-1*A1.2B0E0换 | 非预应力混凝土预制桩 锤击沉桩 桩断面周长1.3m以内`送桩深度≤2m | 100m | 0.192 | 2316.56 | 444.78 | 148.48 | 220.06
6 | 3-125 | 截（凿）桩 截桩 非预应力混凝土预制桩 | 10根 | 1.2 | 909.82 | 1091.78 | 516.72 | 116.33
7 | 综合价 | 桩尖 | 个 | 12 | 319.00 | 3828.00
|  | 砌筑工程 |  |  |  | 2012.79 | 607.16 | 20.16
8 | 4-82 | 砂石垫层 人工级配 | 10m3 | 0.2688 | 2896.51 | 778.58 | 205.54 | 13.90
9 | 4-6 | 混凝土实心砖 墙厚1砖^DM M7.5 | 10m3 | 0.23976 | 5147.71 | 1234.21 | 401.62 | 6.26
|  | 混凝土及钢筋混凝土工程 |  |  |  | 10018.49 | 1226.25 | 62.93
本页小计 | [5 empty] | 57173.53 | 3231.43 | 4115.59
【表10.2.2-16】
分部分项工程清单与计价表
单位(专业)工程名称:单项工程-土建 |  |  |  |  | 标段: |  |  | 第2页 共5页
序号 | 项目编码 | 项目名称 | 计量 单位 | 工程量 | 金 额 (元) |  |  |  |  | 备注
[5 empty] | 综合单价 | 合价 | 其中
[7 empty] | 人工费 | 机械费 | 暂估价
10 | 5-1换 | 现浇混凝土 基础 垫层^非泵送商品混凝土 C20 | 10m3 | 0.1344 | 4111.51 | 552.59 | 65.93 | 0.92
11 | 5-4 | 现浇混凝土 基础满堂基础地下室底板^泵送防水商品砼C30/P6 | 10m3 | 0.48 | 4464.72 | 2143.07 | 124.65 | 1.21
12 | 5-6 | 现浇混凝土 矩形柱、异形柱、圆形柱浇捣^泵送商品砼C30 | 10m3 | 0.09 | 5437.48 | 489.37 | 94.62 | 0.38
13 | 5-14 | 现浇混凝土 直形、弧形墙 厚10以上^泵送商品砼C30 | 10m3 | 0.3645 | 4856.47 | 1770.18 | 219.84 | 1.53
14 | 5-16*A1.10换 | 现浇混凝土 平板^泵送商品砼C30`压型钢板上浇捣混凝土 | 10m3 | 0.259208 | 4888.50 | 1267.14 | 144.76 | 2.03
15 | 5-38 | 现浇构件带肋钢筋 HRB400以内 直径（mm以内）10 | t | 0.1181 | 4123.57 | 486.99 | 78.58 | 2.77
16 | 5-39 | 现浇构件带肋钢筋 HRB400以内 直径（mm以内）18 | t | 0.758 | 3970.80 | 3009.87 | 434.33 | 51.35
17 | 5-48 | 箍筋 带肋钢筋 HRB400以内 直径（mm以内）10 | t | 0.048 | 4985.06 | 239.28 | 63.54 | 2.74
18 | 综合价 | 沉降观测点 | 个 | 2 | 30.00 | 60.00
|  | 金属结构工程 |  |  |  | 81347.72 | 21052.56 | 6782.73
19 | 5-95 | 预埋铁件 25kg/块以内 | t | 0.4122 | 9778.71 | 4030.78 | 1262.14 | 723.43
本页小计 | [5 empty] | 14049.27 | 2488.39 | 786.36
【表10.2.2-16】
分部分项工程清单与计价表
单位(专业)工程名称:单项工程-土建 |  |  |  |  | 标段: |  |  | 第3页 共5页
序号 | 项目编码 | 项目名称 | 计量 单位 | 工程量 | 金 额 (元) |  |  |  |  | 备注
[5 empty] | 综合单价 | 合价 | 其中
[7 empty] | 人工费 | 机械费 | 暂估价
20 | 6-18 | 厂（库）房钢结构 钢柱安装 质量（t以内）3 | t | 4.0977 | 757.70 | 3104.83 | 1419.94 | 608.02
21 | 6-22 | 厂（库）房钢结构 钢梁安装 质量（t以内）1.5 | t | 4.8244 | 757.66 | 3655.25 | 1158.48 | 1162.25
22 | 6-35 | 厂（库）房钢结构 零星钢构件安装 | t | 1.1105 | 1234.78 | 1371.22 | 683.69 | 254.08
23 | 6-72 | 钢柱、钢梁、钢屋架现场制作 钢板 | t | 8.9221 | 6082.76 | 54270.99 | 10815.01 | 3603.19
24 | 6-74 | 其他钢构件现场制作 | t | 1.1105 | 5364.34 | 5957.10 | 1376.46 | 319.71
25 | 6-75 | 钢构件喷砂除锈 | t | 10.0326 | 296.03 | 2969.95 | 1492.85 | 109.96
26 | 14-116 | 金属面刷氟碳漆 ~二遍 | 100m2 | 1.5988 | 3544.19 | 5666.45 | 2817.95
27 | 6-50 | 高强螺栓安装 | 100套 | 0.4 | 802.87 | 321.15 | 26.04 | 2.09
|  | 楼地面装饰工程 |  |  |  | 3185.00 | 992.99 | 16.83
28 | 11-46 | 地砖楼地面（干混砂浆铺贴） 周长2400mm以内 密缝 | 100m2 | 0.19875 | 14032.10 | 2788.88 | 772.62 | 4.49
29 | 11-1换 | 砂浆找平层^水泥砂浆 1:3~厚20mm | 100m2 | 0.19875 | 1993.04 | 396.12 | 220.37 | 12.34
|  | 墙、柱面装饰工程 |  |  |  | 33339.53 | 5299.98 | 4.61
30 | 12-199 | 全玻璃隔断 钢化玻璃 | 100m2 | 1.3997 | 23337.54 | 32665.55 | 4903.58
本页小计 | [5 empty] | 113167.49 | 25686.99 | 6076.13
【表10.2.2-16】
分部分项工程清单与计价表
单位(专业)工程名称:单项工程-土建 |  |  |  |  | 标段: |  |  | 第4页 共5页
序号 | 项目编码 | 项目名称 | 计量 单位 | 工程量 | 金 额 (元) |  |  |  |  | 备注
[5 empty] | 综合单价 | 合价 | 其中
[7 empty] | 人工费 | 机械费 | 暂估价
31 | 12-1 | 内墙砂浆抹灰 14+6mm厚^DP M15 | 100m2 | 0.08541 | 3260.11 | 278.45 | 153.56 | 2.19
32 | 12-2 | 外墙砂浆抹灰 14+6mm厚^DP M15 | 100m2 | 0.09405 | 4205.49 | 395.53 | 242.84 | 2.42
|  | 天棚工程 |  |  |  | 2976.57 | 583.31
33 | 13-8 | 轻钢龙骨（U38型）吊顶 平面 | 100m2 | 0.19875 | 3678.44 | 731.09 | 420.80
34 | 13-43 | 天棚铝合金方板面层 浮搁式 | 100m2 | 0.19875 | 11297.99 | 2245.48 | 162.51
|  | 门窗工程 |  |  |  | 18133.24 | 1569.73 | 1.00
35 | 8-114 | 普通铝合金百叶窗安装 | 100m2 | 0.005 | 37083.70 | 185.42 | 9.04
36 | 8-110*A0.8换 | 隔热断桥铝合金推拉窗安装`设计为普通铝合金型材+单片玻璃时 | 100m2 | 0.351 | 40202.70 | 14111.15 | 611.13
37 | 8-142 | 石材门窗套 干混砂浆挂贴^DP M20 | 10m2 | 1.08 | 3552.47 | 3836.67 | 949.56 | 1.00
|  | 电梯 |  |  |  | 206916.00
38 | 综合价 | 电梯设备及安装费，1600公斤，1.0m/s，5层5站5门，含电梯安装调试费，含电梯空调，物联网 | 项 | 1 | 206916.00 | 206916.00
|  | 其他 |  |  |  | 5935.11 | 331.39
39 | 综合价 | 1.2m不锈钢扶手 | m | 12 | 200.00 | 2400.00
本页小计 | [5 empty] | 231099.79 | 2549.44 | 5.61
【表10.2.2-16】
分部分项工程清单与计价表
单位(专业)工程名称:单项工程-土建 |  |  |  |  | 标段: |  |  | 第5页 共5页
序号 | 项目编码 | 项目名称 | 计量 单位 | 工程量 | 金 额 (元) |  |  |  |  | 备注
[5 empty] | 综合单价 | 合价 | 其中
[7 empty] | 人工费 | 机械费 | 暂估价
40 | 14-141 | 抹灰面批刮腻子（满刮两遍） | 100m2 | 0.17946 | 1578.19 | 283.22 | 193.87
41 | 14-128 | 墙、柱、天棚面刷乳胶漆 ~二遍 | 100m2 | 0.17946 | 1403.59 | 251.89 | 137.52
42 | 综合价 | 连廊顶部照明灯饰及管线、开关等装置，结算按实调整 | 项 | 1 | 3000.00 | 3000.00
本页小计 | [5 empty] | 3535.11 | 331.39
合计 | [5 empty] | 419025.19 | 34287.64 | 10983.69

## 0_1_表10_2_2-16 施工技术措施项目清单与计价
【表10.2.2-16】
施工技术措施项目清单与计价表
单位(专业)工程名称:单项工程-土建 |  |  |  |  | 标段: |  |  | 第1页 共2页
序号 | 项目编码 | 项目名称 | 计量 单位 | 工程量 | 金 额 (元) |  |  |  |  | 备注
[5 empty] | 综合单价 | 合价 | 其中
[7 empty] | 人工费 | 机械费 | 暂估价
|  | 模板工程 |  |  |  | 2218.82 | 1213.94 | 64.19
1 | 5-97 | 现浇混凝土模板 基础垫层模板 | 100m2 | 0.0148 | 5039.75 | 74.59 | 46.48 | 1.56
2 | 5-109 | 现浇混凝土 地下室底板、满堂基础 无梁式 复合木模 | 100m2 | 0.056 | 5054.99 | 283.08 | 172.38 | 3.76
3 | 5-144 | 现浇混凝土 板 复合木模~支模高度3.6m | 100m2 | 0.04978 | 4931.05 | 245.47 | 123.48 | 10.69
4 | 5-119 | 现浇混凝土 矩形柱 复合木模~支模高度3.6m以内 | 100m2 | 0.096 | 5622.79 | 539.79 | 303.08 | 18.05
5 | 5-155 | 现浇混凝土直形墙 复合木模~支模高度3.6m | 100m2 | 0.243 | 4427.52 | 1075.89 | 568.52 | 30.13
|  | 垂直运输 |  |  |  | 84.93 |  | 69.72
6 | 19-17 | 多层厂（库）房钢结构建筑物垂直运输 ~檐高20m以内 | 100m2 | 0.0741 | 1146.13 | 84.93 |  | 69.72
|  | 单独计算的费用 |  |  |  | 35715.41 | 8424.00 | 15454.27
7 | 3005 | 履带式起重机30t以内 场外运输费用 | 台次 | 1 | 5985.20 | 5985.20 | 648.00 | 2966.97
8 | 2003 | 静力压桩机900KN 安装、拆卸费用 | 台次 | 1 | 8983.14 | 8983.14 | 3888.00 | 3523.74
9 | 3013 | 静力压桩机900KN 场外运输费用 | 台次 | 1 | 20747.07 | 20747.07 | 3888.00 | 8963.56
|  | 其他 |  |  |  | 3000.00
本页小计 | [5 empty] | 38019.16 | 9637.94 | 15588.18
【表10.2.2-16】
施工技术措施项目清单与计价表
单位(专业)工程名称:单项工程-土建 |  |  |  |  | 标段: |  |  | 第2页 共2页
序号 | 项目编码 | 项目名称 | 计量 单位 | 工程量 | 金 额 (元) |  |  |  |  | 备注
[5 empty] | 综合单价 | 合价 | 其中
[7 empty] | 人工费 | 机械费 | 暂估价
10 | 综合价 | 原有建筑墙面拆除、修补及垃圾清运费用 | 项 | 1 | 3000.00 | 3000.00
本页小计 | [5 empty] | 3000.00
合计 | [5 empty] | 41019.16 | 9637.94 | 15588.18

## 0_1_表10_2_2-17 综合单价计算表
【表10.2.2-17】
综合单价计算表
单位(专业)工程名称:单项工程-土建 |  |  |  |  | 标段: |  |  |  | 第1页 共3页
清单 序号 | 项目编码 (定额编码) | 清单（定额） 项目名称 | 计量 单位 | 数量 | 综 合 单 价 (元) | [5 empty] | 合计 (元)
[5 empty] | 人工费 | 材料 (设备) 费 | 机械费 | 管理费 | 利润 | 小计
|  | 土方工程 | [8 empty] | 450.63
1 | 1-21 | 挖掘机挖槽坑土方 不装车 三类土 | 100m3 | 0.29568 | 318.15 |  | 282.37 | 82.14 | 40.15 | 722.81 | 213.72
2 | 1-82 | 填土机械碾压 ~两遍 | 100m3 | 0.16188 | 55.65 | 6.08 | 126.04 | 24.11 | 11.79 | 223.67 | 36.21
3 | 综合价 | 土方消纳费用 | m3 | 13.38 |  | 15.00 |  |  |  | 15.00 | 200.70
|  | 桩基工程 | [8 empty] | 54710.11
4 | 3-1 | 非预应力混凝土预制桩 锤击沉桩 桩断面周长1.3m以内 | 100m | 2.88 | 644.44 | 14824.58 | 1269.15 | 265.78 | 129.92 | 17133.87 | 49345.55
5 | 3-1*A1.2B0E0换 | 非预应力混凝土预制桩 锤击沉桩 桩断面周长1.3m以内`送桩深度≤2m | 100m | 0.192 | 773.32 |  | 1146.12 | 266.73 | 130.39 | 2316.56 | 444.78
6 | 3-125 | 截（凿）桩 截桩 非预应力混凝土预制桩 | 10根 | 1.2 | 430.60 | 270.20 | 96.94 | 75.28 | 36.80 | 909.82 | 1091.78
7 | 综合价 | 桩尖 | 个 | 12 |  | 319.00 |  |  |  | 319.00 | 3828.00
|  | 砌筑工程 | [8 empty] | 2012.79
8 | 4-82 | 砂石垫层 人工级配 | 10m3 | 0.2688 | 764.64 | 1910.21 | 51.72 | 114.14 | 55.80 | 2896.51 | 778.58
9 | 4-6 | 混凝土实心砖 墙厚1砖^DM M7.5 | 10m3 | 0.23976 | 1675.08 | 3096.49 | 26.13 | 235.09 | 114.92 | 5147.71 | 1234.21
|  | 混凝土及钢筋混凝土工程 | [8 empty] | 10018.49
10 | 5-1换 | 现浇混凝土 基础 垫层^非泵送商品混凝土 C20 | 10m3 | 0.1344 | 490.54 | 3511.59 | 6.86 | 68.86 | 33.66 | 4111.51 | 552.59
11 | 5-4 | 现浇混凝土 基础满堂基础地下室底板^泵送防水商品砼C30/P6 | 10m3 | 0.48 | 259.69 | 4148.50 | 2.52 | 36.28 | 17.73 | 4464.72 | 2143.07
12 | 5-6 | 现浇混凝土 矩形柱、异形柱、圆形柱浇捣^泵送商品砼C30 | 10m3 | 0.09 | 1051.38 | 4164.73 | 4.19 | 145.87 | 71.31 | 5437.48 | 489.37
13 | 5-14 | 现浇混凝土 直形、弧形墙 厚10以上^泵送商品砼C30 | 10m3 | 0.3645 | 603.13 | 4124.12 | 4.19 | 83.98 | 41.05 | 4856.47 | 1770.18
14 | 5-16*A1.10换 | 现浇混凝土 平板^泵送商品砼C30`压型钢板上浇捣混凝土 | 10m3 | 0.259208 | 558.48 | 4205.48 | 7.82 | 78.40 | 38.32 | 4888.50 | 1267.14
【表10.2.2-17】
综合单价计算表
单位(专业)工程名称:单项工程-土建 |  |  |  |  | 标段: |  |  |  | 第2页 共3页
清单 序号 | 项目编码 (定额编码) | 清单（定额） 项目名称 | 计量 单位 | 数量 | 综 合 单 价 (元) | [5 empty] | 合计 (元)
[5 empty] | 人工费 | 材料 (设备) 费 | 机械费 | 管理费 | 利润 | 小计
15 | 5-38 | 现浇构件带肋钢筋 HRB400以内 直径（mm以内）10 | t | 0.1181 | 665.33 | 3292.29 | 23.45 | 95.71 | 46.79 | 4123.57 | 486.99
16 | 5-39 | 现浇构件带肋钢筋 HRB400以内 直径（mm以内）18 | t | 0.758 | 572.99 | 3195.58 | 67.75 | 90.33 | 44.15 | 3970.80 | 3009.87
17 | 5-48 | 箍筋 带肋钢筋 HRB400以内 直径（mm以内）10 | t | 0.048 | 1323.70 | 3318.32 | 56.99 | 192.13 | 93.92 | 4985.06 | 239.28
18 | 综合价 | 沉降观测点 | 个 | 2 |  | 30.00 |  |  |  | 30.00 | 60.00
|  | 金属结构工程 | [8 empty] | 81347.72
19 | 5-95 | 预埋铁件 25kg/块以内 | t | 0.4122 | 3061.96 | 3902.39 | 1755.05 | 711.50 | 347.81 | 9778.71 | 4030.78
20 | 6-18 | 厂（库）房钢结构 钢柱安装 质量（t以内）3 | t | 4.0977 | 346.52 | 159.43 | 148.38 | 69.43 | 33.94 | 757.70 | 3104.83
21 | 6-22 | 厂（库）房钢结构 钢梁安装 质量（t以内）1.5 | t | 4.8244 | 240.13 | 174.59 | 240.91 | 68.53 | 33.50 | 757.66 | 3655.25
22 | 6-35 | 厂（库）房钢结构 零星钢构件安装 | t | 1.1105 | 615.66 | 215.08 | 228.80 | 117.70 | 57.54 | 1234.78 | 1371.22
23 | 6-72 | 钢柱、钢梁、钢屋架现场制作 钢板 | t | 8.9221 | 1212.16 | 4125.89 | 403.85 | 228.94 | 111.92 | 6082.76 | 54270.99
24 | 6-74 | 其他钢构件现场制作 | t | 1.1105 | 1239.50 | 3515.77 | 287.90 | 215.72 | 105.45 | 5364.34 | 5957.10
25 | 6-75 | 钢构件喷砂除锈 | t | 10.0326 | 148.80 | 102.99 | 10.96 | 22.35 | 10.93 | 296.03 | 2969.95
26 | 14-116 | 金属面刷氟碳漆 ~二遍 | 100m2 | 1.5988 | 1762.54 | 1419.30 |  | 243.38 | 118.97 | 3544.19 | 5666.45
27 | 6-50 | 高强螺栓安装 | 100套 | 0.4 | 65.10 | 717.88 | 5.23 | 9.85 | 4.81 | 802.87 | 321.15
|  | 楼地面装饰工程 | [8 empty] | 3185.00
28 | 11-46 | 地砖楼地面（干混砂浆铺贴） 周长2400mm以内 密缝 | 100m2 | 0.19875 | 3887.40 | 9318.05 | 22.59 | 540.06 | 264.00 | 14032.10 | 2788.88
29 | 11-1换 | 砂浆找平层^水泥砂浆 1:3~厚20mm | 100m2 | 0.19875 | 1108.80 | 581.19 | 62.07 | 161.86 | 79.12 | 1993.04 | 396.12
|  | 墙、柱面装饰工程 | [8 empty] | 33339.53
30 | 12-199 | 全玻璃隔断 钢化玻璃 | 100m2 | 1.3997 | 3503.31 | 19114.01 |  | 483.75 | 236.47 | 23337.54 | 32665.55
【表10.2.2-17】
综合单价计算表
单位(专业)工程名称:单项工程-土建 |  |  |  |  | 标段: |  |  |  | 第3页 共3页
清单 序号 | 项目编码 (定额编码) | 清单（定额） 项目名称 | 计量 单位 | 数量 | 综 合 单 价 (元) | [5 empty] | 合计 (元)
[5 empty] | 人工费 | 材料 (设备) 费 | 机械费 | 管理费 | 利润 | 小计
31 | 12-1 | 内墙砂浆抹灰 14+6mm厚^DP M15 | 100m2 | 0.08541 | 1797.88 | 1061.38 | 25.69 | 251.98 | 123.18 | 3260.11 | 278.45
32 | 12-2 | 外墙砂浆抹灰 14+6mm厚^DP M15 | 100m2 | 0.09405 | 2582.05 | 1061.38 | 25.69 | 360.26 | 176.11 | 4205.49 | 395.53
|  | 天棚工程 | [8 empty] | 2976.57
33 | 13-8 | 轻钢龙骨（U38型）吊顶 平面 | 100m2 | 0.19875 | 2117.24 | 1125.93 |  | 292.36 | 142.91 | 3678.44 | 731.09
34 | 13-43 | 天棚铝合金方板面层 浮搁式 | 100m2 | 0.19875 | 817.66 | 10312.24 |  | 112.90 | 55.19 | 11297.99 | 2245.48
|  | 门窗工程 | [8 empty] | 18133.24
35 | 8-114 | 普通铝合金百叶窗安装 | 100m2 | 0.005 | 1807.18 | 34905.00 |  | 249.54 | 121.98 | 37083.70 | 185.42
36 | 8-110*A0.8换 | 隔热断桥铝合金推拉窗安装`设计为普通铝合金型材+单片玻璃时 | 100m2 | 0.351 | 1741.11 | 38103.65 |  | 240.42 | 117.52 | 40202.70 | 14111.15
37 | 8-142 | 石材门窗套 干混砂浆挂贴^DP M20 | 10m2 | 1.08 | 879.22 | 2491.34 | 0.93 | 121.56 | 59.42 | 3552.47 | 3836.67
|  | 电梯 | [8 empty] | 206916.00
38 | 综合价 | 电梯设备及安装费，1600公斤，1.0m/s，5层5站5门，含电梯安装调试费，含电梯空调，物联网 | 项 | 1 |  | 206916.00 |  |  |  | 206916.00 | 206916.00
|  | 其他 | [8 empty] | 5935.11
39 | 综合价 | 1.2m不锈钢扶手 | m | 12 |  | 200.00 |  |  |  | 200.00 | 2400.00
40 | 14-141 | 抹灰面批刮腻子（满刮两遍） | 100m2 | 0.17946 | 1080.29 | 275.81 |  | 149.17 | 72.92 | 1578.19 | 283.22
41 | 14-128 | 墙、柱、天棚面刷乳胶漆 ~二遍 | 100m2 | 0.17946 | 766.32 | 479.72 |  | 105.82 | 51.73 | 1403.59 | 251.89
42 | 综合价 | 连廊顶部照明灯饰及管线、开关等装置，结算按实调整 | 项 | 1 |  | 3000.00 |  |  |  | 3000.00 | 3000.00
合计 | [10 empty] | 419025.19

## 0_1_表10_2_2-20 施工组织（总价）措施项目清
施工组织（总价）措施项目清单与计价表
工程名称:土建 |  |  |  | 标段: |  |  | 第1页 共1页
序号 | 项目编号 | 项目名称 | 计算基础 | 费率 (%) | 金额 (元) | 调整 费率 （%） | 调整后 金额（元） | 备注
1 | 011707001001 | 安全文明施工费 |  |  | 6489.80
1.1 |  | 安全文明施工基本费 | 定额人工费+定额机械费 | 10.95 | 6489.80
2 | Z01110900801 | 提前竣工增加费 | 定额人工费+定额机械费
3 | 011707004001 | 二次搬运费 | 定额人工费+定额机械费 | 0.5 | 296.34
4 | 011707005001 | 冬雨季施工增加费 | 定额人工费+定额机械费 | 0.11 | 65.19
5 |  | 其他施工组织措施费 | 按相关规定计算
合 计 |  |  |  |  | 6851.33

## 0_1_表10_2_2-29 主要工日一览表
【表10.2.2-29】
主要工日一览表
工程名称:土建 |  |  | 标段: |  | 第1页 共1页
序号 | 工日名称（类别） | 单位 | 数 量 | 单价(元) | 合价（元） | 备注
1 | 一类人工 | 工日 | 0.687 | 150.00 | 103.05
2 | 二类人工 | 工日 | 94.165 | 162.00 | 15254.73
3 | 三类人工 | 工日 | 153.590 | 186.00 | 28567.74

## 0_1_表10_2_2-31 主要材料和工程设备一览表
【表10.2.2-31】
主要材料和工程设备一览表
工程名称:土建 |  |  |  | 标段: |  | 第1页 共1页
序号 | 名称、规格、型号 | 单位 | 数量 | 单价(元) | 合价（元） | 备注
1 | 热轧带肋钢筋HRB400φ18 | t | 0.777 | 3052.00 | 2371.40
2 | 型钢Q235B | t | 2.019 | 3027.00 | 6111.51
3 | 中厚钢板综合 | t | 8.845 | 3558.00 | 31470.51
4 | 泵送商品混凝土C30 | m3 | 7.208 | 408.00 | 2940.86
5 | 泵送防水商品混凝土C30/P6 | m3 | 4.848 | 408.00 | 1977.98
6 | 钢化玻璃6+0.76pvb+6 | m2 | 151.168 | 156.00 | 23582.21
7 | 铝合金断桥隔热推拉窗 1.4厚 5+9A+5中空玻璃 | m2 | 33.496 | 314.00 | 10517.74
8 | 桩尖 | 个 | 12.000 | 319.00 | 3828.00

## 0_1_表10_2_2-32 主要机械台班一览表
【表10.2.2-32】
主要机械台班一览表
工程名称:土建 |  |  | 标段: |  | 第1页 共2页
序号 | 机械名称、规格、型号 | 单位 | 数 量 | 单价(元) | 合价（元） | 备注
1 | 超声波探伤仪0～10000mm | 台班 | 0.892 | 101.00 | 90.09
2 | 履带式推土机75kW | 台班 | 0.002 | 806.05 | 1.61
3 | 履带式推土机90kW | 台班 | 0.007 | 906.41 | 6.34
4 | 履带式单斗液压挖掘机1m3 | 台班 | 0.069 | 1117.61 | 77.12
5 | 钢轮内燃压路机15t | 台班 | 0.025 | 681.84 | 17.05
6 | 静力压桩机(液压)900kN | 台班 | 0.500 | 1050.81 | 525.41
7 | 步履式柴油打桩机2.5t | 台班 | 2.566 | 1157.70 | 2970.66
8 | 履带式起重机15t | 台班 | 1.077 | 839.71 | 904.37
9 | 履带式起重机30t | 台班 | 0.500 | 1037.04 | 518.52
10 | 汽车式起重机8t | 台班 | 1.000 | 782.35 | 782.35
11 | 汽车式起重机20t | 台班 | 5.829 | 1107.99 | 6458.47
12 | 门式起重机10t | 台班 | 3.514 | 503.03 | 1767.65
13 | 叉式起重机5t | 台班 | 0.502 | 511.01 | 256.53
14 | 自升式塔式起重机400kN·m | 台班 | 0.053 | 628.89 | 33.33
15 | 载货汽车4t | 台班 | 0.105 | 476.12 | 49.99
16 | 载货汽车15t | 台班 | 6.000 | 834.70 | 5008.20
17 | 平板拖车组40t | 台班 | 2.000 | 1287.04 | 2574.08
18 | 平板拖车组60t | 台班 | 1.000 | 1613.75 | 1613.75
19 | 洒水车4000L | 台班 | 0.002 | 550.94 | 1.10
20 | 电动卷扬机-单筒快速5kN | 台班 | 0.184 | 184.76 | 34.00
21 | 卷扬机井架30m | 台班 | 0.184 | 12.56 | 2.31
22 | 灰浆搅拌机200L | 台班 | 0.068 | 182.20 | 12.39
23 | 干混砂浆罐式搅拌机20000L | 台班 | 0.069 | 221.45 | 15.28
24 | 钢筋调直机14mm | 台班 | 0.047 | 38.50 | 1.81
25 | 钢筋切断机40mm | 台班 | 0.098 | 43.51 | 4.26
26 | 钢筋弯曲机40mm | 台班 | 0.277 | 26.66 | 7.38
27 | 木工圆锯机500mm | 台班 | 0.118 | 27.58 | 3.25
28 | 摇臂钻床50mm | 台班 | 1.171 | 21.76 | 25.48
29 | 剪板机40×3100mm | 台班 | 0.342 | 380.03 | 129.97
30 | 刨边机12000mm | 台班 | 0.268 | 348.01 | 93.27
【表10.2.2-32】
主要机械台班一览表
工程名称:土建 |  |  | 标段: |  | 第2页 共2页
序号 | 机械名称、规格、型号 | 单位 | 数 量 | 单价(元) | 合价（元） | 备注
31 | 半自动切割机100mm | 台班 | 0.914 | 92.54 | 84.58
32 | 型钢剪断机500mm | 台班 | 0.183 | 82.79 | 15.15
33 | 岩石切割机3kW | 台班 | 2.357 | 49.36 | 116.34
34 | 喷砂除锈机3m3/min | 台班 | 3.010 | 36.52 | 109.93
35 | 电动扭力扳手 | 台班 | 0.268 | 7.81 | 2.09
36 | 交流弧焊机32kV·A | 台班 | 8.544 | 92.81 | 792.97
37 | 交流弧焊机42kV·A | 台班 | 5.349 | 129.36 | 691.95
38 | 直流弧焊机32kW | 台班 | 0.341 | 97.22 | 33.15
39 | 对焊机75kV·A | 台班 | 0.083 | 119.24 | 9.90
40 | 二氧化碳气体保护焊机250A | 台班 | 3.212 | 57.51 | 184.72
41 | 二氧化碳气体保护焊机500A | 台班 | 1.358 | 134.52 | 182.68
42 | 电焊条烘干箱45×35×45cm3 | 台班 | 5.924 | 9.03 | 53.49
43 | 电动空气压缩机10m3/min | 台班 | 0.703 | 394.84 | 277.57
44 | 混凝土振捣器平板式 | 台班 | 0.327 | 12.71 | 4.16
45 | 混凝土振捣器插入式 | 台班 | 0.785 | 4.66 | 3.66
46 | 混凝土搅拌机500L | 台班 | 0.105 | 116.00 | 12.18
47 | 汽车式起重机5t | 台班 | 0.025 | 457.35 | 11.43