## 表10_2_2-2 招标工程量清单扉页格式
【表10.2.2-2】
平阳县昆阳镇垟山采石场废弃矿山生态环境修复工程
招标工程量清单
招 标 人: | 平阳县昆阳镇人民政府 | 造价咨询人:
| (单位盖章) |  | (单位资质专用章)
法定代表人 或其授权人: |  | 法定代表人 或其授权人:
| (签字或盖章) |  | (签字或盖章)
编 制 人: |  | 复 核 人:
| (造价工程师签字盖专用章) |  | (造价工程师签字盖专用章)
编制时间: | 2020-12-09 | 复核时间: | 2020-12-09

## 1_表10_2_2-16 分部分项工程清单与计价表
【表10.2.2-16】
分部分项工程清单与计价表
单位(专业)工程名称:市政-削坡 | [5 empty] | 标段: |  |  | 第1页 共5页
序号 | 项目编码 | 项目名称 | 项目特征 | 计量 单位 | 工程量 | 金 额 (元) |  |  |  |  | 备注
[6 empty] | 综合单价 | 合价 | 其中
[8 empty] | 人工费 | 机械费 | 暂估价
削坡
1 | 04B001 | 削坡前坡面清理 | 清除坡表乔灌木及杂草、树根、垃圾、废渣、表土等（包括监理工程师认为必须清理的其他障碍物） 含弃置运输、无害化处理。 | m2 | 47911.00
2 | 090101001001 | 一般石方爆破 | 强风化岩 机械打眼爆破 | m3 | 35068.00
3 | 090101001002 | 一般石方爆破 | 中风化岩 机械打眼爆破 | m3 | 262476.00
4 | 090103001001 | 路堑边坡开挖爆破 | 施工临近设计境界时应采用预裂爆破或光面爆破方式（中风化岩） 平均厚度暂定1米 | m2 | 47911.00
5 | 040102001001 | 挖一般石方 | 强风化岩爆破石方 起挖、装车 报价含大块石液压锤破击、翻挖。 | m3 | 35068.00
6 | 040102001002 | 挖一般石方 | 中风化岩爆破石方 起挖、装车 报价含大块石液压锤破击、翻挖。 | m3 | 310387.00
7 | 040101001001 | 挖一般土方 | 土方削坡 起挖、装车 报价含翻挖。 | m3 | 26301.00
8 | 04B002 | 削坡后坡面清理 | 清除坡表突出的松散危石、浮石 | m2 | 47911.00
本页小计
【表10.2.2-16】
分部分项工程清单与计价表
单位(专业)工程名称:市政-削坡 | [5 empty] | 标段: |  |  | 第2页 共5页
序号 | 项目编码 | 项目名称 | 项目特征 | 计量 单位 | 工程量 | 金 额 (元) |  |  |  |  | 备注
[6 empty] | 综合单价 | 合价 | 其中
[8 empty] | 人工费 | 机械费 | 暂估价
9 | 040305003001 | 浆砌块料 | 开挖过程中形成的凹腔或超挖坑 中风化块碎石，M10水泥砂浆砌筑嵌补 石块利用开挖料 工程量暂按100m3 | m3 | 100.00
|  | 宕底平整 |  |  | 0
10 | 090101001003 | 一般石方爆破 | 中风化岩 机械打眼爆破 | m3 | 81547.00
11 | 090103001002 | 路堑边坡开挖爆破 | 施工临近设计境界时应采用预裂爆破或光面爆破方式（中风化岩） 平均厚度暂定1米 | m2 | 26585.00
12 | 040102001003 | 挖一般石方 | 中风化岩爆破石方 报价含大块石液压锤破击 起挖、装车 | m3 | 108132.00
13 | 040101001002 | 挖一般土方 | 起挖、装车 | m3 | 16124.00
14 | 040701001001 | 场地平整 | 宕底整平标高为+8.00m | m2 | 26585.00
|  | 挡墙 |  |  | 0
15 | 040303016001 | 混凝土挡墙压顶 | C20细石混凝土压顶 含场内熟料运输 | m3 | 123.22
本页小计
【表10.2.2-16】
分部分项工程清单与计价表
单位(专业)工程名称:市政-削坡 | [5 empty] | 标段: |  |  | 第3页 共5页
序号 | 项目编码 | 项目名称 | 项目特征 | 计量 单位 | 工程量 | 金 额 (元) |  |  |  |  | 备注
[6 empty] | 综合单价 | 合价 | 其中
[8 empty] | 人工费 | 机械费 | 暂估价
16 | 040305003002 | 浆砌块料 | 平台种植槽 1. 砂浆M10砌筑MU30毛块石（90%利用场内毛石、或平毛石） 2. 2cm厚沥青木板或沥青麻丝伸缩缝 嵌深70-75mm | m3 | 536.80
17 | 040305003003 | 浆砌块料 | 坡脚挡墙 1. 砂浆M10砌筑MU30毛块石（90%利用场内毛石、或平毛石） 2. 2cm厚沥青木板或沥青麻丝伸缩缝 嵌深70-75mm 3.φ100PVC管、端部土工布包裹 | m3 | 725.90
18 | 040305001001 | 垫层 | 坡脚挡墙后设置 30cm砂砾石 连续排水层 | m3 | 128.10
截水沟
19 | 040102002001 | 挖沟槽石方 | 纵向截水沟基岩开槽 基岩沟槽机械破除 起挖、装车 | m3 | 1720.00
20 | 040201022001 | 排水沟、截水沟 | 坡顶截水沟 5cm厚M7.5砂浆抹面 M10浆砌片石水沟（利用场内片石） 20mm厚沥青麻丝填缝 含跌水 | m | 451.00
21 | 040201022002 | 排水沟、截水沟 | 纵向跌水水沟 C20现浇混凝土 20mm厚沥青麻丝填缝 含跌水 | m | 392.00
本页小计
【表10.2.2-16】
分部分项工程清单与计价表
单位(专业)工程名称:市政-削坡 | [5 empty] | 标段: |  |  | 第4页 共5页
序号 | 项目编码 | 项目名称 | 项目特征 | 计量 单位 | 工程量 | 金 额 (元) |  |  |  |  | 备注
[6 empty] | 综合单价 | 合价 | 其中
[8 empty] | 人工费 | 机械费 | 暂估价
22 | 040201022003 | 排水沟、截水沟 | 平台截水沟 40×40cm 5cm厚M7.5砂浆抹面 MU20标准砖砌筑、M10水泥砂浆 垫层10cm厚C20素混凝土 20mm厚沥青麻丝填缝 含跌水 | m | 1952.00
23 | 040201022004 | 排水沟、截水沟 | 宕底截水沟100×90cm 5cm厚M7.5砂浆抹面 MU20标准砖砌筑、M10水泥砂浆 垫层10cm厚C20素混凝土 20mm厚沥青麻丝填缝 含跌水 | m | 427.00
|  | 围网、锚杆 |  |  | 0
24 | 040205012001 | 隔离护栏 | 隔离栅 高1.85m 钢管立柱焊接网式 C20混凝土基础 含土方 | m | 696.00
25 | 040302006001 | 锚杆(索) | 钻机造孔直径90mm 锚杆杆体HRB400 φ25钢筋 单根长6m M30水泥砂浆注浆、张拉 锚墩、承压钢板 其余详见图纸 | 根 | 50
|  | 养护系统 |  |  | 0
26 | 040501004001 | 塑料管 | φ50PE管 1.6MPa 热熔连接 管道试压 | m | 1016.00
本页小计
【表10.2.2-16】
分部分项工程清单与计价表
单位(专业)工程名称:市政-削坡 | [5 empty] | 标段: |  |  | 第5页 共5页
序号 | 项目编码 | 项目名称 | 项目特征 | 计量 单位 | 工程量 | 金 额 (元) |  |  |  |  | 备注
[6 empty] | 综合单价 | 合价 | 其中
[8 empty] | 人工费 | 机械费 | 暂估价
27 | 040501004002 | 塑料管 | φ25PE管 1.6MPa 热熔连接 管道试压 | m | 1952.00
28 | 04B003 | 蓄水桶3m3 | 蓄水桶3m3 | 个 | 7
29 | 030901003001 | 水喷淋(雾)喷头 | 塑料喷头φ25 | 个 | 200
本页小计
合计

## 1_表10_2_2-16 施工技术措施项目清单与计价表
【表10.2.2-16】
施工技术措施项目清单与计价表
单位(专业)工程名称:市政-削坡 | [5 empty] | 标段: |  |  | 第1页 共2页
序号 | 项目编码 | 项目名称 | 项目特征 | 计量 单位 | 工程量 | 金 额 (元) |  |  |  |  | 备注
[6 empty] | 综合单价 | 合价 | 其中
[8 empty] | 人工费 | 机械费 | 暂估价
1 | 041106001001 | 大型机械设备进出场及安拆 | 大型机械设备进出场及安拆 | 项 | 1
2 | 041102018001 | 压顶模板 | 压顶模板 | m2 | 576.10
3 | 041102001001 | 垫层模板 | 垫层模板 | m2 | 237.90
4 | 041102002001 | 基础模板 | 基础模板 | m2 | 224.00
5 | 041102037001 | 其他现浇构件模板 | 跌水沟模板 | m2 | 1835.00
6 | 041102021001 | 小型构件模板 | 小型构件模板 | m2 | 18.00
7 | 041101001001 | 墙面脚手架 | 挡墙脚手架 | m2 | 897.00
8 | 041104001001 | 便道 | 便道开辟及恢复 | 项 | 1
9 | 041109003001 | 二次搬运 | 斜坡和山路二次运输， 该费用由投标单位根据现场勘察自行报价，一次性包干。 | 项 | 1
10 | 041108002001 | 施工监测、监控 | 施工期间对斜坡岩土进行实时监测、监控和安全预警的投入。该费用由投标单位根据现场勘察自行报价，一次性包干。 | 项 | 1
11 | 04B004 | 斜坡安全作业 | 为确保坡面安全作业，所投入的一切技术措施。该费用由投标单位根据现场勘察自行报价，一次性包干。 | 项 | 1
本页小计
【表10.2.2-16】
施工技术措施项目清单与计价表
单位(专业)工程名称:市政-削坡 | [5 empty] | 标段: |  |  | 第2页 共2页
序号 | 项目编码 | 项目名称 | 项目特征 | 计量 单位 | 工程量 | 金 额 (元) |  |  |  |  | 备注
[6 empty] | 综合单价 | 合价 | 其中
[8 empty] | 人工费 | 机械费 | 暂估价
12 | 04B005 | 爆破安全措施 | 为爆破安全而投入的人员、物资等一切费用。该费用由投标单位根据现场勘察自行报价，一次性包干。 | 项 | 1
13 | 04B006 | 其他技术措施 | 为确保完成施工图中的所有工作任务，施工单位基于施工图和自身经济技术条件，对技术措施进行必要补充。本项费用包干，标后不再调整。 | 项 | 1
本页小计
合计

## 1_表10_2_2-20 施工组织（总价）措施项目清单与
【表10.2.2-20】
施工组织（总价）措施项目清单与计价表
工程名称:削坡 |  |  | 标段: | 第1页 共1页
序号 | 项目编号 | 项目名称 | 计算基础 | 费率 (%) | 金额 (元) | 备注
1 | 041109001001 | 安全文明施工费
1.1 | 1.1 | 安全文明施工基本费
2 | Z04110900801 | 提前竣工增加费
3 | 041109003001 | 二次搬运费
4 | 041109004001 | 冬雨季施工增加费
5 | 041109005001 | 行车、行人干扰增加费
6 | 04B999 | 其他施工组织措施费
合 计

## 1_表10_2_2-21 其他项目清单与计价汇总表
【表10.2.2-21】
其他项目清单与计价汇总表
工程名称:削坡 |  | 标段: | 第1页 共1页
序号 | 项 目 名 称 | 金额(元) | 备注
1 | 暂列金额 | 0 | 明细详见表10.2.2-22
1.1 | 标化工地增加费 | 0 | 明细详见表10.2.2-22
1.2 | 优质工程增加费 | 0 | 明细详见表10.2.2-22
1.3 | 其他暂列金额 | 0 | 明细详见表10.2.2-22
2 | 暂估价 | 0
2.1 | 材料（设备）暂估价 | 0 | 明细详见表10.2.2-23
2.2 | 专业工程暂估价 | 0 | 明细详见表10.2.2-24
2.3 | 专项技术措施暂估价 | 0 | 明细详见表10.2.2-25
3 | 计日工 |  | 明细详见表10.2.2-26
4 | 总承包服务费 |  | 明细详见表10.2.2-27
合 计

## 1_表10_2_2-22 暂列金额明细表
【表10.2.2-22】
暂列金额明细表
工程名称:削坡 |  | 标段: |  | 第1页 共1页
序号 | 项 目 名 称 | 计量单位 | 暂定金额(元) | 备注
1 | 标化工地增加费 | 项
2 | 优质工程增加费 | 项
3 | 其他暂列金额 | 项 |  | 估算比例一般不高于5%
3.1 | 其他暂列金额 | 项
合计

## 1_表10_2_2-23 材料（工程设备）暂估单价表
【表10.2.2-23】
材料（工程设备）暂估单价表
单位(专业)工程名称:市政-削坡 |  |  |  | 标段: | 第1页 共1页
序号 | 材料（工程设备）名称、规格、型号 | 计量 单位 | 数量 | 单价 | 合价 | 备注
合计

## 1_表10_2_2-24 专业工程暂估价表
【表10.2.2-24】
专业工程暂估价表
单位(专业)工程名称:市政-削坡 |  | 标段: | 第1页 共1页
序号 | 工 程 名 称 | 工程内容 | 暂估金额(元) | 备注
合计

## 1_表10_2_2-25 专项技术措施暂估价表
【表10.2.2-25】
专项技术措施暂估价表
单位(专业)工程名称:市政-削坡 |  | 标段: | 第1页 共1页
序号 | 工 程 名 称 | 工程内容 | 暂估金额(元) | 备注
合计 |  |  | 0

## 1_表10_2_2-26 计日工表
【表10.2.2-26】
计 日 工 表
单位(专业)工程名称:市政-削坡 |  | 标段: |  | 第1页 共1页
编号 | 项 目 名 称 | 单位 | 数量 | 综合单价(元) | 合价(元)
一 | 人 工 | 元
1
2
3
4
5
人 工 小 计
二 | 材 料 | 元
1
2
3
4
5
材 料 小 计
三 | 施 工 机 械 | 元
1
2
3
4
5
施工机械小计
总 计

## 1_表10_2_2-27 总承包服务费计价表
【表10.2.2-27】
总承包服务费计价表
单位(专业)工程名称:市政-削坡 |  |  | 标段: |  | 第1页 共1页
序号 | 项目名称 | 项目价值(元) | 服务内容 | 计算基础 | 费率(%) | 金额(元)
1 | 发包人单独发包的专业工程
1.1 | 专业发包工程管理费
2 | 发包人提供材料(设备)
2.1 | 甲供材料设备保管费
| 合计 | - | - |  | -

## 2_表10_2_2-16 分部分项工程清单与计价表
【表10.2.2-16】
分部分项工程清单与计价表
单位(专业)工程名称:市政-绿化 | [5 empty] | 标段: |  |  | 第1页 共2页
序号 | 项目编码 | 项目名称 | 项目特征 | 计量 单位 | 工程量 | 金 额 (元) |  |  |  |  | 备注
[6 empty] | 综合单价 | 合价 | 其中
[8 empty] | 人工费 | 机械费 | 暂估价
绿化
1 | 050101009001 | 种植土回（换）填 | 种植土回填（利用削坡黄泥） | m3 | 3786.00
2 | 050102001001 | 栽植乔木 | 香樟 φ8cm 全冠 养护期二年 | 株 | 43
3 | 050102001002 | 栽植乔木 | 木荷 φ8cm 全冠 养护期二年 | 株 | 43
4 | 050102002001 | 栽植灌木 | 黄馨 L=1m 二年生 养护期二年 | 株 | 3900
5 | 050102002002 | 栽植灌木 | 红叶石楠 P25-30cm 养护期二年 | 株 | 975
6 | 050102002003 | 栽植灌木 | 小蜡 P25-30cm 养护期二年 | 株 | 975
7 | 050102013001 | 喷播植草（灌木）籽 | 1.位置：种植槽内 2.草籽混播、籽播≥20g/m2 3.配比为狗牙根：高羊茅：紫花苜宿=7g：7g：6g 4.养护期二年 | m2 | 6161.00
8 | 050102015001 | 挂网 | 1. 14#机编包塑铁丝网5cm×5cm、φ14L型锚钉 L=0.5m 2. 客土（植生基） 厚≥10cm 配比详见施工图 | m2 | 40616.00
本页小计
【表10.2.2-16】
分部分项工程清单与计价表
单位(专业)工程名称:市政-绿化 | [5 empty] | 标段: |  |  | 第2页 共2页
序号 | 项目编码 | 项目名称 | 项目特征 | 计量 单位 | 工程量 | 金 额 (元) |  |  |  |  | 备注
[6 empty] | 综合单价 | 合价 | 其中
[8 empty] | 人工费 | 机械费 | 暂估价
9 | 050102013002 | 喷播植草（灌木）籽 | 1.位置：护坡 2.草籽混播、喷播≥20g/m2 3.配比为狗牙根：高羊茅：紫花苜宿=7g：7g：6g 4.养护期二年 | m2 | 40616.00
本页小计
合计

## 2_表10_2_2-16 施工技术措施项目清单与计价表
【表10.2.2-16】
施工技术措施项目清单与计价表
单位(专业)工程名称:市政-绿化 | [5 empty] | 标段: |  |  | 第1页 共1页
序号 | 项目编码 | 项目名称 | 项目特征 | 计量 单位 | 工程量 | 金 额 (元) |  |  |  |  | 备注
[6 empty] | 综合单价 | 合价 | 其中
[8 empty] | 人工费 | 机械费 | 暂估价
1 | 050403001001 | 树木支撑架 | 树棍支撑三脚桩 | 株 | 86
2 | 050403002001 | 草绳绕树干 | 草绳绕树干 | 株 | 86
3 | 050403003001 | 搭设遮阴（防寒）棚 | 喷播面遮盖遮阳网 敷设、回收 | m2 | 40616.00
本页小计
合计

## 2_表10_2_2-20 施工组织（总价）措施项目清单与
【表10.2.2-20】
施工组织（总价）措施项目清单与计价表
工程名称:绿化 |  |  | 标段: | 第1页 共1页
序号 | 项目编号 | 项目名称 | 计算基础 | 费率 (%) | 金额 (元) | 备注
1 | 050405001001 | 安全文明施工费
1.1 | 1.1 | 安全文明施工基本费
2 | Z50405009001 | 提前竣工增加费
3 | 050405004001 | 二次搬运费
4 | 050405005001 | 冬雨季施工增加费
5 | Z50405010001 | 行车、行人干扰增加费
6 | 05B999 | 其他施工组织措施费
合 计

## 2_表10_2_2-21 其他项目清单与计价汇总表
【表10.2.2-21】
其他项目清单与计价汇总表
工程名称:绿化 |  | 标段: | 第1页 共1页
序号 | 项 目 名 称 | 金额(元) | 备注
1 | 暂列金额 | 0 | 明细详见表10.2.2-22
1.1 | 标化工地增加费 | 0 | 明细详见表10.2.2-22
1.2 | 优质工程增加费 | 0 | 明细详见表10.2.2-22
1.3 | 其他暂列金额 | 0 | 明细详见表10.2.2-22
2 | 暂估价 | 0
2.1 | 材料（设备）暂估价 | 0 | 明细详见表10.2.2-23
2.2 | 专业工程暂估价 | 0 | 明细详见表10.2.2-24
2.3 | 专项技术措施暂估价 | 0 | 明细详见表10.2.2-25
3 | 计日工 |  | 明细详见表10.2.2-26
4 | 总承包服务费 |  | 明细详见表10.2.2-27
合 计

## 2_表10_2_2-22 暂列金额明细表
【表10.2.2-22】
暂列金额明细表
工程名称:绿化 |  | 标段: |  | 第1页 共1页
序号 | 项 目 名 称 | 计量单位 | 暂定金额(元) | 备注
1 | 标化工地增加费 | 项
2 | 优质工程增加费 | 项
3 | 其他暂列金额 | 项 |  | 估算比例一般不高于5%
3.1 | 其他暂列金额 | 项
合计

## 2_表10_2_2-23 材料（工程设备）暂估单价表
【表10.2.2-23】
材料（工程设备）暂估单价表
单位(专业)工程名称:市政-绿化 |  |  |  | 标段: | 第1页 共1页
序号 | 材料（工程设备）名称、规格、型号 | 计量 单位 | 数量 | 单价 | 合价 | 备注
合计

## 2_表10_2_2-24 专业工程暂估价表
【表10.2.2-24】
专业工程暂估价表
单位(专业)工程名称:市政-绿化 |  | 标段: | 第1页 共1页
序号 | 工 程 名 称 | 工程内容 | 暂估金额(元) | 备注
合计