## 表10_2_2-4 招标控制价扉页
【表10.2.2-4】
| 平阳县万顺家园综合整治示范样板小区改造工程 |  |  |  | 工程
招标控制价
招标控制价 | (小写): | 9964370.00元
| (大写): | 玖佰玖拾陆万肆仟叁佰柒拾元整
招 标 人: |  |  | 造价咨询人:
| (单位盖章) |  |  | (单位资质专用章)
法定代表人 或其授权人: |  |  | 法定代表人 或其授权人:
| (签字或盖章) |  |  | (签字或盖章)
编 制 人: |  |  | 复 核 人:
| (造价工程师签字盖专用章) |  |  | (造价工程师签字盖专用章)
编制时间: |  |  | 复核时间:

## 表10_2_2-11 编制说明
【表10.2.2-11】
编制说明
工程名称:平阳县万顺家园综合整治示范样板小区改造工程 | 第1页 共1页
一、工程概况：外立面改造约75000m2，安装空调外机罩，局部阳台镂空位置封堵，山墙面电线桥架，沿街建筑背面一层封堵，并增加窗户。墙绘不计入本次工程。具体详见施工图纸。 二、招标范围：详招标文件 三、工程量清单编制依据： 1. 《建设工程工程量清单计价规范》（GB50500-2013） 2. 《浙江省市政工程预算定额（2018版）》 3. 《浙江省园林绿化及仿古建筑工程预算定额（2018版）》 4. 《浙江省房屋建筑与装饰工程预算定额（2018版）》 5. 《浙江省通用安装工程预算定额（2018版）》 6. 《浙江省建设工程计价规则（2018版）》 7. 《浙江省施工机械台班费用参考单价（2018版）》 8. 《浙江省建设工程施工费用定额（2018版）》 9. 浙江乾成规划建筑设计有限公司设计的平阳县万顺家园综合整治示范样板小区改造工程的施工图 10. 信息价采用2021年3月份《平阳工程造价信息》和《温州工程造价信息》、温州信息价没有的采用同期《浙江省造价信息》 11. 其他与造价有关的政策规定。 四、材料选用及技术要求见招标文件 五、清单编制说明： 1. 土方、建筑垃圾等外运及消纳费用必须符合市政府有关建筑废土运输要求，并按规定办理相关手续。 2. 本清单描述与设计不同的按本清单，本清单没有具体描述的工作内容和做法均按《GB50500-2013》规范和设计要求。 3. 除清单中注明用途外的预埋铁件，未单列的均包含在其所依附的主要项目内，合并在该项综合单价中报价。 4. 清单中项目特征如有描述不清处请各投标单位应结合施工图纸报价，综合单价应包括完成该项目所需的所有费用。 5. 工程量清单和施工图设计要求所涉及颜色、规格的项目或材料，其最终采用何种颜色及规格由建设单位确定，由此增加的费用投标单位均在各工程量清单项目的综合报价中考虑。 6. 本工程的脚手架及垂直运输费及其他相应措施费用，报价时应综合考虑，一次性包干。 7. 除清单中注明用途外的预埋铁件，未单列的均包含在其所依附的主要项目内，合并在该项综合单价中报价。 8. 清单中未列出的措施费项目，施工单位根据图纸结合施工现场在其他施工技术措施费综合考虑。 9. 因疫情防控期间开（复）工增加的防控管理（宣传教育、体温检测、现场消毒、疫情排查和统计上报等）、防疫物资（口罩、护目镜、手套、体温检测器、消毒设备及材料等）等费用，报价时应综合考虑此部分费用，列入投标报价中。 10. 本工程工程量暂定，工程完工后按实结算。

## 表10_2_2-12 招标控制价费用表
【表10.2.2-12】
招标控制价费用表
工程名称:平阳县万顺家园综合整治示范样板小区改造工程 |  |  |  |  | 第1页 共1页
序号 | 工程名称 | 金额(元) | 其中：（元） |  |  |  | 备注
|  |  | 暂估价 | 安全文明 施工基本费 | 规费 | 税金
1 | 单位工程 | 9964370 |  | 146424.15 | 858857.62 | 822746.17
1.1 | 建筑 | 9964370 |  | 146424.15 | 858857.62 | 822746.17
合计 |  | 9964370 |  | 146424.15 | 858857.62 | 822746.17

## 1_表10_2_2-13 【不含单列】单位(专业)工程招
【表10.2.2-13】
单位（专业）工程招标控制价费用表
工程名称:单位工程-建筑 |  |  | 标段: | 第1页 共1页
序号 | 费用名称 |  | 计算公式 | 金额 (元) | 备注
1 | 分部分项工程费 |  | ∑(分部分项工程量×综合单价） | 8117577.88 | 见表10.2.2-16
1.1 | 其中 | 人工费+机械费 | ∑分部分项（定额人工费+定额机械费） | 3076137.59
2 | 措施项目费 |  | （2.1+2.2） | 165188.59
2.1 | 施工技术措施项目费 |  | ∑(技措项目工程量×综合单价） |  | 见表10.2.2-16
2.1.1 | 其中 | 人工费+机械费 | ∑技措项目（定额人工费+定额机械费）
2.2 | 施工组织措施项目费 |  | (1.1+2.1.1)×5.37% | 165188.59 | 见表10.2.2-20
2.2.1 | 其中 | 安全文明施工基本费 | (1.1+2.1.1)×4.76% | 146424.15 | 见表10.2.2-20
3 | 其他项目费 |  | （3.1+3.2+3.3+3.4）
3.1 | 暂列金额 |  | 3.1.1+3.1.2+3.1.3 |  | 见表10.2.2-21
3.1.1 | 其中 | 标化工地增加费 | 按招标文件规定额度列计 |  | 见表10.2.2-22
3.1.2 |  | 优质工程增加费 | 按招标文件规定额度列计 |  | 见表10.2.2-22
3.1.3 |  | 其他暂列金额 | 按招标文件规定额度列计 |  | 见表10.2.2-22
3.2 | 暂估价 |  | 3.2.1+3.2.2+3.2.3 |  | 见表10.2.2-21
3.2.1 | 其中 | 材料（工程设备）暂估价 | 按招标文件规定额度列计 (或计入综合单价) |  | 见表10.2.2-23
3.2.2 |  | 专业工程暂估价 | 按招标文件规定额度列计 |  | 见表10.2.2-24
3.2.3 |  | 专项技术措施暂估价 | 按招标文件规定额度列计 |  | 见表10.2.2-25
3.3 | 计日工 |  | ∑计日工(暂估数量×综合单价） |  | 见表10.2.2-21
3.4 | 施工总承包服务费 |  | 3.4.1+3.4.2 |  | 见表10.2.2-21
3.4.1 | 其中 | 专业发包工程管理费 | ∑专业发包工程（暂估金额×费率） |  | 见表10.2.2-27
3.4.2 |  | 甲供材料设备管理费 | 甲供材料暂估金额×费率+甲供设备暂估金额×费率 |  | 见表10.2.2-27
4 | 规费 |  | (1.1+2.1.1)×27.92% | 858857.62
5 | 税金 |  | (1+2+3+4)×9% | 822746.17
招标控制价合计 |  |  | 1+2+3+4+5 | 9964370

## 1_表10_2_2-16 分部分项工程清单与计价表
【表10.2.2-16】
分部分项工程清单与计价表
单位(专业)工程名称:单位工程-建筑 | [5 empty] | 标段: |  |  | 第1页 共3页
序号 | 项目编码 | 项目名称 | 项目特征 | 计量 单位 | 工程量 | 金 额 (元) |  |  |  |  | 备注
[6 empty] | 综合单价 | 合价 | 其中
[8 empty] | 人工费 | 机械费 | 暂估价
|  | 外立面改造 |  |  |  |  | 8117577.88 | 3298723.33 | 164883.1
1 | 011407001001 | 墙面喷刷涂料 | 阳台部位外墙质感涂料（深、浅灰色）： 1、水泥砂浆找平层（现状保持不变） 2、全面检查空鼓 3、抗裂砂浆2厚压入耐碱玻纤网 4、防水腻子二道，腻子一道粗、一道细 5、全面砂纸打平 6、按设计要求做分格线 7、全面(喷)滚涂透明底漆 8、高级弹性面层涂料2道 | m2 | 19021.00 | 38 | 722798
2 | 011407001002 | 墙面喷刷涂料 | 外墙质感涂料（深、浅灰色）： 1、刷聚合物水泥浆一道 2、5厚1:3水泥砂浆打底扫毛或划出纹道 3、刷素水泥浆一道（内掺水重5%的建筑胶） 4、12厚1:2.5水泥砂浆找平 5、全面检查空鼓 6、抗裂砂浆2厚压入耐碱玻纤网 7、防水腻子二道，腻子一道粗、一道细 8、全面砂纸打平 9、按设计要求做分格线 10、全面(喷)滚涂透明底漆 11、高级弹性面层涂料2道 | m2 | 51625.13 | 69.03 | 3563682.72 | 2181677.99 | 24780.06
本页小计 | [6 empty] | 4286480.72 | 2181677.99 | 24780.06
【表10.2.2-16】
分部分项工程清单与计价表
单位(专业)工程名称:单位工程-建筑 | [5 empty] | 标段: |  |  | 第2页 共3页
序号 | 项目编码 | 项目名称 | 项目特征 | 计量 单位 | 工程量 | 金 额 (元) |  |  |  |  | 备注
[6 empty] | 综合单价 | 合价 | 其中
[8 empty] | 人工费 | 机械费 | 暂估价
3 | 011407001003 | 墙面喷刷涂料 | 外墙涂料（后期墙绘）:： 1、刷聚合物水泥浆一道 2、5厚1:3水泥砂浆打底扫毛或划出纹道 3、刷素水泥浆一道（内掺水重5%的建筑胶） 4、12厚1:2.5水泥砂浆找平 5、全面检查空鼓 6、防水腻子二道，腻子一道粗、一道细 7、全面砂纸打平 8、全面(喷)滚涂透明底漆 9、高级弹性面层涂料2道 | m2 | 1898.20 | 69.03 | 131032.75 | 80217.93 | 911.14
4 | 011407001004 | 墙面喷刷涂料 | 外墙质感涂料（深灰色）(新砌墙面)： 1、喷湿墙面 2、3厚专用聚合物砂浆底面刮糙；或专用界面剂甩毛 3、9厚1:3专用水泥砂浆打底扫毛或划出纹道 4、6厚1:2.5水泥砂浆找平 5、全面检查空鼓 6、找平腻子一道粗、耐碱玻纤网（大板刮） 7、细腻子一道细（小板刮）、磨平 8、全面砂纸打平 9、按设计要求做分格线 10、全面(喷)滚涂透明底漆 11、高级弹性面层涂料2道 | m2 | 1792.67 | 70.92 | 127136.16 | 78518.95 | 896.34
5 | 011604002001 | 立面抹灰层拆除 | 剥除所有原建筑外墙的所有面层（包括保温层、抗裂砂浆、外墙涂料），包括拆除，运输及消纳等所有费用。 | m2 | 55316.00 | 9.21 | 509460.36 | 423720.56
6 | 011604002002 | 立面抹灰层拆除 | 阳台部位仅剥除原面层（水泥砂浆层保留），包括拆除，运输及消纳等所有费用。 | m2 | 19021.00 | 2.5 | 47552.5
本页小计 | [6 empty] | 815181.77 | 582457.44 | 1807.48
【表10.2.2-16】
分部分项工程清单与计价表
单位(专业)工程名称:单位工程-建筑 | [5 empty] | 标段: |  |  | 第3页 共3页
序号 | 项目编码 | 项目名称 | 项目特征 | 计量 单位 | 工程量 | 金 额 (元) |  |  |  |  | 备注
[6 empty] | 综合单价 | 合价 | 其中
[8 empty] | 人工费 | 机械费 | 暂估价
7 | 011701002001 | 外脚手架 | 外墙脚手架 高度20m以内，包括脚手架，垂直运输等项目。 | m2 | 85837.00 | 8.78 | 753648.86 | 459227.95 | 109012.99
8 | 011602002001 | 钢筋混凝土构件拆除 | 现浇空调板拆除及外运消纳。 | m3 | 142.80 | 490.55 | 70050.54 | 29793.79 | 28391.5
9 | 010402001001 | 砌块墙 | 蒸压加气混凝土砌块(A5.0 B07;Ma5.0专用砌筑砂浆)封堵（阳台封堵厚度10cm，沿街建筑背面一层封堵厚度为20cm） | m3 | 247.17 | 525.07 | 129781.55 | 24311.64 | 504.23
10 | 030701003001 | 空调器 | 空调外机拆除、移装，穿墙管口封堵，冷却液补充，铜管拆除及接长(含铜管材料费)，冷凝水管支管及空调外机老支架拆除并更换新不锈钢支架、不锈钢锚栓，调试。 | 台 | 710 | 120 | 85200
11 | 010607001001 | 成品空调金属百页护栏 | 铝合金空调格栅，包括钢管，造型钢板，螺栓等所有项目的制作及安装，工程量按竖直平米投影面积计算 | m2 | 7751.00 | 230 | 1782730
12 | 030411003001 | 桥架 | 200X100防火电缆桥架贴墙安装 | m | 743.92 | 83.57 | 62169.39 | 13695.57 | 386.84
13 | 010807001001 | 金属（塑钢、断桥）窗 | 80系列塑钢窗，玻璃厚度不小于5mm | m2 | 381.38 | 346.99 | 132335.05 | 7558.95
本页小计 | [6 empty] | 3015915.39 | 534587.9 | 138295.56
合计 | [6 empty] | 8117577.88 | 3298723.33 | 164883.1

## 1_表10_2_2-16 分部分项工程清单与计价表(含定
【表10.2.2-16】
分部分项工程清单与计价表
单位(专业)工程名称:单位工程-建筑 | [5 empty] | 标段: |  |  | 第1页 共6页
序号 | 项目编码 | 项目名称 | 项目特征 | 计量 单位 | 工程量 | 金 额 (元) |  |  |  |  | 备注
[6 empty] | 综合单价 | 合价 | 其中
[8 empty] | 人工费 | 机械费 | 暂估价
|  | 外立面改造 |  |  |  |  | 8117577.88 | 3298723.33 | 164883.1
1 | 011407001001 | 墙面喷刷涂料 | 阳台部位外墙质感涂料（深、浅灰色）： 1、水泥砂浆找平层（现状保持不变） 2、全面检查空鼓 3、抗裂砂浆2厚压入耐碱玻纤网 4、防水腻子二道，腻子一道粗、一道细 5、全面砂纸打平 6、按设计要求做分格线 7、全面(喷)滚涂透明底漆 8、高级弹性面层涂料2道 | m2 | 19021.00 | 38 | 722798
| 补 | 墙面喷刷涂料 |  | m2 | 19021 | 38 | 722798
本页小计 | [6 empty] | 722798
【表10.2.2-16】
分部分项工程清单与计价表
单位(专业)工程名称:单位工程-建筑 | [5 empty] | 标段: |  |  | 第2页 共6页
序号 | 项目编码 | 项目名称 | 项目特征 | 计量 单位 | 工程量 | 金 额 (元) |  |  |  |  | 备注
[6 empty] | 综合单价 | 合价 | 其中
[8 empty] | 人工费 | 机械费 | 暂估价
2 | 011407001002 | 墙面喷刷涂料 | 外墙质感涂料（深、浅灰色）： 1、刷聚合物水泥浆一道 2、5厚1:3水泥砂浆打底扫毛或划出纹道 3、刷素水泥浆一道（内掺水重5%的建筑胶） 4、12厚1:2.5水泥砂浆找平 5、全面检查空鼓 6、抗裂砂浆2厚压入耐碱玻纤网 7、防水腻子二道，腻子一道粗、一道细 8、全面砂纸打平 9、按设计要求做分格线 10、全面(喷)滚涂透明底漆 11、高级弹性面层涂料2道 | m2 | 51625.13 | 69.03 | 3563682.72 | 2181677.99 | 24780.06
| 12-17 | 墙面刷素水泥浆 无107胶 |  | 100m2 | 516.2513 | 243.74 | 125831.09 | 72311.32
| 12-16+12-3*-10换 | 墙面砂浆打底找平 15mm厚^水泥砂浆 1:3~厚度5(mm) |  | 100m2 | 516.2513 | 1547.63 | 798966 | 599532.96 | 6386.03
| 12-16+12-3*-3换 | 墙面砂浆打底找平 15mm厚^水泥砂浆 1:2.5~厚度12(mm) |  | 100m2 | 516.2513 | 1914.92 | 988579.94 | 627395.04 | 18440.5
| 14-147 | 外墙涂料 弹性涂料 |  | 100m2 | 516.2513 | 3196.94 | 1650424.43 | 882376.72
本页小计 | [6 empty] | 3563682.72 | 2181677.99 | 24780.06
【表10.2.2-16】
分部分项工程清单与计价表
单位(专业)工程名称:单位工程-建筑 | [5 empty] | 标段: |  |  | 第3页 共6页
序号 | 项目编码 | 项目名称 | 项目特征 | 计量 单位 | 工程量 | 金 额 (元) |  |  |  |  | 备注
[6 empty] | 综合单价 | 合价 | 其中
[8 empty] | 人工费 | 机械费 | 暂估价
3 | 011407001003 | 墙面喷刷涂料 | 外墙涂料（后期墙绘）:： 1、刷聚合物水泥浆一道 2、5厚1:3水泥砂浆打底扫毛或划出纹道 3、刷素水泥浆一道（内掺水重5%的建筑胶） 4、12厚1:2.5水泥砂浆找平 5、全面检查空鼓 6、防水腻子二道，腻子一道粗、一道细 7、全面砂纸打平 8、全面(喷)滚涂透明底漆 9、高级弹性面层涂料2道 | m2 | 1898.20 | 69.03 | 131032.75 | 80217.93 | 911.14
| 12-17 | 墙面刷素水泥浆 无107胶 |  | 100m2 | 18.982 | 243.74 | 4626.67 | 2658.81
| 12-16+12-3*-10换 | 墙面砂浆打底找平 15mm厚^水泥砂浆 1:3~厚度5(mm) |  | 100m2 | 18.982 | 1547.63 | 29377.11 | 22044.18 | 234.81
| 12-16+12-3*-3换 | 墙面砂浆打底找平 15mm厚^水泥砂浆 1:2.5~厚度12(mm) |  | 100m2 | 18.982 | 1914.92 | 36349.01 | 23068.63 | 678.04
| 14-147 | 外墙涂料 弹性涂料 |  | 100m2 | 18.982 | 3196.94 | 60684.32 | 32444.03
本页小计 | [6 empty] | 131032.75 | 80217.93 | 911.14
【表10.2.2-16】
分部分项工程清单与计价表
单位(专业)工程名称:单位工程-建筑 | [5 empty] | 标段: |  |  | 第4页 共6页
序号 | 项目编码 | 项目名称 | 项目特征 | 计量 单位 | 工程量 | 金 额 (元) |  |  |  |  | 备注
[6 empty] | 综合单价 | 合价 | 其中
[8 empty] | 人工费 | 机械费 | 暂估价
4 | 011407001004 | 墙面喷刷涂料 | 外墙质感涂料（深灰色）(新砌墙面)： 1、喷湿墙面 2、3厚专用聚合物砂浆底面刮糙；或专用界面剂甩毛 3、9厚1:3专用水泥砂浆打底扫毛或划出纹道 4、6厚1:2.5水泥砂浆找平 5、全面检查空鼓 6、找平腻子一道粗、耐碱玻纤网（大板刮） 7、细腻子一道细（小板刮）、磨平 8、全面砂纸打平 9、按设计要求做分格线 10、全面(喷)滚涂透明底漆 11、高级弹性面层涂料2道 | m2 | 1792.67 | 70.92 | 127136.16 | 78518.95 | 896.34
| 12-17 | 墙面刷素水泥浆 无107胶 |  | 100m2 | 17.9267 | 243.74 | 4369.45 | 2510.99
| 12-2+12-3-1*-5换 | 外墙砂浆抹灰 14+6mm厚^水泥砂浆 1:2.5~基层厚9(mm) 面层厚6(mm) |  | 100m2 | 17.9267 | 3651.5 | 65459.35 | 45374.63 | 897.05
| 14-147 | 外墙涂料 弹性涂料 |  | 100m2 | 17.9267 | 3196.94 | 57310.58 | 30640.32
5 | 011604002001 | 立面抹灰层拆除 | 剥除所有原建筑外墙的所有面层（包括保温层、抗裂砂浆、外墙涂料），包括拆除，运输及消纳等所有费用。 | m2 | 55316.00 | 9.21 | 509460.36 | 423720.56
| 16-34 | 墙面抹灰面铲除 |  | 10m2 | 5531.6 | 92.1 | 509460.36 | 423775.88
本页小计 | [6 empty] | 636596.52 | 502239.51 | 896.34
【表10.2.2-16】
分部分项工程清单与计价表
单位(专业)工程名称:单位工程-建筑 | [5 empty] | 标段: |  |  | 第5页 共6页
序号 | 项目编码 | 项目名称 | 项目特征 | 计量 单位 | 工程量 | 金 额 (元) |  |  |  |  | 备注
[6 empty] | 综合单价 | 合价 | 其中
[8 empty] | 人工费 | 机械费 | 暂估价
6 | 011604002002 | 立面抹灰层拆除 | 阳台部位仅剥除原面层（水泥砂浆层保留），包括拆除，运输及消纳等所有费用。 | m2 | 19021.00 | 2.5 | 47552.5
|  | 立面抹灰层拆除 |  | m2 | 19021 | 2.5 | 47552.5
7 | 011701002001 | 外脚手架 | 外墙脚手架 高度20m以内，包括脚手架，垂直运输等项目。 | m2 | 85837.00 | 8.78 | 753648.86 | 459227.95 | 109012.99
| 18-36*A0.4B0.1换 | 外墙脚手架 高度20m以内`如仅勾缝、刷浆、腻子或油漆时 |  | 100m2 | 858.37 | 879.08 | 754575.9 | 459365.29 | 109236.17
8 | 011602002001 | 钢筋混凝土构件拆除 | 现浇空调板拆除及外运消纳。 | m3 | 142.80 | 490.55 | 70050.54 | 29793.79 | 28391.5
| 16-16 | 现浇钢筋砼墙、板、雨篷拆除 |  | m3 | 142.8 | 410.9 | 58676.52 | 24310.27 | 24404.52
| 1-59 | 人力车运石渣 ~运距50m以内 |  | 100m3 | 1.428 | 3221.72 | 4600.62 | 3827.63
| T1-78+1-79*10换 | 人工装、运石方~运距3000（m） |  | 100m3 | 1.428 | 4743.9 | 6774.29 | 1656.09 | 3986.95
9 | 010402001001 | 砌块墙 | 蒸压加气混凝土砌块(A5.0 B07;Ma5.0专用砌筑砂浆)封堵（阳台封堵厚度10cm，沿街建筑背面一层封堵厚度为20cm） | m3 | 247.17 | 525.07 | 129781.55 | 24311.64 | 504.23
| 4-62换 | 蒸压加气混凝土砌块 墙厚200mm以内^混合砂浆 M5.0 |  | 10m3 | 24.717 | 5250.78 | 129783.53 | 24312.38 | 504.72
本页小计 | [6 empty] | 1001033.45 | 513333.38 | 137908.72
【表10.2.2-16】
分部分项工程清单与计价表
单位(专业)工程名称:单位工程-建筑 | [5 empty] | 标段: |  |  | 第6页 共6页
序号 | 项目编码 | 项目名称 | 项目特征 | 计量 单位 | 工程量 | 金 额 (元) |  |  |  |  | 备注
[6 empty] | 综合单价 | 合价 | 其中
[8 empty] | 人工费 | 机械费 | 暂估价
10 | 030701003001 | 空调器 | 空调外机拆除、移装，穿墙管口封堵，冷却液补充，铜管拆除及接长(含铜管材料费)，冷凝水管支管及空调外机老支架拆除并更换新不锈钢支架、不锈钢锚栓，调试。 | 台 | 710 | 120 | 85200
|  | 空调器 |  | 台 | 710 | 120 | 85200
11 | 010607001001 | 成品空调金属百页护栏 | 铝合金空调格栅，包括钢管，造型钢板，螺栓等所有项目的制作及安装，工程量按竖直平米投影面积计算 | m2 | 7751.00 | 230 | 1782730
|  | 成品空调金属百页护栏 |  | m2 | 7751 | 230 | 1782730
12 | 030411003001 | 桥架 | 200X100防火电缆桥架贴墙安装 | m | 743.92 | 83.57 | 62169.39 | 13695.57 | 386.84
| C4-8-48 | 玻璃钢槽式桥架（宽+高mm）≤400 |  | 10m | 74.392 | 835.6 | 62161.96 | 13693.34 | 383.86
13 | 010807001001 | 金属（塑钢、断桥）窗 | 80系列塑钢窗，玻璃厚度不小于5mm | m2 | 381.38 | 346.99 | 132335.05 | 7558.95
| 8-117 | 塑钢推拉窗安装 |  | 100m2 | 3.8138 | 34697.77 | 132330.36 | 7558.42
本页小计 | [6 empty] | 2062434.44 | 21254.52 | 386.84
合计 | [6 empty] | 8117577.88 | 3298723.33 | 164883.1

## 1_表10_2_2-20 施工组织(总价)措施项目清单与
【表10.2.2-20】
施工组织（总价）措施项目清单与计价表
工程名称:建筑 |  |  | 标段: | 第1页 共1页
序号 | 项目编号 | 项目名称 | 计算基础 | 费率 (%) | 金额 (元) | 备注
1 | 011707001001 | 安全文明施工费 |  |  | 146424.15
1.1 | 1.1 | 安全文明施工基本费 | 定额人工费+定额机械费 | 4.76 | 146424.15
2 | Z01110900801 | 提前竣工增加费 | 定额人工费+定额机械费
3 | 011707004001 | 二次搬运费 | 定额人工费+定额机械费 | 0.5 | 15380.69
4 | 011707005001 | 冬雨季施工增加费 | 定额人工费+定额机械费 | 0.11 | 3383.75
5 | 01B998 | 行车、行人干扰增加费 | 定额人工费+定额机械费
6 | 01B999 | 其他施工组织措施费 | 按相关规定计算
合 计 |  |  |  |  | 165188.59

## 1_表10_2_2-29 主要工日一览表
【表10.2.2-29】
主要工日一览表
工程名称:建筑 |  |  | 标段: |  | 第1页 共1页
序号 | 工日名称（类别） | 单位 | 数 量 | 单价(元) | 合价（元） | 备注
1 | 一类人工 | 工日 | 38.891 | 141 | 5483.63
2 | 二类人工 | 工日 | 6220.049 | 152 | 945447.45
3 | 三类人工 | 工日 | 13493.791 | 174 | 2347919.63

## 1_表10_2_2-31 主要材料和工程设备一览表
【表10.2.2-31】
主要材料和工程设备一览表
工程名称:建筑 |  |  |  | 标段: |  | 第1页 共1页
序号 | 名称、规格、型号 | 单位 | 数量 | 单价(元) | 合价（元） | 备注
1 | 镀锌铁丝18# | kg | 329.614 | 6.18 | 2037.01
2 | 普通硅酸盐水泥PO 42.5综合 | kg | 430187.26 | 0.52 | 223267.19
3 | 黄砂净砂 | t | 1218.069 | 94 | 114498.49
4 | 蒸压砂加气混凝土砌块B07 A5.0 | m3 | 240.249 | 395 | 94898.36
5 | PVC塑料推拉窗5mm浮法玻璃 | m2 | 360.519 | 257 | 92653.38
6 | 弹性涂料底涂 | kg | 5752.865 | 7.76 | 44642.23
7 | 弹性涂料面涂 | kg | 11505.728 | 15.52 | 178568.9
8 | 弹性涂料中涂 | kg | 38356.114 | 10.34 | 396602.22
9 | 水 | m3 | 1169.456 | 4.08 | 4769.04
10 | 电缆桥架综合 | m | 751.359 | 60.19 | 45224.3

## 1_表10_2_2-32 主要机械台班一览表
【表10.2.2-32】
主要机械台班一览表
工程名称:建筑 |  |  |  | 标段: | 第1页 共1页
序号 | 机械名称、规格、型号 | 单位 | 数 量 | 单价(元) | 合价（元） | 备注
1 | 手持式风动凿岩机 | 台班 | 117.096 | 12.61 | 1476.58
2 | 载货汽车4t | 台班 | 248.927 | 438.83 | 109236.64
3 | 载货汽车8t | 台班 | 0.744 | 488.78 | 363.65
4 | 机动翻斗车1t | 台班 | 17.723 | 224.96 | 3986.97
5 | 灰浆搅拌机200L | 台班 | 157.59 | 172.2 | 27137
6 | 内燃空气压缩机3m3/min | 台班 | 58.834 | 389.7 | 22927.61
7 | 砂轮切割机 φ400 | 台班 | 0.744 | 26.83 | 19.96