## 表-02 工程量清单汇总表
表-02
工程量清单汇总表
工程名称：平阳县腾蛟镇麻树村（平安）“旱改水”质量提升项目 |  | 第1页 共1页
序号 | 项目名称 | 金额
一 | 工程施工费
二 | 设备费用
三 | 计日工
四 | 其他项目
合计

## 表-03 分部分项工程项目清单计价表
表-03
分部分项工程项目清单计价表
工程名称：平阳县腾蛟镇麻树村（平安）“旱改水”质量提升项目 | [5 empty] | 第1页 共6页
序号 | 项目编码 | 项目名称 | 项目主要特征 | 计量 单位 | 工程量 | 单价 | 合价
1 |  | 土地平整工程
1.1 |  | 乔木灌木清理 | 1. 乔灌木、地被植物清理（含树根挖除）：投标人根据现有场地情况，自行考虑施工方法 2. 外运运距：投标人自行考虑外运消纳 3.保留项目范围内胸径在10cm以上 的树木 | 公顷 | 4.31982
1.2 |  | 土地平整夯实 | 1.低洼地带土方回填，土方级别自行考虑 2.土方来源为挖高填低 3.场地平整 | m3 | 20879.1
1.3 |  | 表土剥离 | 1.表土剥离30cm就近堆置（作为耕作土再利用） | m3 | 20879.1
1.4 |  | 犁底层回填压实 | 1.犁底层土方回填压实厚度30cm，土方满足设计要求 2.满足蓄水试验要求 3.土方采用外购，土方料场及外运距离自行考虑 | m3 | 20879.1
1.5 |  | 耕作层回填 | 1.利用剥离土回填及摊平厚30cm | m3 | 20879.1
1.6 |  | 土地翻耕 | 1.土地翻耕，翻整后达到水田标准，土方等级自行考虑 | 公顷 | 6.9597
1.7 |  | 土方开挖 | 1.田坎基础土方开挖,土方等级自行考虑 2.土方就近堆放 3.具体做法详见2m田坎断面设计图 | m3 | 4585.05
1.8 |  | 土方回填 | 1.田坎基础土方回填夯实 2.具体做法详见2m田坎断面设计图 | m3 | 1790.55
1.9 |  | C25砼压顶浇筑 | 1.田坎C25砼压顶浇筑、42.5、二级配、含模板 2.具体做法详见2m田坎断面设计图 | m3 | 465.75
1.10 |  | 干砌块石挡土墙 | 1.干砌块石挡土墙 2.块石要求质地坚硬，强度不低于MU20; 3.具体做法详见2m田坎断面设计图 | m3 | 13848.3
表-03
分部分项工程项目清单计价表
工程名称：平阳县腾蛟镇麻树村（平安）“旱改水”质量提升项目 | [5 empty] | 第2页 共6页
序号 | 项目编码 | 项目名称 | 项目主要特征 | 计量 单位 | 工程量 | 单价 | 合价
1.11 |  | 田埂修筑 | 1.田埂修筑，具体做法详见一般田埂横断面图 | m3 | 4968
2 |  | 灌溉与排水工程
2.1 |  | 新建灌排渠0.4m宽
2.1.1 |  | 土方开挖 | 1、土方类别：综合考虑； 2、运距：就近堆放 | m3 | 817.6
2.1.2 |  | 土方回填 | 1.利用开挖料回填夯实 | m3 | 481.8
2.1.3 |  | 混凝土浇筑 | 1.C25砼渠道，42.5、二级配，含模板 | m3 | 467.2
2.1.4 |  | 垫层 | 1.10cm碎石垫层铺设 | m3 | 146
2.1.5 |  | 伸缩缝 | 1.沥青木板伸缩缝 | m2 | 46.4
2.2 |  | 管道铺设
2.2.1 |  | 土（石）方开挖 | 沟槽开挖，土方级别施工方自行测算 | m3 | 419.2
2.2.2 |  | 土（石）方回填 | 原土回填夯实 | m3 | 394.31393
2.2.3 |  | PE管道铺设 | 1.PE管(DE110*PN1.0)安装,含配件和管道试压 | m | 2620
2.3 |  | 蓄水池（50m3）4个
2.3.1 |  | 土方开挖 | 1、土方类别：综合考虑； 2、运距：就近堆放 | m3 | 300
2.3.2 |  | 土方回填 | 1.利用开挖料回填夯实 | m3 | 160
2.3.3 |  | 混凝土浇筑 | 1.C25砼水池，42.5、二级配，含模板 | m3 | 104
2.3.4 |  | PE管安装 | 1.PE给水管(DE90*PN1.0)安装,含配件和管道试压 | m | 16
2.3.5 |  | PE管安装 | 1.PE给水管(DE75*PN1.0)安装,含配件和管道试压 | m | 8
2.3.6 |  | 砂浆抹面 | 1.砂浆抹面厚2cm，砂浆采用防水砂浆 1：2 | m2 | 380
表-03
分部分项工程项目清单计价表
工程名称：平阳县腾蛟镇麻树村（平安）“旱改水”质量提升项目 | [5 empty] | 第3页 共6页
序号 | 项目编码 | 项目名称 | 项目主要特征 | 计量 单位 | 工程量 | 单价 | 合价
2.3.7 |  | 钢筋 | 1.钢筋制作及安装 | t | 6
2.3.8 |  | 碎石垫层 | 1.碎石垫层铺设 | m3 | 48.4
2.3.9 |  | 其他工程 | 1.PE阀门（DN90）安装 | 个 | 4
2.3.10 |  | 其他工程 | 1.钢爬梯制作及安装 | 个 | 4
2.3.11 |  | 其他工程 | 1.人孔盖板 | 个 | 4
2.4 |  | 抽水泵房2个
2.4.1 |  | 土方开挖 | 1、土方类别：综合考虑； | m3 | 41.7
2.4.2 |  | 土方回填 | 1.利用开挖料回填夯实 | m3 | 20.34
2.4.3 |  | 混凝土浇筑 | 1.C25砼现浇板，42.5、二级配，含模板 | m3 | 3.92
2.4.4 |  | 混凝土浇筑 | 1.C25砼现浇梁，42.5、二级配，含模板 | m3 | 5.36
2.4.5 |  | 混凝土浇筑 | 1.C25砼现浇柱，42.5、二级配，含模板 | m3 | 1.2
2.4.6 |  | 混凝土浇筑 | 1.C25砼现浇设备基础，42.5、二级配，含模板 | m3 | 3.6
2.4.7 |  | 混凝土浇筑 | 1.C25砼路面，42.5、二级配，含模板 | m3 | 3.26
2.4.8 |  | 混凝土浇筑 | 1.C25砼垫层，42.5、二级配，含模板 | m3 | 25.52
2.4.9 |  | 钢筋 | 1.钢筋制作及安装 | t | 6.26
2.4.10 |  | 浆砌块石基础 | 1.M7.5浆砌块石基础 | m3 | 3.44
2.4.11 |  | 干砌块石 | 1.干砌块石基础 | m3 | 7.2
2.4.12 |  | 砖墙砌筑 | 1.M7.5砂浆砌筑砖墙 | m3 | 13.24
2.4.13 |  | 防盗窗 | 1.防盗窗安装 | m2 | 3.6
2.4.14 |  | 砂浆找平 | 1.M7.5砂浆找平，厚5cm | m2 | 32.68
2.4.15 |  | 砂浆抹面 | 1.M7.5立面砂浆抹面，厚2cm | m2 | 102
表-03
分部分项工程项目清单计价表
工程名称：平阳县腾蛟镇麻树村（平安）“旱改水”质量提升项目 | [5 empty] | 第4页 共6页
序号 | 项目编码 | 项目名称 | 项目主要特征 | 计量 单位 | 工程量 | 单价 | 合价
2.4.16 |  | 抹面 | 1.外墙弹性涂料 | m2 | 52
2.4.17 |  | 抹面 | 1.内墙及天棚涂料，采用乳胶漆 | m2 | 70
2.4.18 |  | 防水卷材 | 1.SBS防水卷材铺设 | m2 | 36
2.4.19 |  | 防盗门 | 1.防盗门 | m2 | 4
2.4.20 |  | 配电箱 | 1.水泵控制配电箱安装，具体做法详见施工图纸 | 套 | 2
2.4.21 |  | 水泵安装 | 1.单级离心泵IS80-65-160A购买及安装 | 台 | 2
2.4.22 |  | 管线工程 | 1.2个泵房内照明插座、埋管布线等安装工程 | 项 | 1
2.4.23 |  | PVC管道安装 | 1.PVCφ100落水管道 | m | 4
2.4.24 |  | 室外管线铺设 | 1.铜芯电力电缆敷设 YJV-3*6 | m | 300
2.4.25 |  | 配管 | 1.塑料管地埋敷设 PC25 | m | 300
2.5 |  | 进水池2个
2.5.1 |  | 土方开挖 | 1、土方类别：综合考虑； | m3 | 91.6
2.5.2 |  | 土方回填 | 1.利用开挖料回填夯实 | m3 | 49
2.5.3 |  | C25砼压顶浇筑 | 1.C25砼压顶浇筑、42.5、二级配、含模板 | m3 | 0.424
2.5.4 |  | 浆砌块石挡墙 | 1.M7.5浆砌块石挡墙 | m3 | 12.32
2.5.5 |  | 浆砌块石基础 | 1.M7.5浆砌块石护底 | m3 | 1.125
2.5.6 |  | 混凝土浇筑 | 1.C25砼垫层，42.5、二级配，含模板 | m3 | 4
2.5.7 |  | 矿渣垫层 | 1.矿渣垫层铺设 | m3 | 3.56
2.6 |  | 出水池2个
表-03
分部分项工程项目清单计价表
工程名称：平阳县腾蛟镇麻树村（平安）“旱改水”质量提升项目 | [5 empty] | 第5页 共6页
序号 | 项目编码 | 项目名称 | 项目主要特征 | 计量 单位 | 工程量 | 单价 | 合价
2.6.1 |  | 土方开挖 | 1、土方类别：综合考虑； | m3 | 5.08
2.6.2 |  | 土方回填 | 1.利用开挖料回填夯实 | m3 | 1.08
2.6.3 |  | C25砼浇筑 | 1.C25砼水池浇筑、42.5、二级配、含模板 | m3 | 1.278
2.6.4 |  | 混凝土浇筑 | 1.C25砼垫层，42.5、二级配，含模板 | m3 | 0.3
2.6.5 |  | 矿渣垫层 | 1.矿渣垫层铺设 | m3 | 0.9
2.6.6 |  | 钢筋 | 1.钢筋制作及安装 | t | 0.44
2.7 |  | 过路涵长8m
2.7.1 |  | 土方开挖 | 1、土方类别：综合考虑； | m3 | 21.6
2.7.2 |  | 土方回填 | 1.利用开挖料回填夯实 | m3 | 14.4
2.7.3 |  | C25砼底座 | 1.C25砼底座、42.5、二级配、含模板 | m3 | 1.2
2.7.4 |  | 管道埋设 | 1.φ800混凝土管道埋设 | m | 8
2.7.5 |  | 碎石垫层 | 1.碎石垫层铺设 | m3 | 0.8
3 |  | 3m道路工程
3.1 |  | 土方开挖 | 1、土方类别：综合考虑； | m3 | 855
3.2 |  | 土方回填 | 1.利用开挖料回填夯实 | m3 | 380
3.3 |  | 碎石垫层 | 1.碎石垫层铺设 | m3 | 558.6
3.4 |  | 塘渣垫层 | 1.塘渣垫层铺设 | m3 | 2373.1
3.5 |  | 混凝土浇筑 | 1.C25砼路面，42.5、二级配，含模板 | m3 | 855
3.6 |  | 干砌块石挡土墙 | 1.干砌块石挡土墙 2.具体做法详见3m宽水泥路断面图 | m3 | 889.2
表-03
分部分项工程项目清单计价表
工程名称：平阳县腾蛟镇麻树村（平安）“旱改水”质量提升项目 | [5 empty] | 第6页 共6页
序号 | 项目编码 | 项目名称 | 项目主要特征 | 计量 单位 | 工程量 | 单价 | 合价
3.7 |  | C25砼压顶浇筑 | 1.C25砼压顶浇筑、42.5、二级配、含模板 | m3 | 114
3.8 |  | 道路切割 | 1.道路切割 | m | 1368
4 |  | 其他工程
4.1 |  | 施商品有机肥 | 1.施商品有机肥 平均一亩 400kg | 公顷 | 6.9597
4.2 |  | 种植水 | 1.种植水稻 | 公顷 | 6.9597
合计

## 表03-1 设备清单表
设备清单表
项目名称：平阳县腾蛟镇麻树村（平安）“旱改水”质量提升项目 |  |  |  |  | 第1页 共1页
序号 | 设备名称 | 单位 | 数量 | 单价 | 合价 | 备注
| （1） | （2） | （3） | （4） | （5） | （6）
总计

## 表-05 其他项目清单计价汇总表
表-05
其他项目清单计价汇总表
工程名称：平阳县腾蛟镇麻树村（平安）“旱改水”质量提升项目 |  |  |  | 第1页 共1页
序号 | 工程名称 | 计量单位 | 金额 | 备注
1 | 暂列金额 | 元 | 300000
合计

## 表-12 招标人供应材料、设备汇总表
表-12
招标人供应材料、设备汇总表
工程名称：平阳县腾蛟镇麻树村（平安）“旱改水”质量提升项目 |  |  |  |  | 第1页 共1页
序号 | 工料名称 | 规格型号 | 单位 | 单价（元） | 价差（元） | 备注