## 表10_2_2-4 招标控制价扉页
【表10.2.2-4】
科技学校情景式教育（孵化基地）建设项目
招标控制价
招标控制价 | (小写): | 5168911元
| (大写): | 伍佰壹拾陆万捌仟玖佰壹拾壹元整
招 标 人: |  |  | 造价咨询人:
| (单位盖章) |  |  | (单位资质专用章)
法定代表人 或其授权人: |  |  | 法定代表人 或其授权人:
| (签字或盖章) |  |  | (签字或盖章)
编 制 人: |  |  | 复 核 人:
| (造价工程师签字盖专用章) |  |  | (造价工程师签字盖专用章)
编制时间: |  |  | 复核时间:

## 编制说明
【表10.2.2-11】
编制说明
工程名称:科技学校情景式教育（孵化基地）建设项目 第1页 共1页
一、编制依据 1.工程量清单编制依据： （1）施工图纸； （2）建设工程工程量清单计价规范（GB50500－2013）； （3）《浙江省建设工程计价规则（2018版）》； （4）《浙江省建设工程施工取费定额（2018版）》； （5）《浙江省建筑工程预算定额（2018版）》； （6）《浙江省安装工程预算定额（2018版）》； （7）《浙江省市政工程预算定额（2018版）》； （8）《浙江省园林绿化及仿古建筑工程预算定额（2018版）》； （9）《浙江省施工机械台班费用参考单价（2018版）》； （10）《浙江省建筑安装材料统一分类编码及2018年基期价格》（上、下册）； （11）本工程招标文件及相关省市文件； （12）材料价格以2023年6月份《平阳县建材价格信息》、《温州工程造价信息（综合版）》、《浙江造价信息》，以上述信息价的顺序为先后优先选用计取。 二、通用部分 1.本清单项目特征描述与设计描述做法不同时以本清单描述为准，本清单没有具体描述的工作内容和做法均按《GB50500-2013》规范和设计要求计入。 2.对于本工程的个别节点做法，本清单只描述了主要要素，投标单位需根据设计图纸全面考虑并包含在主要工程量清单报价内。 3.除清单中注明用途外的预埋铁件，未单列的均包含在其所依附的主要项目内，合并在该项综合单价中报价。 4.本清单所有涉及颜色的项目或材料，其最终采用何种颜色由建设单位确定，由此增加的费用考虑在各项目的报价中。 5.清单中涉及到有关标准图集的以标准图集做法为准，投标时综合单价应包含标准图集做法中所有工作内容。 6.本工程清单所涉及的“单位”未注明者皆为mm。 三、编制说明： 装修部分： 1、所有木门包含与墙面一致的饰面板； 2、玻璃门窗及隔断玻璃均采用12mm厚钢化玻璃； 3、沙盘需根据业主意见进行采购； 4、检测费用含所有的检测费； 5、石膏板面铝板做法按按设计说明墙面铝板做法，取消高分子防水涂膜防潮层，8-10厚1:0.5:3水泥石灰膏砂浆分层抹平，增加15mm厚阻燃板； 6、轻钢龙骨型号统一按U60计入； 7、木饰面按白象木饰面计入； 8、本工程家具仅计入孵化会客厅处咖啡吧、书柜，立体书吧定制木柜，一二层前台接待服务台 9、企业展示厅轻钢龙骨隔断中无需岩棉，12mm厚石膏板按双层计入； 安装部分： 1、配电房至总配电箱ALZ1、ALZ2、APKT、AL1的低压电缆和电缆保护按每回路预留100m计入预算； 2、室内给排水管道计至外墙1.5m处，有阀门则计至阀门处； 3、因装修改造，所有卫生洁具（含地漏）均按新品计入； 4、4K输出节点连接弧形LED显示屏，主要材料参数表工程量有误，按1台计入预算；、 5、空调冷媒管按下表所示管径计入预算； 6、入户总表（含阀门）按平面图所示计入预算； 7、消防管道如图所示，部分管道按利旧处理，本预算计入新建部分； 8、空调风口，平面图仅表述出风口，本预算按进出风口计入； 9、二楼消火栓按移位处理，本预算计入拆装费；

## 表10_2_2-12 招标控制价费用表
【表10.2.2-12】
招标控制价费用表
工程名称:科技学校情景式教育（孵化基地）建设项目 |  |  |  |  | 第1页 共1页
序号 | 工程名称 | 金额(元) | 其中：（元） |  |  |  | 备注
|  |  | 暂估价 | 安全文明 施工基本费 | 规费 | 税金
1 | 装饰工程 | 2823163 |  | 35185.83 | 149526.4 | 233105.19
1.1 | 一楼 | 2484935 |  | 30852.25 | 131110.32 | 205178.13
1.2 | 二楼 | 338228 |  | 4333.58 | 18416.08 | 27927.06
2 | 安装工程 | 2345748.03 |  | 16906.08 | 63382.3 | 193685.62
2.1 | 水电 | 790854.3 |  | 8396.52 | 31479.24 | 65299.9
2.2 | 智能化安装费 | 287063.27 |  | 5868.36 | 22000.98 | 23702.47
2.3 | 空调安装费 | 135147.15 |  | 2641.2 | 9902.08 | 11158.94
2.4 | 智能化-设备询价 | 718266.4 |  |  |  | 59306.4
2.5 | 空调-设备询价 | 414416.91 |  |  |  | 34217.91
合计 |  | 5168911 |  | 52091.91 | 212908.7 | 426790.81

## Sheet2 (hidden)
科技学校情景式教育（孵化基地）建设项目 编制说明
工程名称:科技学校情景式教育（孵化基地）建设项目 第1页 共1页
一、编制依据 1.工程量清单编制依据： （1）施工图纸； （2）建设工程工程量清单计价规范（GB50500－2013）； （3）《浙江省建设工程计价规则（2018版）》； （4）《浙江省建设工程施工取费定额（2018版）》； （5）《浙江省建筑工程预算定额（2018版）》； （6）《浙江省安装工程预算定额（2018版）》； （7）《浙江省市政工程预算定额（2018版）》； （8）《浙江省园林绿化及仿古建筑工程预算定额（2018版）》； （9）《浙江省施工机械台班费用参考单价（2018版）》； （10）《浙江省建筑安装材料统一分类编码及2018年基期价格》（上、下册）； （11）本工程招标文件及相关省市文件； （12）材料价格以2023年6月份《平阳县建材价格信息》、《温州工程造价信息（综合版）》、《浙江造价信息》，以上述信息价的顺序为先后优先选用计取。 二、通用部分 1.本清单项目特征描述与设计描述做法不同时以本清单描述为准，本清单没有具体描述的工作内容和做法均按《GB50500-2013》规范和设计要求计入。 2.对于本工程的个别节点做法，本清单只描述了主要要素，投标单位需根据设计图纸全面考虑并包含在主要工程量清单报价内。 3.除清单中注明用途外的预埋铁件，未单列的均包含在其所依附的主要项目内，合并在该项综合单价中报价。 4.本清单所有涉及颜色的项目或材料，其最终采用何种颜色由建设单位确定，由此增加的费用考虑在各项目的报价中。 5.清单中涉及到有关标准图集的以标准图集做法为准，投标时综合单价应包含标准图集做法中所有工作内容。 6.本工程清单所涉及的“单位”未注明者皆为mm。 三、编制说明： 装修部分： 1、所有木门包含与墙面一致的饰面板； 2、玻璃门窗及隔断玻璃均采用12mm厚钢化玻璃； 3、沙盘需根据业主意见进行采购； 4、检测费用含所有的检测费； 5、石膏板面铝板做法按按设计说明墙面铝板做法，取消高分子防水涂膜防潮层，8-10厚1:0.5:3水泥石灰膏砂浆分层抹平，增加15mm厚阻燃板； 6、轻钢龙骨型号统一按U60计入； 7、木饰面按白象木饰面计入； 8、本工程家具仅计入孵化会客厅处咖啡吧、书柜，立体书吧定制木柜，一二层前台接待服务台 9、企业展示厅轻钢龙骨隔断中无需岩棉，12mm厚石膏板按双层计入； 安装部分： 1、配电房至总配电箱ALZ1、ALZ2、APKT、AL1的低压电缆和电缆保护按每回路预留100m计入预算； 2、室内给排水管道计至外墙1.5m处，有阀门则计至阀门处； 3、因装修改造，所有卫生洁具（含地漏）均按新品计入； 4、4K输出节点连接弧形LED显示屏，主要材料参数表工程量有误，按1台计入预算；、 5、空调冷媒管按下表所示管径计入预算； 6、入户总表（含阀门）按平面图所示计入预算； 7、消防管道如图所示，部分管道按利旧处理，本预算计入新建部分； 8、空调风口，平面图仅表述出风口，本预算按进出风口计入； 9、二楼消火栓按移位处理，本预算计入拆装费；

## 1_表10_2_2-13 【不含单列】单位(专业)工程招
【表10.2.2-13】
单位（专业）工程招标控制价费用表
工程名称:装饰工程-一楼 |  |  | 标段: | 第1页 共1页
序号 | 费用名称 |  | 计算公式 | 金额 (元) | 备注
1 | 分部分项工程费 |  | ∑(分部分项工程量×综合单价） | 2059296.26 | 见表10.2.2-16
1.1 | 其中 | 人工费+机械费 | ∑分部分项（定额人工费+定额机械费） | 456811.04
2 | 措施项目费 |  | （2.1+2.2） | 89350.47
2.1 | 施工技术措施项目费 |  | ∑(技措项目工程量×综合单价） | 55633.71 | 见表10.2.2-16
2.1.1 | 其中 | 人工费+机械费 | ∑技措项目（定额人工费+定额机械费） | 12781.81
2.2 | 施工组织措施项目费 |  | (1.1+2.1.1)×7.18% | 33716.76 | 见表10.2.2-20
2.2.1 | 其中 | 安全文明施工基本费 | (1.1+2.1.1)×6.57% | 30852.25 | 见表10.2.2-20
3 | 其他项目费 |  | （3.1+3.2+3.3+3.4）
3.1 | 暂列金额 |  | 3.1.1+3.1.2+3.1.3 |  | 见表10.2.2-21
3.1.1 | 其中 | 标化工地增加费 | 按招标文件规定额度列计 |  | 见表10.2.2-22
3.1.2 |  | 优质工程增加费 | 按招标文件规定额度列计 |  | 见表10.2.2-22
3.1.3 |  | 其他暂列金额 | 按招标文件规定额度列计 |  | 见表10.2.2-22
3.2 | 暂估价 |  | 3.2.1+3.2.2+3.2.3 |  | 见表10.2.2-21
3.2.1 | 其中 | 材料（工程设备）暂估价 | 按招标文件规定额度列计 (或计入综合单价) |  | 见表10.2.2-23
3.2.2 |  | 专业工程暂估价 | 按招标文件规定额度列计 |  | 见表10.2.2-24
3.2.3 |  | 专项技术措施暂估价 | 按招标文件规定额度列计 |  | 见表10.2.2-25
3.3 | 计日工 |  | ∑计日工(暂估数量×综合单价） |  | 见表10.2.2-21
3.4 | 施工总承包服务费 |  | 3.4.1+3.4.2 |  | 见表10.2.2-21
3.4.1 | 其中 | 专业发包工程管理费 | ∑专业发包工程（暂估金额×费率） |  | 见表10.2.2-27
3.4.2 |  | 甲供材料设备管理费 | 甲供材料暂估金额×费率+甲供设备暂估金额×费率 |  | 见表10.2.2-27
4 | 规费 |  | (1.1+2.1.1)×27.92% | 131110.32
5 | 税金 |  | (1+2+3+4)×9% | 205178.13
招标控制价合计 |  |  | 1+2+3+4+5 | 2484935

## 1_表10_2_2-16 分部分项工程清单与计价表
【表10.2.2-16】
分部分项工程清单与计价表
单位(专业)工程名称:装饰工程-一楼 | [5 empty] | 标段: |  |  | 第1页 共18页
序号 | 项目编码 | 项目名称 | 项目特征 | 计量 单位 | 工程量 | 金 额 (元) |  |  |  |  | 备注
[6 empty] | 综合单价 | 合价 | 其中
[8 empty] | 人工费 | 机械费 | 暂估价
|  | D 砌筑工程 |  |  |  |  | 35602.65 | 15228.99 | 396.41
1 | 010402001001 | 砌块墙 | 200mm厚蒸压加气块 1、采用B06A3.5蒸压加气块 2、砌筑专用砂浆 3、双面采用15mm厚1:2.5水泥砂浆抹面 | m3 | 3.01 | 652.08 | 1962.76 | 676.92 | 16.95
2 | 010402001002 | 砌块墙 | 100mm厚蒸压加气块 1、采用B06A3.5蒸压加气块 2、砌筑专用砂浆 3、双面采用15mm厚1:2.5水泥砂浆抹面 | m3 | 25.56 | 902.78 | 23075.06 | 9914.47 | 267.61
3 | 010402001003 | 砌块墙 | 100mm厚蒸压加气块（弧形） 1、采用B06A3.5蒸压加气块 2、砌筑专用砂浆 3、双面采用15mm厚1:2.5水泥砂浆抹面 | m3 | 10.24 | 961.54 | 9846.17 | 4374.22 | 109.26
4 | 010401012001 | 零星砌砖 | 新建卫生间抬高 采用零星砌体 | m3 | 1.10 | 653.33 | 718.66 | 263.38 | 2.59
|  | H 门窗工程 |  |  |  |  | 119314.14 | 13012.66 | 5.63
5 | 010801004001 | 木质防火门 | FM甲1024 1、洞口尺寸：1000*2400mm 2、含门套、五金、安装、运输等所有费用 3、符合温州相关部门防火规定 | 樘 | 4 | 1595.71 | 6382.84 | 354.76
本页小计 | [6 empty] | 41985.49 | 15583.75 | 396.41
【表10.2.2-16】
分部分项工程清单与计价表
单位(专业)工程名称:装饰工程-一楼 | [5 empty] | 标段: |  |  | 第2页 共18页
序号 | 项目编码 | 项目名称 | 项目特征 | 计量 单位 | 工程量 | 金 额 (元) |  |  |  |  | 备注
[6 empty] | 综合单价 | 合价 | 其中
[8 empty] | 人工费 | 机械费 | 暂估价
6 | 010801002001 | 木质门带套 | M0924 1、洞口尺寸900*2400 2、与墙面一致的木饰面 3、含木门套、五金、安装、运输等所有费用 4、详见图纸 | 樘 | 6 | 2114.55 | 12687.3 | 862.62
7 | 010801002002 | 木质门带套 | M1024 1、洞口尺寸1000*2400 2、与墙面一致的木饰面 3、含木门套、五金、安装、运输等所有费用 4、详见图纸 | 樘 | 28 | 2227.5 | 62370 | 4065.88
8 | 010801002003 | 木质门带套 | M1824（双开） 1、洞口尺寸1800*2400 2、与墙面一致的木饰面 3、含木门套、五金、安装、运输等所有费用 4、详见图纸 | 樘 | 2 | 3976.18 | 7952.36 | 371.3
9 | 010805005001 | 全玻自由门 | GL2424自由门 1、洞口尺寸2400*2400mm 2、玻璃：钢化玻璃12mm 3、拉丝不锈钢门框 4、含电机轨道等所有五金费用 | 樘 | 2 | 3870.5 | 7741 | 1526.06 | 2.54
本页小计 | [6 empty] | 90750.66 | 6825.86 | 2.54
【表10.2.2-16】
分部分项工程清单与计价表
单位(专业)工程名称:装饰工程-一楼 | [5 empty] | 标段: |  |  | 第3页 共18页
序号 | 项目编码 | 项目名称 | 项目特征 | 计量 单位 | 工程量 | 金 额 (元) |  |  |  |  | 备注
[6 empty] | 综合单价 | 合价 | 其中
[8 empty] | 人工费 | 机械费 | 暂估价
10 | 010802001001 | 金属（塑钢）门 | GL1824（平开门） 1、洞口尺寸1800*2400mm 2、玻璃：钢化玻璃12mm 3、拉丝不锈钢门框 4、含安装、运输等所有费用 | 樘 | 1 | 1533.85 | 1533.85 | 115.1
11 | 010808004001 | 金属门窗套 | 拉丝不锈钢门窗套 1、木龙骨基层（防火处理） 2、15mm厚细木工板（防火处理） 3、银色拉丝不锈钢面层 | m | 52.80 | 179.44 | 9474.43 | 1766.16 | 2.11
12 | 010809004001 | 石材窗台板 | 15mm厚白色人造石窗台板 | m2 | 12.50 | 330.61 | 4132.63 | 811.88
13 | 010810002001 | 木窗帘盒 | 窗帘盒 1.15mm厚阻燃板基层； 2.9.5mm厚石膏板面层； 3.贴缝带，腻子批嵌平整； 4.乳胶漆三度； 5.具体详见图纸做法 | m | 98.06 | 71.79 | 7039.73 | 3138.9 | 0.98
|  | L 楼地面装饰工程 |  |  |  |  | 659604.69 | 123509.54 | 2805.59
本页小计 | [6 empty] | 22180.64 | 5832.04 | 3.09
【表10.2.2-16】
分部分项工程清单与计价表
单位(专业)工程名称:装饰工程-一楼 | [5 empty] | 标段: |  |  | 第4页 共18页
序号 | 项目编码 | 项目名称 | 项目特征 | 计量 单位 | 工程量 | 金 额 (元) |  |  |  |  | 备注
[6 empty] | 综合单价 | 合价 | 其中
[8 empty] | 人工费 | 机械费 | 暂估价
14 | 011102003001 | 块料楼地面 | 地砖(卫生间及有地漏的地方)600*600防滑地砖 1、8-10厚地砖 ,专用勾缝剂擦缝 2、5厚DTA砂浆粘结层; 3、20厚DS干拌砂浆找平层; 4、1.5厚聚合物水泥基防水涂料 5、最薄30厚C15细石混凝土垫层找1%坡,坡向地漏,随打随抹平,四周边及 6、竖管根部DS干拌砂浆抹成小八字角; | m2 | 66.55 | 250.27 | 16655.47 | 4293.14 | 21.3
15 | 011102003002 | 块料楼地面 | 地砖 1.8-10厚地砖，专用勾缝剂擦缝； 2.10mm厚DTA砂浆粘结层； 3.30mm厚DS干拌砂浆找平层； 4.钢筋混凝土楼板； 5.具体做法详见图纸； | m2 | 28.42 | 182.62 | 5190.06 | 1378.65 | 12.79
16 | 011108001001 | 石材零星项目 | 门槛石 1、20mm厚大理石门槛石 2、5mm厚DTA砂浆粘结层; 3、20mm厚DS干拌砂浆找平层; 4、1.5mm厚聚合物水泥基防水涂料 5、最薄30厚C15细石混凝土垫层找1%坡,坡向地漏,随打随抹平,四周边及 6、竖管根部DS干拌砂浆抹成小八字角; | m2 | 3.50 | 438.31 | 1534.09 | 334.5 | 1.72
本页小计 | [6 empty] | 23379.62 | 6006.29 | 35.81
【表10.2.2-16】
分部分项工程清单与计价表
单位(专业)工程名称:装饰工程-一楼 | [5 empty] | 标段: |  |  | 第5页 共18页
序号 | 项目编码 | 项目名称 | 项目特征 | 计量 单位 | 工程量 | 金 额 (元) |  |  |  |  | 备注
[6 empty] | 综合单价 | 合价 | 其中
[8 empty] | 人工费 | 机械费 | 暂估价
17 | 011103004001 | 塑料卷材楼地面 | 浅蓝色PVC地板 1、 2.0厚胶地板,胶地板专用胶 2 、3mm厚自流平 3、 30mm厚1:2水泥砂浆找平 4、钢筋混凝土楼板 | m2 | 873.93 | 245.13 | 214226.46 | 38549.05 | 917.63
18 | 011103004002 | 塑料卷材楼地面 | 浅灰色PVC地板 1、 2.0厚胶地板,胶地板专用胶 2 、3mm厚自流平 3、 30mm厚1:2水泥砂浆找平 4、钢筋混凝土楼板 | m2 | 1273.55 | 245.13 | 312185.31 | 56176.29 | 1337.23
19 | 011103004003 | 塑料卷材楼地面 | 浅黄色PVC地板 1、 2.0厚胶地板,胶地板专用胶 2 、3mm厚自流平 3、 30mm厚1:2水泥砂浆找平 4、钢筋混凝土楼板 | m2 | 14.91 | 245.13 | 3654.89 | 657.68 | 15.66
20 | 011103004004 | 塑料卷材楼地面 | 仿木纹PVC地板 1、 2.0厚胶地板,胶地板专用胶 2 、3mm厚自流平 3、 30mm厚1:2水泥砂浆找平 4、钢筋混凝土楼板 | m2 | 101.83 | 245.13 | 24961.59 | 4491.72 | 106.92
21 | 011104001001 | 地毯楼地面 | 尼龙阻燃地毯 1.7mm厚尼龙地毯，专用胶； 2.30mm厚C15细石混凝土垫层找平； 3.素水泥砂浆一道（含胶）； 4.原钢筋混凝土楼板； 5.具体做法详见图纸； | m2 | 94.91 | 212.07 | 20127.56 | 3365.51 | 2.85
本页小计 | [6 empty] | 575155.81 | 103240.25 | 2380.29
【表10.2.2-16】
分部分项工程清单与计价表
单位(专业)工程名称:装饰工程-一楼 | [5 empty] | 标段: |  |  | 第6页 共18页
序号 | 项目编码 | 项目名称 | 项目特征 | 计量 单位 | 工程量 | 金 额 (元) |  |  |  |  | 备注
[6 empty] | 综合单价 | 合价 | 其中
[8 empty] | 人工费 | 机械费 | 暂估价
22 | 011104004002 | 防静电活动地板 | 防静电架空地板 1.防污、防静电、可调节支架架空地板；（另计） 2.20mm厚1:2水泥砂浆找平粉光，做3mm厚水泥地坪处理剂； 3.钢筋混凝土楼板； 4.具体做法详见图纸； | m2 | 32.34 | 23.4 | 756.76 | 410.72 | 20.05
23 | 011105006001 | 金属踢脚线 | 50mm高成品灰色铝踢脚 | m | 998.03 | 45.88 | 45789.62 | 11587.13
24 | 011502001001 | 金属装饰线 | 金属嵌条 | m | 7.60 | 25.07 | 190.53 | 98.95
25 | 011104002001 | 竹、木（复合）地板 | 立体书吧台阶 1.木饰面面层； 2.15mm阻燃板基层； 3.50*50镀锌方通龙骨 | m2 | 28.18 | 508.6 | 14332.35 | 2166.2 | 369.44
|  | M 墙、柱面装饰与隔断、幕墙工程 |  |  |  |  | 650304.01 | 171381.7 | 342.11
26 | 011210002003 | 金属隔断 | 轻钢龙骨石膏板隔断 1.采用Q75轻钢龙骨，主龙骨间距400mm； 2.双面双层12mm厚纸面石膏板； 3.内填50mm厚岩棉，100kg/m3； 4.板封至楼板顶； 5.板缝贴胶带、点锈； 6.刮腻子2道（另计）； 7.乳胶漆3道（另计）； 8.具体做法详见图纸 | m2 | 1329.27 | 184.08 | 244692.02 | 81843.15
本页小计 | [6 empty] | 305761.28 | 96106.15 | 389.49
【表10.2.2-16】
分部分项工程清单与计价表
单位(专业)工程名称:装饰工程-一楼 | [5 empty] | 标段: |  |  | 第7页 共18页
序号 | 项目编码 | 项目名称 | 项目特征 | 计量 单位 | 工程量 | 金 额 (元) |  |  |  |  | 备注
[6 empty] | 综合单价 | 合价 | 其中
[8 empty] | 人工费 | 机械费 | 暂估价
27 | 011210002004 | 金属隔断 | 轻钢龙骨石膏板隔断 1.采用Q75轻钢龙骨，主龙骨间距400mm； 2.单面双层12mm厚纸面石膏板； 3.板封至楼板顶； 4.板缝贴胶带、点锈； 5.刮腻子2道（另计）； 6.乳胶漆3道（另计）； 7.具体做法详见图纸 | m2 | 306.43 | 101.47 | 31093.45 | 12027.38
28 | 011210002006 | 金属隔断 | 轻钢龙骨石膏板（窗户封堵及水管包边） 1.采用Q75轻钢龙骨，主龙骨间距400mm； 2.单面单层12mm厚纸面石膏板； 3.板封至楼板顶； 4.板缝贴胶带、点锈； 5.刮腻子2道（另计）； 6.乳胶漆3道（另计）； 7.具体做法详见图纸 | m2 | 30.53 | 75.28 | 2298.3 | 895.44
本页小计 | [6 empty] | 33391.75 | 12922.82
【表10.2.2-16】
分部分项工程清单与计价表
单位(专业)工程名称:装饰工程-一楼 | [5 empty] | 标段: |  |  | 第8页 共18页
序号 | 项目编码 | 项目名称 | 项目特征 | 计量 单位 | 工程量 | 金 额 (元) |  |  |  |  | 备注
[6 empty] | 综合单价 | 合价 | 其中
[8 empty] | 人工费 | 机械费 | 暂估价
29 | 011210002007 | 金属隔断 | 轻钢龙骨石膏板隔断（1-21-5-5立面） 1.采用Q75轻钢龙骨，主龙骨间距400mm； 2.单面双层12mm厚纸面石膏板； 3.灯槽 4.板缝贴胶带、点锈； 5.刮腻子2道（另计）； 6.乳胶漆3道（另计）； 7.具体做法详见图纸 | m2 | 13.93 | 114.33 | 1592.62 | 633.26
30 | 011210003001 | 玻璃隔断 | 成品玻璃隔断 1、1.5mm黑钛拉丝不锈钢边框 2、玻璃采用12mm钢化玻璃 | m2 | 220.15 | 447.14 | 98437.87 | 10620.04
31 | 011210005001 | 成品隔断 | 成品卫生间隔断 1、18mm厚抗陪特隔断 2、含所有铝合金框等五金配件 | m2 | 56.55 | 275.22 | 15563.69 | 2595.65
32 | 011204003001 | 块料墙面 | 墙面砖300*600 1、专用勾缝剂擦缝(近似墙面砖色) 2、墙面砖(特殊要求按所选产品安装说明书) 3、10mm厚1:2水泥砂浆结合层 4、10mm厚1:2.5水泥砂浆打底压实抹干,淋浴间墙面、水池壁水泥砂浆掺5%防水剂到顶。 | m2 | 266.52 | 164.96 | 43965.14 | 15916.57 | 122.6
本页小计 | [6 empty] | 159559.32 | 29765.52 | 122.6
【表10.2.2-16】
分部分项工程清单与计价表
单位(专业)工程名称:装饰工程-一楼 | [5 empty] | 标段: |  |  | 第9页 共18页
序号 | 项目编码 | 项目名称 | 项目特征 | 计量 单位 | 工程量 | 金 额 (元) |  |  |  |  | 备注
[6 empty] | 综合单价 | 合价 | 其中
[8 empty] | 人工费 | 机械费 | 暂估价
33 | 011207001001 | 墙面装饰板 | 3mm厚深灰色铝板 1、铺贴金属饰面板面层,自攻螺丝固定,接缝处用泡沫塑料填实,表面用透明密封缝胶封严。 2、15mm厚阻燃板基层； 3、25×50×3铝合金龙骨,中距按工程设计,用自攻螺丝与主龙骨固定 4、M8×M8膨胀螺丝固定40×40×3铝合金主龙骨,双向中距按工程设计 | m2 | 19.55 | 461.38 | 9019.98 | 989.62
34 | 011207001002 | 墙面装饰板 | 3mm厚银灰色铝板 1、铺贴金属饰面板面层,自攻螺丝固定,接缝处用泡沫塑料填实,表面用透明密封缝胶封严。 2、15mm厚阻燃板基层； 3、25×50×3铝合金龙骨,中距按工程设计,用自攻螺丝与主龙骨固定 4、M8×M8膨胀螺丝固定40×40×3铝合金主龙骨,双向中距按工程设计 | m2 | 18.64 | 461.38 | 8600.12 | 943.56
本页小计 | [6 empty] | 17620.1 | 1933.18
【表10.2.2-16】
分部分项工程清单与计价表
单位(专业)工程名称:装饰工程-一楼 | [5 empty] | 标段: |  |  | 第10页 共18页
序号 | 项目编码 | 项目名称 | 项目特征 | 计量 单位 | 工程量 | 金 额 (元) |  |  |  |  | 备注
[6 empty] | 综合单价 | 合价 | 其中
[8 empty] | 人工费 | 机械费 | 暂估价
35 | 011207001003 | 墙面装饰板 | 3mm厚弧形银灰色铝板 1、铺贴金属饰面板面层,自攻螺丝固定,接缝处用泡沫塑料填实,表面用透明密封缝胶封严。 2、15mm厚阻燃板基层； 3、25×50×3铝合金龙骨,中距按工程设计,用自攻螺丝与主龙骨固定 4、M8×M8膨胀螺丝固定40×40×3铝合金主龙骨,双向中距按工程设计 5、高分子防水涂膜防潮层(材料或按工程设计) 6、8-10mm厚1:0.5:3水泥石灰膏砂浆分层抹平 | m2 | 75.35 | 579.47 | 43663.06 | 5732.63 | 23.36
36 | 011207001004 | 墙面装饰板 | 3mm厚白色铝板 1、铺贴金属饰面板面层,自攻螺丝固定,接缝处用泡沫塑料填实,表面用透明密封缝胶封严。 2、15mm厚阻燃板基层； 3、25×50×3铝合金龙骨,中距按工程设计,用自攻螺丝与主龙骨固定 4、M8×M8膨胀螺丝固定40×40×3铝合金主龙骨,双向中距按工程设计 | m2 | 14.66 | 461.38 | 6763.83 | 742.09
本页小计 | [6 empty] | 50426.89 | 6474.72 | 23.36
【表10.2.2-16】
分部分项工程清单与计价表
单位(专业)工程名称:装饰工程-一楼 | [5 empty] | 标段: |  |  | 第11页 共18页
序号 | 项目编码 | 项目名称 | 项目特征 | 计量 单位 | 工程量 | 金 额 (元) |  |  |  |  | 备注
[6 empty] | 综合单价 | 合价 | 其中
[8 empty] | 人工费 | 机械费 | 暂估价
37 | 011207001005 | 墙面装饰板 | 3mm厚仿木纹铝板 1、铺贴金属饰面板面层,自攻螺丝固定,接缝处用泡沫塑料填实,表面用透明密封缝胶封严。 2、15mm厚阻燃板基层； 3、25×50×3铝合金龙骨,中距按工程设计,用自攻螺丝与主龙骨固定 4、M8×M8膨胀螺丝固定40×40×3铝合金主龙骨,双向中距按工程设计 | m2 | 45.27 | 461.38 | 20886.67 | 2291.57
38 | 011208001001 | 柱（梁）面装饰 | 独立柱包3mm厚银灰色铝板 1、铺贴金属饰面板面层,自攻螺丝固定,接缝处用泡沫塑料填实,表面用透明密封缝胶封严。 2、15mm厚阻燃板基层； 3、25×50×3铝合金龙骨,中距按工程设计,用自攻螺丝与主龙骨固定 4、M8×M8膨胀螺丝固定40×40×3铝合金主龙骨,双向中距按工程设计 5、高分子防水涂膜防潮层(材料或按工程设计) 6、8-10厚1:0.5:3水泥石灰膏砂浆分层抹平 6、各类砖墙、混凝土墙、混凝土空心砌块墙 | m2 | 38.89 | 534.84 | 20799.93 | 2712.97 | 19.83
本页小计 | [6 empty] | 41686.6 | 5004.54 | 19.83
【表10.2.2-16】
分部分项工程清单与计价表
单位(专业)工程名称:装饰工程-一楼 | [5 empty] | 标段: |  |  | 第12页 共18页
序号 | 项目编码 | 项目名称 | 项目特征 | 计量 单位 | 工程量 | 金 额 (元) |  |  |  |  | 备注
[6 empty] | 综合单价 | 合价 | 其中
[8 empty] | 人工费 | 机械费 | 暂估价
39 | 011207001006 | 墙面装饰板 | 灰色硬包 1、25厚成品织物板 2、专用粘接剂固定于平整墙上或金属龙骨上 | m2 | 20.21 | 159.47 | 3222.89 | 969.68
40 | 011207001007 | 墙面装饰板 | 白橡木饰面板 1、 耐久无光泽透明聚氨酯喷涂漆表面,反射等级(光亮度)最大为30% 2、中密度纤维板,容重要求详见图纸,0.6厚木饰面 3、成品铝合金插件 4、镀锌钢架龙骨 | m2 | 45.66 | 203.87 | 9308.7 | 1840.1 | 14.15
41 | 011207001012 | 墙面装饰板 | 白橡木饰面板（弧形） 1、 耐久无光泽透明聚氨酯喷涂漆表面,反射等级(光亮度)最大为30% 2、中密度纤维板,容重要求详见图纸,0.6厚木饰面 3、成品铝合金插件 4、镀锌钢架龙骨 | m2 | 46.98 | 223 | 10476.54 | 2014.03 | 14.56
42 | 011209001001 | 带骨架幕墙 | 外立面 1.3.0mm灰色铝板饰面； 2.50*50镀锌方通； 3.具体做法详见图纸； | m2 | 86.83 | 920.41 | 79919.2 | 28613.96 | 147.61
|  | N 天棚工程 |  |  |  |  | 326607.79 | 122398.03
本页小计 | [6 empty] | 102927.33 | 33437.77 | 176.32
【表10.2.2-16】
分部分项工程清单与计价表
单位(专业)工程名称:装饰工程-一楼 | [5 empty] | 标段: |  |  | 第13页 共18页
序号 | 项目编码 | 项目名称 | 项目特征 | 计量 单位 | 工程量 | 金 额 (元) |  |  |  |  | 备注
[6 empty] | 综合单价 | 合价 | 其中
[8 empty] | 人工费 | 机械费 | 暂估价
43 | 011302001001 | 吊顶天棚 | 轻钢龙骨防水石膏板平面 1、SC60上人轻钢龙骨,9.5+9.5双层防水石膏板 2、贴缝带,腻子批嵌平整 3、乳胶漆三度 4、吊杆距主龙骨端部距离不得大于300mm,当大于300mm时,需增设吊杆。当吊杆长度大于1.5m时,应设置反支撑。当吊杆与设备相遇时,应调整并增设吊杆。 | m2 | 59.65 | 146.16 | 8718.44 | 3951.81
44 | 011302001002 | 吊顶天棚 | 轻钢龙骨防水石膏板侧面 1、SC60上人轻钢龙骨,9.5+9.5双层防水石膏板 2、贴缝带,腻子批嵌平整 3、乳胶漆三度 4、吊杆距主龙骨端部距离不得大于300mm,当大于300mm时,需增设吊杆。当吊杆长度大于1.5m时,应设置反支撑。当吊杆与设备相遇时,应调整并增设吊杆。 | m2 | 2.20 | 142.09 | 312.6 | 160.89
本页小计 | [6 empty] | 9031.04 | 4112.7
【表10.2.2-16】
分部分项工程清单与计价表
单位(专业)工程名称:装饰工程-一楼 | [5 empty] | 标段: |  |  | 第14页 共18页
序号 | 项目编码 | 项目名称 | 项目特征 | 计量 单位 | 工程量 | 金 额 (元) |  |  |  |  | 备注
[6 empty] | 综合单价 | 合价 | 其中
[8 empty] | 人工费 | 机械费 | 暂估价
45 | 011302001003 | 吊顶天棚 | 轻钢龙骨纸面石膏板平面 1、SC60上人轻钢龙骨,9.5+9.5双层石膏板 2、贴缝带,腻子批嵌平整 3、乳胶漆三度 4、吊杆距主龙骨端部距离不得大于300mm,当大于300mm时,需增设吊杆。当吊杆长度大于1.5m时,应设置反支撑。当吊杆与设备相遇时,应调整并增设吊杆。 | m2 | 976.25 | 137.3 | 134039.13 | 64676.56
46 | 011302001004 | 吊顶天棚 | 轻钢龙骨纸面石膏板侧面 1、SC60上人轻钢龙骨,9.5+9.5双层石膏板 2、贴缝带,腻子批嵌平整 3、乳胶漆三度 4、吊杆距主龙骨端部距离不得大于300mm,当大于300mm时,需增设吊杆。当吊杆长度大于1.5m时,应设置反支撑。当吊杆与设备相遇时,应调整并增设吊杆。 | m2 | 50.03 | 142.09 | 7108.76 | 3658.69
本页小计 | [6 empty] | 141147.89 | 68335.25
【表10.2.2-16】
分部分项工程清单与计价表
单位(专业)工程名称:装饰工程-一楼 | [5 empty] | 标段: |  |  | 第15页 共18页
序号 | 项目编码 | 项目名称 | 项目特征 | 计量 单位 | 工程量 | 金 额 (元) |  |  |  |  | 备注
[6 empty] | 综合单价 | 合价 | 其中
[8 empty] | 人工费 | 机械费 | 暂估价
47 | 011302001005 | 吊顶天棚 | 轻钢龙骨纸面石膏板侧面（弧形） 1、SC60上人轻钢龙骨,9.5+9.5双层石膏板 2、贴缝带,腻子批嵌平整 3、乳胶漆三度 4、吊杆距主龙骨端部距离不得大于300mm,当大于300mm时,需增设吊杆。当吊杆长度大于1.5m时,应设置反支撑。当吊杆与设备相遇时,应调整并增设吊杆。 | m2 | 144.93 | 146.3 | 21203.26 | 11110.33
48 | 011302001014 | 吊顶天棚 | 3mm厚银灰色铝板饰面（透光软膜侧） 1.U60轻钢龙骨； 2.15mm厚阻燃板； 3.3mm厚银灰色铝板； 4.具体做法详见图纸； | m2 | 5.77 | 475.56 | 2743.98 | 356.07
49 | 011302001007 | 吊顶天棚 | 600*600矿棉板吊顶 1.凹槽型烤漆龙骨，12mm厚矿棉板； 2.龙骨间距，主龙骨采用UC60轻钢龙骨，间距不小于1200mm，次龙骨采用T型和C型间距为600mm或1200mm； 3.具体做法详见图纸； | m2 | 598.90 | 136.96 | 82025.34 | 30202.53
50 | 011302001008 | 吊顶天棚 | A级透光软膜吊顶 | m2 | 13.82 | 282.18 | 3899.73 | 219.6
51 | 011302002001 | 格栅吊顶 | 1、1.5mm厚银灰色铝镀锌方通，间距215mm， 2、18mm厚阻燃板基层 3、无缝拼贴吸音板 | m2 | 75.67 | 320.41 | 24245.42 | 3884.14
本页小计 | [6 empty] | 134117.73 | 45772.67
【表10.2.2-16】
分部分项工程清单与计价表
单位(专业)工程名称:装饰工程-一楼 | [5 empty] | 标段: |  |  | 第16页 共18页
序号 | 项目编码 | 项目名称 | 项目特征 | 计量 单位 | 工程量 | 金 额 (元) |  |  |  |  | 备注
[6 empty] | 综合单价 | 合价 | 其中
[8 empty] | 人工费 | 机械费 | 暂估价
52 | 011302002002 | 格栅吊顶 | 1.5mm厚灰色铝镀锌方通，间距100mm | m2 | 223.75 | 189.1 | 42311.13 | 4177.41
|  | P 油漆、涂料、裱糊工程 |  |  |  |  | 111046.54 | 74309.42
53 | 011407001001 | 墙面喷刷涂料 | 石膏板白色乳胶漆 1.刮腻子2道； 2.乳胶漆3道； | m2 | 1485.34 | 30.28 | 44976.1 | 30330.64
54 | 011407001002 | 墙面喷刷涂料 | 石膏板蓝色乳胶漆 1.刮腻子2道； 2.乳胶漆3道； | m2 | 15.76 | 30.28 | 477.21 | 321.82
55 | 011407001003 | 墙面喷刷涂料 | 墙面白色乳胶漆 1.刮腻子2道； 2.乳胶漆3道； | m2 | 1259.72 | 32.96 | 41520.37 | 28091.76
56 | 011407001004 | 墙面喷刷涂料 | 墙面灰色乳胶漆 1.刮腻子2道； 2.乳胶漆3道； | m2 | 116.58 | 32.96 | 3842.48 | 2599.73
57 | 011407001005 | 墙面喷刷涂料 | 1、艺术漆（含腻子） | m2 | 6.10 | 180 | 1098
58 | 011407002001 | 天棚喷刷涂料 | 原顶喷涂 1.刮腻子2道； 2.乳胶漆3道； | m2 | 554.08 | 34.53 | 19132.38 | 12965.47
|  | Q 其他装饰工程 |  |  |  |  | 135983.25 | 8478.68 | 1185.98
本页小计 | [6 empty] | 153357.67 | 78486.83
【表10.2.2-16】
分部分项工程清单与计价表
单位(专业)工程名称:装饰工程-一楼 | [5 empty] | 标段: |  |  | 第17页 共18页
序号 | 项目编码 | 项目名称 | 项目特征 | 计量 单位 | 工程量 | 金 额 (元) |  |  |  |  | 备注
[6 empty] | 综合单价 | 合价 | 其中
[8 empty] | 人工费 | 机械费 | 暂估价
59 | 011505001001 | 洗漱台 | 卫生间人造石洗手台 | 个 | 3 | 2373.33 | 7119.99
60 | 011505010001 | 镜面玻璃 | 有框银镜 1、木龙骨基层 2、不锈钢框银镜 | m2 | 8.90 | 239.04 | 2127.46 | 520.21
61 | 011501020001 | 服务台 | 一层前台接待区服务台3880*850*600 | 个 | 1 | 7760 | 7760
62 | 011501020002 | 服务台 | 咖啡吧服务台9505*850*600 | 个 | 1 | 19010 | 19010
63 | 011501013001 | 酒吧吊柜 | 咖啡吧吊柜6500*1340*350 | m | 6.50 | 1000 | 6500
64 | 011501012001 | 吧台背柜 | 咖啡吧矮柜6500*800*350 | m | 6.50 | 1200 | 7800
65 | 011501013002 | 酒吧吊柜 | 服务驿站吊柜2980*750*600 | m | 2.98 | 750 | 2235
66 | 011501012002 | 吧台背柜 | 服务驿站矮柜2980*850*600 | m | 2.98 | 1300 | 3874
67 | 011501006001 | 书柜 | 立体书吧书柜14361*2300*415 | m | 14.36 | 800 | 11488
68 | 01B001 | 阳角条 | 金属护角条1.2m | m | 8.40 | 10 | 84
69 | 01B002 | 沙盘 | 沙盘采购 | m2 | 10.00 | 3000 | 30000
70 | 01B008 | 绿植岛 | 绿植岛,具体做法详见图纸图号1-30-1； | 项 | 1 | 37984.8 | 37984.8 | 7958.47 | 1185.98
|  | R 拆除工程 |  |  |  |  | 20833.19 | 13890.36 | 1073.28
本页小计 | [6 empty] | 135983.25 | 8478.68 | 1185.98
【表10.2.2-16】
分部分项工程清单与计价表
单位(专业)工程名称:装饰工程-一楼 | [5 empty] | 标段: |  |  | 第18页 共18页
序号 | 项目编码 | 项目名称 | 项目特征 | 计量 单位 | 工程量 | 金 额 (元) |  |  |  |  | 备注
[6 empty] | 综合单价 | 合价 | 其中
[8 empty] | 人工费 | 机械费 | 暂估价
71 | 011601001001 | 砖砌体拆除 | 黏土砖（实心砖）实心墙拆除 | m3 | 21.02 | 150.02 | 3153.42 | 1569.77 | 1073.28
72 | 011605001001 | 平面块料拆除 | 地砖地面拆除 | m2 | 50.16 | 22.79 | 1143.15 | 960.56
73 | 011605002001 | 立面块料拆除 | 墙面砖及陶瓷面砖铲除 | m2 | 207.47 | 9.41 | 1952.29 | 1641.09
74 | 01B004 | 其他零星拆除 | 其他零星拆除 1、所有其他零星拆除 2、投标单位自行报价后期不予调整 | 项 | 1 | 3000 | 3000
75 | 011608002001 | 铲除涂料面 | 抹灰面铲涂料 | m2 | 1351.73 | 8.57 | 11584.33 | 9718.94
本页小计 | [6 empty] | 20833.19 | 13890.36 | 1073.28
合计 | [6 empty] | 2059296.26 | 542209.38 | 5809

## 1_表10_2_2-16 施工技术措施项目清单与计价表
【表10.2.2-16】
施工技术措施项目清单与计价表
单位(专业)工程名称:装饰工程-一楼 | [5 empty] | 标段: |  |  | 第1页 共1页
序号 | 项目编码 | 项目名称 | 项目特征 | 计量 单位 | 工程量 | 金 额 (元) |  |  |  |  | 备注
[6 empty] | 综合单价 | 合价 | 其中
[8 empty] | 人工费 | 机械费 | 暂估价
|  | S.1 脚手架工程 |  |  | 0 |  | 55633.71 | 14311.67 | 1085.71
1 | 011701006001 | 满堂脚手架 | 满堂脚手架 ~基本层3.6m～5.2m`单独装饰或二次装饰工程，层高在3.6m以内的天棚饰面脚手架 | m2 | 2467.53 | 7.93 | 19567.51 | 14311.67 | 1085.71
2 | 01B005 | 建筑垃圾清理、外运及消纳 | 建筑垃圾清理、外运、消纳及装修好后保洁清理等 投标单位自行报价，后期不予调整 | 项 | 1 | 24675.3 | 24675.3
3 | 01B006 | 检测费 | 检测费，投标单位自行考虑，结算不予调整； | 项 | 1 | 6390.9 | 6390.9
4 | 01B007 | 其他措施项目 | 其他未考虑措施项目 投标单位自行报价，后期不予调整 | 项 | 1 | 5000 | 5000
本页小计 | [6 empty] | 55633.71 | 14311.67 | 1085.71
合计 | [6 empty] | 55633.71 | 14311.67 | 1085.71

## 1_表10_2_2-29 主要工日一览表
【表10.2.2-29】
主要工日一览表
工程名称:一楼 |  |  | 标段: |  | 第1页 共1页
序号 | 工日名称（类别） | 单位 | 数 量 | 单价(元) | 合价（元） | 备注
1 | 二类人工 | 工日 | 210.885 | 162 | 34163.37
2 | 三类人工 | 工日 | 2808.341 | 186 | 522351.43

## 1_表10_2_2-31 主要材料和工程设备一览表
【表10.2.2-31】
主要材料和工程设备一览表
工程名称:一楼 |  |  |  | 标段: |  | 第1页 共1页
序号 | 名称、规格、型号 | 单位 | 数量 | 单价(元) | 合价（元） | 备注

## 1_表10_2_2-32 主要机械台班一览表
【表10.2.2-32】
主要机械台班一览表
工程名称:一楼 |  |  |  | 标段: | 第1页 共1页
序号 | 机械名称、规格、型号 | 单位 | 数 量 | 单价(元) | 合价（元） | 备注
1 | 超声波探伤仪0～10000mm | 台班 | 0.061 | 101 | 6.16
2 | 手持式风动凿岩机 | 台班 | 4.246 | 12.61 | 53.54
3 | 汽车式起重机20t | 台班 | 0.456 | 1108.64 | 505.54
4 | 门式起重机10t | 台班 | 1.079 | 503.03 | 542.77
5 | 叉式起重机5t | 台班 | 0.12 | 511.48 | 61.38
6 | 载货汽车4t | 台班 | 2.295 | 477.25 | 1095.29
7 | 灰浆搅拌机200L | 台班 | 16.079 | 182.2 | 2929.59
8 | 干混砂浆罐式搅拌机20000L | 台班 | 0.304 | 221.45 | 67.32
9 | 木工圆锯机500mm | 台班 | 0.121 | 27.58 | 3.34
10 | 摇臂钻床50mm | 台班 | 0.288 | 21.76 | 6.27
11 | 剪板机40×3100mm | 台班 | 0.024 | 380.03 | 9.12
12 | 刨边机12000mm | 台班 | 0.048 | 348.01 | 16.7
13 | 半自动切割机100mm | 台班 | 0.096 | 92.54 | 8.88
14 | 型钢剪断机500mm | 台班 | 0.192 | 82.79 | 15.9
15 | 喷砂除锈机3m3/min | 台班 | 0.72 | 36.52 | 26.29
16 | 交流弧焊机21kV·A | 台班 | 0.04 | 63.42 | 2.54
17 | 交流弧焊机32kV·A | 台班 | 2.281 | 92.81 | 211.7
18 | 交流弧焊机42kV·A | 台班 | 1.919 | 129.36 | 248.24
19 | 二氧化碳气体保护焊机500A | 台班 | 0.047 | 134.52 | 6.32
20 | 电焊条烘干箱45×35×45cm3 | 台班 | 1.079 | 9.03 | 9.74
21 | 电动空气压缩机10m3/min | 台班 | 0.144 | 394.84 | 56.86
22 | 内燃空气压缩机3m3/min | 台班 | 2.396 | 425.53 | 1019.57
23 | 混凝土振捣器平板式 | 台班 | 0.428 | 12.71 | 5.44

## 2_表10_2_2-13 【不含单列】单位(专业)工程招
【表10.2.2-13】
单位（专业）工程招标控制价费用表
工程名称:装饰工程-二楼 |  |  | 标段: | 第1页 共1页
序号 | 费用名称 |  | 计算公式 | 金额 (元) | 备注
1 | 分部分项工程费 |  | ∑(分部分项工程量×综合单价） | 277842.47 | 见表10.2.2-16
1.1 | 其中 | 人工费+机械费 | ∑分部分项（定额人工费+定额机械费） | 64115.84
2 | 措施项目费 |  | （2.1+2.2） | 14042.09
2.1 | 施工技术措施项目费 |  | ∑(技措项目工程量×综合单价） | 9306.15 | 见表10.2.2-16
2.1.1 | 其中 | 人工费+机械费 | ∑技措项目（定额人工费+定额机械费） | 1844.34
2.2 | 施工组织措施项目费 |  | (1.1+2.1.1)×7.18% | 4735.94 | 见表10.2.2-20
2.2.1 | 其中 | 安全文明施工基本费 | (1.1+2.1.1)×6.57% | 4333.58 | 见表10.2.2-20
3 | 其他项目费 |  | （3.1+3.2+3.3+3.4）
3.1 | 暂列金额 |  | 3.1.1+3.1.2+3.1.3 |  | 见表10.2.2-21
3.1.1 | 其中 | 标化工地增加费 | 按招标文件规定额度列计 |  | 见表10.2.2-22
3.1.2 |  | 优质工程增加费 | 按招标文件规定额度列计 |  | 见表10.2.2-22
3.1.3 |  | 其他暂列金额 | 按招标文件规定额度列计 |  | 见表10.2.2-22
3.2 | 暂估价 |  | 3.2.1+3.2.2+3.2.3 |  | 见表10.2.2-21
3.2.1 | 其中 | 材料（工程设备）暂估价 | 按招标文件规定额度列计 (或计入综合单价) |  | 见表10.2.2-23
3.2.2 |  | 专业工程暂估价 | 按招标文件规定额度列计 |  | 见表10.2.2-24
3.2.3 |  | 专项技术措施暂估价 | 按招标文件规定额度列计 |  | 见表10.2.2-25
3.3 | 计日工 |  | ∑计日工(暂估数量×综合单价） |  | 见表10.2.2-21
3.4 | 施工总承包服务费 |  | 3.4.1+3.4.2 |  | 见表10.2.2-21
3.4.1 | 其中 | 专业发包工程管理费 | ∑专业发包工程（暂估金额×费率） |  | 见表10.2.2-27
3.4.2 |  | 甲供材料设备管理费 | 甲供材料暂估金额×费率+甲供设备暂估金额×费率 |  | 见表10.2.2-27
4 | 规费 |  | (1.1+2.1.1)×27.92% | 18416.08
5 | 税金 |  | (1+2+3+4)×9% | 27927.06
招标控制价合计 |  |  | 1+2+3+4+5 | 338228

## 2_表10_2_2-16 分部分项工程清单与计价表
【表10.2.2-16】
分部分项工程清单与计价表
单位(专业)工程名称:装饰工程-二楼 | [5 empty] | 标段: |  |  | 第1页 共8页
序号 | 项目编码 | 项目名称 | 项目特征 | 计量 单位 | 工程量 | 金 额 (元) |  |  |  |  | 备注
[6 empty] | 综合单价 | 合价 | 其中
[8 empty] | 人工费 | 机械费 | 暂估价
|  | D 砌筑工程 |  |  |  |  | 1350.03 | 444.2 | 10.51
1 | 010402001004 | 砌块墙 | 240mm厚蒸压加气块 1、采用B06A3.5蒸压加气块 2、砌筑专用砂浆 3、双面采用15mm厚1:2.5水泥砂浆抹面 | m3 | 2.19 | 616.45 | 1350.03 | 444.2 | 10.51
|  | H 门窗工程 |  |  |  |  | 21466.76 | 3247.75 | 1.68
2 | 010801002004 | 木质门带套 | M0924 1、洞口尺寸900*2400 2、与墙面一致的木饰面 3、含木门套、五金、安装、运输等所有费用 4、详见图纸 | 樘 | 2 | 2114.57 | 4229.14 | 287.58
3 | 010801002005 | 木质门带套 | M1024 1、洞口尺寸1000*2400 2、与墙面一致的木饰面 3、含木门套、五金、安装、运输等所有费用 4、详见图纸 | 樘 | 4 | 2227.53 | 8910.12 | 580.92
4 | 010805005002 | 全玻自由门 | GL2424自由门 1、洞口尺寸2400*2400mm 2、玻璃：钢化玻璃12mm 3、拉丝不锈钢门框 4、含电机轨道等所有五金费用 | 樘 | 1 | 3870.52 | 3870.52 | 763.04 | 1.27
本页小计 | [6 empty] | 18359.81 | 2075.74 | 11.78
【表10.2.2-16】
分部分项工程清单与计价表
单位(专业)工程名称:装饰工程-二楼 | [5 empty] | 标段: |  |  | 第2页 共8页
序号 | 项目编码 | 项目名称 | 项目特征 | 计量 单位 | 工程量 | 金 额 (元) |  |  |  |  | 备注
[6 empty] | 综合单价 | 合价 | 其中
[8 empty] | 人工费 | 机械费 | 暂估价
5 | 010809004002 | 石材窗台板 | 15mm厚白色人造石窗台板 | m2 | 4.50 | 330.61 | 1487.75 | 292.28
6 | 010810002002 | 木窗帘盒 | 窗帘盒 1.15mm厚阻燃板基层； 2.9.5mm厚石膏板面层； 3.贴缝带，腻子批嵌平整； 4.乳胶漆三度； 5.具体详见图纸做法 | m | 41.36 | 71.79 | 2969.23 | 1323.93 | 0.41
|  | L 楼地面装饰工程 |  |  |  |  | 96314.84 | 18576.2 | 352.04
7 | 011102003003 | 块料楼地面 | 地砖(卫生间及有地漏的地方)600*600防滑地砖 1、8-10厚地砖 ,专用勾缝剂擦缝 2、5厚DTA砂浆粘结层; 3、20厚DS干拌砂浆找平层; 4、1.5厚聚合物水泥基防水涂料 5、最薄30厚C15细石混凝土垫层找1%坡,坡向地漏,随打随抹平,四周边及 6、竖管根部DS干拌砂浆抹成小八字角; | m2 | 31.96 | 250.27 | 7998.63 | 2061.74 | 10.55
本页小计 | [6 empty] | 12455.61 | 3677.95 | 10.96
【表10.2.2-16】
分部分项工程清单与计价表
单位(专业)工程名称:装饰工程-二楼 | [5 empty] | 标段: |  |  | 第3页 共8页
序号 | 项目编码 | 项目名称 | 项目特征 | 计量 单位 | 工程量 | 金 额 (元) |  |  |  |  | 备注
[6 empty] | 综合单价 | 合价 | 其中
[8 empty] | 人工费 | 机械费 | 暂估价
8 | 011108001002 | 石材零星项目 | 门槛石 1、20mm厚大理石门槛石 2、5mm厚DTA砂浆粘结层; 3、20mm厚DS干拌砂浆找平层; 4、1.5mm厚聚合物水泥基防水涂料 5、最薄30厚C15细石混凝土垫层找1%坡,坡向地漏,随打随抹平,四周边及 6、竖管根部DS干拌砂浆抹成小八字角; | m2 | 0.50 | 438.32 | 219.16 | 47.79 | 0.25
9 | 011103004005 | 塑料卷材楼地面 | 浅蓝色PVC地板 1、 2.0厚胶地板,胶地板专用胶 2 、3厚自流平 3、 30厚1:2水泥砂浆找平 4、钢筋混凝土楼板 | m2 | 271.47 | 245.12 | 66542.73 | 11971.83 | 285.04
10 | 011103004006 | 塑料卷材楼地面 | 浅灰色PVC地板 1、 2.0厚胶地板,胶地板专用胶 2 、3厚自流平 3、 30厚1:2水泥砂浆找平 4、钢筋混凝土楼板 | m2 | 53.52 | 245.12 | 13118.82 | 2360.23 | 56.2
11 | 011105006002 | 金属踢脚线 | 50mm高成品灰色铝踢脚 | m | 183.86 | 45.88 | 8435.5 | 2134.61
|  | M 墙、柱面装饰与隔断、幕墙工程 |  |  |  |  | 78019.98 | 21071.29 | 60.05
本页小计 | [6 empty] | 88316.21 | 16514.46 | 341.49
【表10.2.2-16】
分部分项工程清单与计价表
单位(专业)工程名称:装饰工程-二楼 | [5 empty] | 标段: |  |  | 第4页 共8页
序号 | 项目编码 | 项目名称 | 项目特征 | 计量 单位 | 工程量 | 金 额 (元) |  |  |  |  | 备注
[6 empty] | 综合单价 | 合价 | 其中
[8 empty] | 人工费 | 机械费 | 暂估价
12 | 011210002005 | 金属隔断 | 轻钢龙骨石膏板隔断 1.采用Q75轻钢龙骨，主龙骨间距400mm； 2.双面双层12mm厚纸面石膏板； 3.内填50mm厚岩棉，100kg/m3； 4.板封至楼板顶； 5.板缝贴胶带、点锈； 6.刮腻子2道（另计）； 7.乳胶漆3道（另计）； 8.具体做法详见图纸 | m2 | 166.78 | 184.06 | 30697.53 | 10268.64
13 | 011210002008 | 金属隔断 | 轻钢龙骨石膏板（窗户封堵及水管包边） 1.采用Q75轻钢龙骨，主龙骨间距400mm； 2.单面单层12mm厚纸面石膏板； 3.板封至楼板顶； 4.板缝贴胶带、点锈； 5.刮腻子2道（另计）； 6.乳胶漆3道（另计）； 7.具体做法详见图纸 | m2 | 14.89 | 75.28 | 1120.92 | 436.72
14 | 011210003002 | 玻璃隔断 | 成品玻璃隔断 1、拉丝不锈钢框 2、玻璃采用12mm钢化玻璃 | m2 | 30.60 | 447.14 | 13682.48 | 1476.14
15 | 011210005002 | 成品隔断 | 成品卫生间隔断 1、18mm厚抗陪特隔断 2、含所有铝合金框等五金配件 | m2 | 25.07 | 275.21 | 6899.51 | 1150.71
本页小计 | [6 empty] | 52400.44 | 13332.21
【表10.2.2-16】
分部分项工程清单与计价表
单位(专业)工程名称:装饰工程-二楼 | [5 empty] | 标段: |  |  | 第5页 共8页
序号 | 项目编码 | 项目名称 | 项目特征 | 计量 单位 | 工程量 | 金 额 (元) |  |  |  |  | 备注
[6 empty] | 综合单价 | 合价 | 其中
[8 empty] | 人工费 | 机械费 | 暂估价
16 | 011204003002 | 块料墙面 | 墙面砖300*600 1、专用勾缝剂擦缝(近似墙面砖色) 2、墙面砖(特殊要求按所选产品安装说明书) 3、10厚1:2水泥砂浆结合层 4、10厚1:2.5水泥砂浆打底压实抹干,淋浴间墙面、水池壁水泥砂浆掺5%防水剂到顶。 | m2 | 114.21 | 164.98 | 18842.37 | 6821.76 | 53.68
17 | 011207001010 | 墙面装饰板 | 背漆玻璃 1、镀锌钢龙骨 2、15mm阻燃板 2、背漆玻璃面层 | m2 | 20.54 | 329.95 | 6777.17 | 917.32 | 6.37
|  | N 天棚工程 |  |  |  |  | 49681.27 | 19884.74
18 | 011302001009 | 吊顶天棚 | 轻钢龙骨防水石膏板平面 1、SC60上人轻钢龙骨,9.5+9.5双层防水石膏板 2、贴缝带,腻子批嵌平整 3、乳胶漆三度 4、吊杆距主龙骨端部距离不得大于300mm,当大于300mm时,需增设吊杆。当吊杆长度大于1.5m时,应设置反支撑。当吊杆与设备相遇时,应调整并增设吊杆。 | m2 | 31.96 | 146.15 | 4670.95 | 2117.03
本页小计 | [6 empty] | 30290.49 | 9856.11 | 60.05
【表10.2.2-16】
分部分项工程清单与计价表
单位(专业)工程名称:装饰工程-二楼 | [5 empty] | 标段: |  |  | 第6页 共8页
序号 | 项目编码 | 项目名称 | 项目特征 | 计量 单位 | 工程量 | 金 额 (元) |  |  |  |  | 备注
[6 empty] | 综合单价 | 合价 | 其中
[8 empty] | 人工费 | 机械费 | 暂估价
19 | 011302001010 | 吊顶天棚 | 轻钢龙骨防水石膏板侧面 1、SC60上人轻钢龙骨,9.5+9.5双层防水石膏板 2、贴缝带,腻子批嵌平整 3、乳胶漆三度 4、吊杆距主龙骨端部距离不得大于300mm,当大于300mm时,需增设吊杆。当吊杆长度大于1.5m时,应设置反支撑。当吊杆与设备相遇时,应调整并增设吊杆。 | m2 | 1.36 | 142.1 | 193.26 | 99.46
20 | 011302001011 | 吊顶天棚 | 轻钢龙骨纸面石膏板平面 1、SC60上人轻钢龙骨,9.5+9.5双层石膏板 2、贴缝带,腻子批嵌平整 3、乳胶漆三度 4、吊杆距主龙骨端部距离不得大于300mm,当大于300mm时,需增设吊杆。当吊杆长度大于1.5m时,应设置反支撑。当吊杆与设备相遇时,应调整并增设吊杆。 | m2 | 70.54 | 137.29 | 9684.44 | 4672.57
本页小计 | [6 empty] | 9877.7 | 4772.03
【表10.2.2-16】
分部分项工程清单与计价表
单位(专业)工程名称:装饰工程-二楼 | [5 empty] | 标段: |  |  | 第7页 共8页
序号 | 项目编码 | 项目名称 | 项目特征 | 计量 单位 | 工程量 | 金 额 (元) |  |  |  |  | 备注
[6 empty] | 综合单价 | 合价 | 其中
[8 empty] | 人工费 | 机械费 | 暂估价
21 | 011302001012 | 吊顶天棚 | 轻钢龙骨纸面石膏板侧面 1、SC60上人轻钢龙骨,9.5+9.5双层石膏板 2、贴缝带,腻子批嵌平整 3、乳胶漆三度 4、吊杆距主龙骨端部距离不得大于300mm,当大于300mm时,需增设吊杆。当吊杆长度大于1.5m时,应设置反支撑。当吊杆与设备相遇时,应调整并增设吊杆。 | m2 | 2.86 | 142.1 | 406.41 | 209.15
22 | 011302001013 | 吊顶天棚 | 600*600矿棉板吊顶 1.凹槽型烤漆龙骨，12mm厚矿棉板； 2.龙骨间距，主龙骨采用UC60轻钢龙骨，间距不小于1200mm，次龙骨采用T型和C型间距为600mm或1200mm； 3.具体做法详见图纸； | m2 | 253.55 | 136.96 | 34726.21 | 12786.53
|  | P 油漆、涂料、裱糊工程 |  |  |  |  | 15940.1 | 10767.82
23 | 011407001008 | 墙面喷刷涂料 | 石膏板白色乳胶漆 1.刮腻子2道； 2.乳胶漆3道； | m2 | 253.11 | 30.28 | 7664.17 | 5168.51
24 | 011407001009 | 墙面喷刷涂料 | 墙面白色乳胶漆 1.刮腻子2道； 2.乳胶漆3道； | m2 | 251.09 | 32.96 | 8275.93 | 5599.31
|  | Q 其他装饰工程 |  |  |  |  | 10202.76 | 123.91
本页小计 | [6 empty] | 51072.72 | 23763.5
【表10.2.2-16】
分部分项工程清单与计价表
单位(专业)工程名称:装饰工程-二楼 | [5 empty] | 标段: |  |  | 第8页 共8页
序号 | 项目编码 | 项目名称 | 项目特征 | 计量 单位 | 工程量 | 金 额 (元) |  |  |  |  | 备注
[6 empty] | 综合单价 | 合价 | 其中
[8 empty] | 人工费 | 机械费 | 暂估价
25 | 011505001002 | 洗漱台 | 卫生间人造石洗手台 | 个 | 1 | 1696 | 1696
26 | 011501020004 | 服务台 | 二层前台接待区服务台4000*850*600 | 个 | 1 | 8000 | 8000
27 | 011505010002 | 镜面玻璃 | 有框银镜 1、木龙骨基层 2、不锈钢框银镜 | m2 | 2.12 | 239.04 | 506.76 | 123.91
|  | R 拆除工程 |  |  |  |  | 4866.73 | 2044.91 | 362.02
28 | 011601001002 | 砖砌体拆除 | 黏土砖（实心砖）实心墙拆除 | m3 | 7.09 | 150.02 | 1063.64 | 529.48 | 362.02
29 | 011605001002 | 平面块料拆除 | 地砖地面拆除 | m2 | 31.96 | 22.79 | 728.37 | 612.03
30 | 011605002002 | 立面块料拆除 | 墙面砖及陶瓷面砖铲除 | m2 | 114.21 | 9.41 | 1074.72 | 903.4
31 | 01B008 | 其他零星拆除 | 其他零星拆除 1、所有其他零星拆除 2、投标单位自行报价后期不予调整 | 项 | 1 | 2000 | 2000
本页小计 | [6 empty] | 15069.49 | 2168.82 | 362.02
合计 | [6 empty] | 277842.47 | 76160.82 | 786.3

## 2_表10_2_2-16 施工技术措施项目清单与计价表
【表10.2.2-16】
施工技术措施项目清单与计价表
单位(专业)工程名称:装饰工程-二楼 | [5 empty] | 标段: |  |  | 第1页 共1页
序号 | 项目编码 | 项目名称 | 项目特征 | 计量 单位 | 工程量 | 金 额 (元) |  |  |  |  | 备注
[6 empty] | 综合单价 | 合价 | 其中
[8 empty] | 人工费 | 机械费 | 暂估价
|  | S.1 脚手架工程 |  |  | 0 |  | 9306.15 | 2065.09 | 156.66
1 | 011701006002 | 满堂脚手架 | 满堂脚手架 ~基本层3.6m～5.2m`单独装饰或二次装饰工程，层高在3.6m以内的天棚饰面脚手架 | m2 | 356.05 | 7.93 | 2823.48 | 2065.09 | 156.66
2 | 01B009 | 建筑垃圾清理、外运及消纳 | 建筑垃圾清理、外运、消纳及装修好后保洁清理等 投标单位自行报价，后期不予调整 | 项 | 1 | 3560.5 | 3560.5
3 | 01B011 | 检测费 | 检测费，投标单位自行考虑，结算不予调整； | 项 | 1 | 922.17 | 922.17
4 | 01B010 | 其他措施项目 | 其他未考虑措施项目 投标单位自行报价，后期不予调整 | 项 | 1 | 2000 | 2000
本页小计 | [6 empty] | 9306.15 | 2065.09 | 156.66
合计 | [6 empty] | 9306.15 | 2065.09 | 156.66

## 2_表10_2_2-29 主要工日一览表
【表10.2.2-29】
主要工日一览表
工程名称:二楼 |  |  | 标段: |  | 第1页 共1页
序号 | 工日名称（类别） | 单位 | 数 量 | 单价(元) | 合价（元） | 备注
1 | 二类人工 | 工日 | 27.481 | 162 | 4451.92
2 | 三类人工 | 工日 | 396.636 | 186 | 73774.3

## 2_表10_2_2-31 主要材料和工程设备一览表
【表10.2.2-31】
主要材料和工程设备一览表
工程名称:二楼 |  |  |  | 标段: |  | 第1页 共1页
序号 | 名称、规格、型号 | 单位 | 数量 | 单价(元) | 合价（元） | 备注

## 2_表10_2_2-32 主要机械台班一览表
【表10.2.2-32】
主要机械台班一览表
工程名称:二楼 |  |  |  | 标段: | 第1页 共1页
序号 | 机械名称、规格、型号 | 单位 | 数 量 | 单价(元) | 合价（元） | 备注
1 | 手持式风动凿岩机 | 台班 | 1.432 | 12.61 | 18.06
2 | 载货汽车4t | 台班 | 0.331 | 477.25 | 157.97
3 | 灰浆搅拌机200L | 台班 | 2.212 | 182.2 | 403.03
4 | 干混砂浆罐式搅拌机20000L | 台班 | 0.052 | 221.45 | 11.52
5 | 木工圆锯机500mm | 台班 | 0.017 | 27.58 | 0.47
6 | 交流弧焊机21kV·A | 台班 | 0.02 | 63.42 | 1.27
7 | 交流弧焊机32kV·A | 台班 | 0.069 | 92.81 | 6.4
8 | 内燃空气压缩机3m3/min | 台班 | 0.808 | 425.53 | 343.83
9 | 混凝土振捣器平板式 | 台班 | 0.092 | 12.71 | 1.17

## 3_表10_2_2-13 【不含单列】单位(专业)工程招
【表10.2.2-13】
单位（专业）工程招标控制价费用表
工程名称:安装工程-水电 |  |  | 标段: | 第1页 共1页
序号 | 费用名称 |  | 计算公式 | 金额 (元) | 备注
1 | 分部分项工程费 |  | ∑(分部分项工程量×综合单价） | 678577.07 | 见表10.2.2-16
1.1 | 其中 | 人工费+机械费 | ∑分部分项（定额人工费+定额机械费） | 101769.25
2 | 措施项目费 |  | （2.1+2.2） | 15498.09
2.1 | 施工技术措施项目费 |  | ∑(技措项目工程量×综合单价） | 6700.76 | 见表10.2.2-16
2.1.1 | 其中 | 人工费+机械费 | ∑技措项目（定额人工费+定额机械费） | 1003.31
2.2 | 施工组织措施项目费 |  | (1.1+2.1.1)×8.56% | 8797.33 | 见表10.2.2-20
2.2.1 | 其中 | 安全文明施工基本费 | (1.1+2.1.1)×8.17% | 8396.52 | 见表10.2.2-20
3 | 其他项目费 |  | （3.1+3.2+3.3+3.4）
3.1 | 暂列金额 |  | 3.1.1+3.1.2+3.1.3 |  | 见表10.2.2-21
3.1.1 | 其中 | 标化工地增加费 | 按招标文件规定额度列计 |  | 见表10.2.2-22
3.1.2 |  | 优质工程增加费 | 按招标文件规定额度列计 |  | 见表10.2.2-22
3.1.3 |  | 其他暂列金额 | 按招标文件规定额度列计 |  | 见表10.2.2-22
3.2 | 暂估价 |  | 3.2.1+3.2.2+3.2.3 |  | 见表10.2.2-21
3.2.1 | 其中 | 材料（工程设备）暂估价 | 按招标文件规定额度列计 (或计入综合单价) |  | 见表10.2.2-23
3.2.2 |  | 专业工程暂估价 | 按招标文件规定额度列计 |  | 见表10.2.2-24
3.2.3 |  | 专项技术措施暂估价 | 按招标文件规定额度列计 |  | 见表10.2.2-25
3.3 | 计日工 |  | ∑计日工(暂估数量×综合单价） |  | 见表10.2.2-21
3.4 | 施工总承包服务费 |  | 3.4.1+3.4.2 |  | 见表10.2.2-21
3.4.1 | 其中 | 专业发包工程管理费 | ∑专业发包工程（暂估金额×费率） |  | 见表10.2.2-27
3.4.2 |  | 甲供材料设备管理费 | 甲供材料暂估金额×费率+甲供设备暂估金额×费率 |  | 见表10.2.2-27
4 | 规费 |  | (1.1+2.1.1)×30.63% | 31479.24
5 | 税金 |  | (1+2+3+4)×9% | 65299.9
招标控制价合计 |  |  | 1+2+3+4+5 | 790854.3

## 3_表10_2_2-16 分部分项工程清单与计价表
【表10.2.2-16】
分部分项工程清单与计价表
单位(专业)工程名称:安装工程-水电 | [5 empty] | 标段: |  |  | 第1页 共10页
序号 | 项目编码 | 项目名称 | 项目特征 | 计量 单位 | 工程量 | 金 额 (元) |  |  |  |  | 备注
[6 empty] | 综合单价 | 合价 | 其中
[8 empty] | 人工费 | 机械费 | 暂估价
|  | 强电系统 |  |  |  |  | 630285.05 | 112240.95 | 1650.49
1 | 030404017001 | 配电箱 | AL1照明配电箱，含箱内元器件，做法详见图纸； | 台 | 1 | 3270.34 | 3270.34 | 194.4
2 | 030404017002 | 配电箱 | ALBG1照明配电箱，含箱内元器件，做法详见图纸； | 台 | 4 | 970.34 | 3881.36 | 777.6
3 | 030404017003 | 配电箱 | ALBG2照明配电箱，含箱内元器件，做法详见图纸； | 台 | 1 | 1170.34 | 1170.34 | 194.4
4 | 030404017004 | 配电箱 | ALBG3照明配电箱，含箱内元器件，做法详见图纸； | 台 | 2 | 1170.34 | 2340.68 | 388.8
5 | 030404017005 | 配电箱 | ALZ1配电箱，含箱内元器件，做法详见图纸； | 台 | 1 | 4228.34 | 4228.34 | 194.4
6 | 030404017006 | 配电箱 | ALZ2配电箱，含箱内元器件，做法详见图纸； | 台 | 1 | 3258.34 | 3258.34 | 194.4
7 | 030404017007 | 配电箱 | 1YL1照明配电箱，含箱内元器件，做法详见图纸； | 台 | 2 | 3270.34 | 6540.68 | 388.8
8 | 030404017008 | 配电箱 | AL2-1照明配电箱，含箱内元器件，做法详见图纸； | 台 | 1 | 1970.34 | 1970.34 | 194.4
9 | 030404017009 | 配电箱 | AL2-3照明配电箱，含箱内元器件，做法详见图纸； | 台 | 1 | 1770.34 | 1770.34 | 194.4
10 | 030404017010 | 配电箱 | AL2-5照明配电箱，含箱内元器件，做法详见图纸； | 台 | 1 | 2070.34 | 2070.34 | 194.4
11 | 030404017011 | 配电箱 | AL2-2照明配电箱，含箱内元器件，做法详见图纸； | 台 | 1 | 1270.34 | 1270.34 | 194.4
本页小计 | [6 empty] | 31771.44 | 3110.4
【表10.2.2-16】
分部分项工程清单与计价表
单位(专业)工程名称:安装工程-水电 | [5 empty] | 标段: |  |  | 第2页 共10页
序号 | 项目编码 | 项目名称 | 项目特征 | 计量 单位 | 工程量 | 金 额 (元) |  |  |  |  | 备注
[6 empty] | 综合单价 | 合价 | 其中
[8 empty] | 人工费 | 机械费 | 暂估价
12 | 030404017012 | 配电箱 | APKT照明配电箱，含箱内元器件，做法详见图纸； | 台 | 1 | 3770.34 | 3770.34 | 194.4
13 | 030404017013 | 配电箱 | AL2-4照明配电箱，含箱内元器件，做法详见图纸； | 台 | 1 | 1970.34 | 1970.34 | 194.4
14 | 030404017014 | 配电箱 | ALRD2照明配电箱，含箱内元器件，做法详见图纸； | 台 | 1 | 1770.34 | 1770.34 | 194.4
15 | 030404017015 | 配电箱 | ALGX-1照明配电箱，含箱内元器件，做法详见图纸； | 台 | 1 | 2770.34 | 2770.34 | 194.4
16 | 030404017016 | 配电箱 | AL1-1~10照明配电箱，含箱内元器件，做法详见图纸； | 台 | 10 | 1270.34 | 12703.4 | 1944
17 | 030404017017 | 配电箱 | ALRD1照明配电箱，含箱内元器件，做法详见图纸； | 台 | 1 | 1770.34 | 1770.34 | 194.4
18 | 030404017018 | 配电箱 | ALGX-2照明配电箱，含箱内元器件，做法详见图纸； | 台 | 1 | 2770.34 | 2770.34 | 194.4
19 | 030404017019 | 配电箱 | AL1-11照明配电箱，含箱内元器件，做法详见图纸； | 台 | 1 | 2070.34 | 2070.34 | 194.4
20 | 030404017020 | 配电箱 | LED显示屏接线箱，含箱内元器件，做法详见图纸； | 台 | 1 | 477.41 | 477.41 | 126.85
21 | 030412004001 | 装饰灯 | 嵌入式节能筒灯LX(01),10W/1000lm | 套 | 313 | 57.26 | 17922.38 | 6454.06
22 | 030412004002 | 装饰灯 | 嵌入式节能防水筒灯LX(02),8W/800lm | 套 | 48 | 72.41 | 3475.68 | 989.76
23 | 030412004003 | 装饰灯 | 嵌入式灯盘600*600LX(03),21W 2100lm | 套 | 169 | 128.51 | 21718.19 | 5555.03
本页小计 | [6 empty] | 73189.44 | 16430.5
【表10.2.2-16】
分部分项工程清单与计价表
单位(专业)工程名称:安装工程-水电 | [5 empty] | 标段: |  |  | 第3页 共10页
序号 | 项目编码 | 项目名称 | 项目特征 | 计量 单位 | 工程量 | 金 额 (元) |  |  |  |  | 备注
[6 empty] | 综合单价 | 合价 | 其中
[8 empty] | 人工费 | 机械费 | 暂估价
24 | 030412004004 | 装饰灯 | 嵌入式节能射灯LX(06),18W/m 1800lm | 套 | 2 | 82.51 | 165.02 | 41.24
25 | 030412004005 | 装饰灯 | 射灯滑轨安装 详见设计要求 | m | 220.00 | 150.36 | 33079.2 | 2488.2
26 | 030412004006 | 装饰灯 | 轨道射灯,12W/1100lm | 套 | 171 | 84.62 | 14470.02 | 1166.22
27 | 030412004007 | 装饰灯 | 硅胶灯带安装 详见设计要求 | m | 25.00 | 63.26 | 1581.5 | 407.5
28 | 030412004008 | 装饰灯 | 明装线性灯,24W/m 2300lm | m | 24.00 | 63.26 | 1518.24 | 391.2
29 | 030412004009 | 装饰灯 | LED暗藏灯带,9W/m 810lm | m | 135.00 | 63.26 | 8540.1 | 2200.5
30 | 030412004010 | 装饰灯 | 多信息复合标志灯,TY-BLJC I系列,1W；吊杆安装 | 套 | 6 | 129.39 | 776.34 | 142.2
31 | 030412004011 | 装饰灯 | 疏散指示灯,TY-BLJC I系列,1W；吊杆安装 | 套 | 2 | 125.82 | 251.64 | 47.4
32 | 030412004012 | 装饰灯 | 安全出口标志灯,TY-BLJC I系列,1W；壁挂安装 | 套 | 5 | 118.87 | 594.35 | 101
33 | 030412004013 | 装饰灯 | 疏散出口标志灯,TY-BLJC I系列,1W；壁挂安装 | 套 | 1 | 118.87 | 118.87 | 20.2
34 | 030412004014 | 装饰灯 | 疏散指示灯,TY-BLJC I系列,1W；壁挂安装 | 套 | 33 | 118.87 | 3922.71 | 666.6
35 | 030412004015 | 装饰灯 | 应急吸顶灯,TY-ZFJC系列,4W；吸顶安装 | 套 | 3 | 110.8 | 332.4 | 60.6
36 | 030404033001 | 风扇 | 卫生间换气扇（蹲位侧送风） | 台 | 20 | 221.58 | 4431.6 | 680.4
本页小计 | [6 empty] | 69781.99 | 8413.26
【表10.2.2-16】
分部分项工程清单与计价表
单位(专业)工程名称:安装工程-水电 | [5 empty] | 标段: |  |  | 第4页 共10页
序号 | 项目编码 | 项目名称 | 项目特征 | 计量 单位 | 工程量 | 金 额 (元) |  |  |  |  | 备注
[6 empty] | 综合单价 | 合价 | 其中
[8 empty] | 人工费 | 机械费 | 暂估价
37 | 030412004016 | 装饰灯 | 应急吸顶灯,TY-ZFJC系列,5W；吸顶安装 | 套 | 53 | 110.8 | 5872.4 | 1070.6
38 | 030404034001 | 照明开关 | 三联单控开关16A翘板开关 | 个 | 25 | 19.24 | 481 | 198.5
39 | 030404034002 | 照明开关 | 双联单控开关16A翘板开关 | 个 | 45 | 17.25 | 776.25 | 357.3
40 | 030404034003 | 照明开关 | 单联单控开关16A翘板开关 | 个 | 16 | 15.27 | 244.32 | 127.04
41 | 030404035001 | 插座 | 安全型普通桌面带开关组合插座20A安全型2个二极+三极单相五孔插座 | 个 | 548 | 23.62 | 12943.76 | 5129.28
42 | 030404035002 | 插座 | 安全型普通组合地面插座20A安全型单相二极+三极单相五孔插座 IP54 | 个 | 16 | 84.55 | 1352.8 | 149.76
43 | 030404035003 | 插座 | 防溅插座(带开关安全型)20A安全型单相三孔插座 | 个 | 7 | 23.62 | 165.34 | 65.52
44 | 030411006001 | 接线盒 | 灯头盒(钢制)安装 | 个 | 639 | 9.51 | 6076.89 | 2134.26
45 | 030411006002 | 接线盒 | 开关盒、插座盒(钢制)安装 | 个 | 150 | 9.51 | 1426.5 | 501
46 | 030411006003 | 接线盒 | 开关盒、插座盒(塑料)安装 | 个 | 585 | 6.5 | 3802.5 | 2059.2
47 | 030411001001 | 配管 | 砖、混凝土结构暗配JDG20 | m | 3991.91 | 11.07 | 44190.44 | 18043.43 | 199.6
本页小计 | [6 empty] | 77332.2 | 29835.89 | 199.6
【表10.2.2-16】
分部分项工程清单与计价表
单位(专业)工程名称:安装工程-水电 | [5 empty] | 标段: |  |  | 第5页 共10页
序号 | 项目编码 | 项目名称 | 项目特征 | 计量 单位 | 工程量 | 金 额 (元) |  |  |  |  | 备注
[6 empty] | 综合单价 | 合价 | 其中
[8 empty] | 人工费 | 机械费 | 暂估价
48 | 030411001002 | 配管 | 砖、混凝土结构暗配JDG25 | m | 38.48 | 14.31 | 550.65 | 239.35 | 2.69
49 | 030411001003 | 配管 | 砖、混凝土结构暗配JDG32 | m | 14.10 | 16.45 | 231.95 | 93.48 | 0.99
50 | 030411001004 | 配管 | 砖、混凝土结构暗配JDG40 | m | 87.10 | 19.9 | 1733.29 | 661.96 | 7.84
51 | 030411001005 | 配管 | 砖、混凝土结构暗配JDG50 | m | 8.30 | 23 | 190.9 | 67.4 | 0.75
52 | 030411001006 | 配管 | 砖、混凝土结构暗配刚性阻燃管PC20 | m | 2063.26 | 7.52 | 15515.72 | 9676.69
53 | 030411001007 | 配管 | 砖、混凝土结构暗配刚性阻燃管PC25 | m | 43.05 | 8.98 | 386.59 | 215.68
54 | 030411001008 | 配管 | 砖、混凝土结构暗配镀锌钢管SC100 | m | 200.00 | 107.74 | 21548 | 6340 | 38
55 | 030411001009 | 配管 | 砖、混凝土结构暗配镀锌钢管SC125 | m | 200.00 | 127.53 | 25506 | 6974 | 136
56 | 030408001001 | 电力电缆 | 电力电缆WDZ-YJY-3X10 | m | 199.80 | 30.45 | 6083.91 | 407.59 | 9.99
57 | 030408001002 | 电力电缆 | 电力电缆WDZ-YJY-5X10 | m | 341.69 | 48.11 | 16438.71 | 697.05 | 17.08
58 | 030408001003 | 电力电缆 | 电力电缆WDZ-YJY-3X16 | m | 565.87 | 43.2 | 24445.58 | 1442.97 | 33.95
59 | 030408001004 | 电力电缆 | 电力电缆WDZ-YJY-4X25+1X16 | m | 16.51 | 96.35 | 1590.74 | 42.1 | 0.99
60 | 030408001005 | 电力电缆 | 电力电缆WDZ-YJY-4X35+1X16 | m | 72.02 | 126.11 | 9082.44 | 183.65 | 4.32
61 | 030408001006 | 电力电缆 | 电力电缆YJY-4X70+1X35 | m | 200.00 | 229.88 | 45976 | 1658 | 162
本页小计 | [6 empty] | 169280.48 | 28699.92 | 414.6
【表10.2.2-16】
分部分项工程清单与计价表
单位(专业)工程名称:安装工程-水电 | [5 empty] | 标段: |  |  | 第6页 共10页
序号 | 项目编码 | 项目名称 | 项目特征 | 计量 单位 | 工程量 | 金 额 (元) |  |  |  |  | 备注
[6 empty] | 综合单价 | 合价 | 其中
[8 empty] | 人工费 | 机械费 | 暂估价
62 | 030408001007 | 电力电缆 | 电力电缆YJY-4X95+1X50 | m | 100.00 | 309.38 | 30938 | 1013 | 99
63 | 030408001008 | 电力电缆 | 电力电缆YJY-4X185+1X95 | m | 100.00 | 582.43 | 58243 | 1168 | 269
64 | 030408002001 | 控制电缆 | 矿物绝缘电力电缆BTTRZ-3×2.5 | m | 25.00 | 37.29 | 932.25 | 61 | 11
65 | 030408006001 | 电力电缆头 | 户内干包式电力电缆头制作、安装 干包终端头（1kV以下截面mm2以下）240 | 个 | 2 | 269.12 | 538.24 | 147.1
66 | 030408006002 | 电力电缆头 | 户内干包式电力电缆头制作、安装 干包终端头（1kV以下截面mm2以下）120 | 个 | 6 | 172.14 | 1032.84 | 340.2
67 | 030408006003 | 电力电缆头 | 户内干包式电力电缆头制作、安装 干包终端头（1kV以下截面mm2以下）35`铜芯35mm2及以上双芯电缆头制安 | 个 | 2 | 37.79 | 75.58 | 27.74
68 | 030408006004 | 电力电缆头 | 户内干包式电力电缆头制作、安装 干包终端头（1kV以下截面mm2以下）35`铜芯25mm2及以下三芯及以上电缆头制安 | 个 | 22 | 37.79 | 831.38 | 305.14
69 | 030408006005 | 电力电缆头 | 户内干包式电力电缆头制作、安装 干包终端头（1kV以下截面mm2以下）35`铜芯25mm2及以下三芯及以上电缆头制安 | 个 | 30 | 28.34 | 850.2 | 312
70 | 030411004001 | 配线 | 穿照明线WDZB1N-BYJ-2.5 | m | 1920.36 | 3.71 | 7124.54 | 1401.86
71 | 030411004002 | 配线 | 穿照明线WDZ-BYJ-2.5 | m | 6682.40 | 3.71 | 24791.7 | 4878.15
72 | 030411004003 | 配线 | 穿照明线WDZ-BYJR2.5 | m | 3056.68 | 3.89 | 11890.49 | 2231.38
本页小计 | [6 empty] | 137248.22 | 11885.57 | 379
【表10.2.2-16】
分部分项工程清单与计价表
单位(专业)工程名称:安装工程-水电 | [5 empty] | 标段: |  |  | 第7页 共10页
序号 | 项目编码 | 项目名称 | 项目特征 | 计量 单位 | 工程量 | 金 额 (元) |  |  |  |  | 备注
[6 empty] | 综合单价 | 合价 | 其中
[8 empty] | 人工费 | 机械费 | 暂估价
73 | 030411004004 | 配线 | 穿照明线WDZ-BYJ-4 | m | 6663.40 | 4.84 | 32250.86 | 4531.11
74 | 030411004005 | 配线 | 穿照明线WDZ-BYJR-4 | m | 2833.49 | 5 | 14167.45 | 1926.77
75 | 030411004006 | 配线 | 穿照明线WDZ-BYJ-6 | m | 105.00 | 6.45 | 677.25 | 71.4
76 | 030411004007 | 配线 | 穿照明线WDZ-BYJR-6 | m | 53.00 | 6.45 | 341.85 | 36.04
77 | 030411004008 | 配线 | 二芯软导线WDZB1N-RVS-2X1.5 | m | 20.00 | 6.39 | 127.8 | 12.8
78 | 030411003001 | 桥架 | 200X100防火火金属桥架 | m | 33.70 | 84.9 | 2861.13 | 713.09 | 37.07
79 | 030411003002 | 桥架 | 100X100防火金属桥架 | m | 254.82 | 52.4 | 13352.57 | 3236.21 | 142.7
80 | 030411003003 | 桥架 | 50X50防火金属桥架 | m | 16.04 | 38.58 | 618.82 | 203.71 | 8.98
81 | 030413001001 | 铁构件 | 桥架支架制作安装 | kg | 456.84 | 10.94 | 4997.83 | 1809.09 | 173.6
82 | 031201003001 | 金属结构刷油 | 桥架支架除锈、刷油按设计要求 | kg | 456.84 | 2.12 | 968.5 | 461.41 | 141.62
83 | 030414002001 | 送配电装置系统 | 1kV以下交流供电系统调试 (综合) | 系统 | 4 | 244.01 | 976.04 | 660.96 | 93.12
84 | 030414006001 | 事故照明切换装置 | 事故照明切换 | 系统 | 2 | 170.59 | 341.18 | 202.82 | 60.2
|  | 给水系统 |  |  |  |  | 2350.11 | 573.45 | 13.43
85 | 031001007001 | 复合管 | 室内钢塑给水管（螺纹连接）DN40,含管道消毒，冲洗等 | m | 7.10 | 66.27 | 470.52 | 152.58 | 4.97
本页小计 | [6 empty] | 72151.8 | 14017.99 | 662.26
【表10.2.2-16】
分部分项工程清单与计价表
单位(专业)工程名称:安装工程-水电 | [5 empty] | 标段: |  |  | 第8页 共10页
序号 | 项目编码 | 项目名称 | 项目特征 | 计量 单位 | 工程量 | 金 额 (元) |  |  |  |  | 备注
[6 empty] | 综合单价 | 合价 | 其中
[8 empty] | 人工费 | 机械费 | 暂估价
86 | 031001006001 | 塑料管 | 室内塑料给水管（热熔连接）DN32,含管道消毒，冲洗等 | m | 7.97 | 32.11 | 255.92 | 92.13 | 0.88
87 | 031001006002 | 塑料管 | 室内塑料给水管（热熔连接）DN25,含管道消毒，冲洗等 | m | 10.00 | 24.45 | 244.5 | 97 | 1.1
88 | 031001006003 | 塑料管 | 室内塑料给水管（热熔连接）DN20,含管道消毒，冲洗等 | m | 10.00 | 19.35 | 193.5 | 87.6 | 1.1
89 | 031001006004 | 塑料管 | 室内塑料给水管（热熔连接）DN15,含管道消毒，冲洗等 | m | 2.00 | 16.92 | 33.84 | 15.68 | 0.22
90 | 031002001001 | 管道支吊架 | 管道支吊架制作 | Kg | 2.84 | 15.65 | 44.45 | 21.75 | 2.58
91 | 031201003002 | 金属结构刷油 | 管支架除锈刷漆按设计要求 | kg | 2.84 | 2.12 | 6.02 | 2.87 | 0.88
92 | 031201001001 | 管道刷油 | 管道刷油 按设计要求 | m2 | 0.89 | 17.81 | 15.85 | 8.26
93 | 031003013001 | 水表 | 水表含阀门DN40 | 组 | 1 | 844.35 | 844.35 | 53.78 | 1.02
94 | 031003001001 | 螺纹阀门 | 微量排气阀ARSX-DN25，含截止阀DN25 | 个 | 1 | 51.01 | 51.01 | 21.71 | 0.11
95 | 031003001002 | 螺纹阀门 | 截止阀DN40 | 个 | 1 | 190.15 | 190.15 | 20.09 | 0.57
|  | 排水系统 |  |  |  |  | 29624.11 | 2658.88
96 | 031001006005 | 塑料管 | 室内塑料排水管（粘接）DN100,含管件等 | m | 12.05 | 44.3 | 533.82 | 176.05
97 | 031001006006 | 塑料管 | 室内塑料排水管（粘接）DN75 | m | 6.15 | 29.33 | 180.38 | 74.11
本页小计 | [6 empty] | 2593.79 | 671.03 | 8.46
【表10.2.2-16】
分部分项工程清单与计价表
单位(专业)工程名称:安装工程-水电 | [5 empty] | 标段: |  |  | 第9页 共10页
序号 | 项目编码 | 项目名称 | 项目特征 | 计量 单位 | 工程量 | 金 额 (元) |  |  |  |  | 备注
[6 empty] | 综合单价 | 合价 | 其中
[8 empty] | 人工费 | 机械费 | 暂估价
98 | 031001006007 | 塑料管 | 室内塑料排水管（粘接）DN50 | m | 6.94 | 20.72 | 143.8 | 68.57
99 | 031004006001 | 大便器 | 感应小便器，含零配件，感应器等； | 组 | 11 | 814.94 | 8964.34 | 353.43
100 | 031004006002 | 大便器 | 感应蹲式大便器，含零配，感应器等； | 组 | 20 | 675.73 | 13514.6 | 1022
101 | 031004003001 | 洗脸盆 | 感应洗脸盆，含龙头，零配件，感应器等； | 组 | 11 | 395.28 | 4348.08 | 557.59
102 | 031004004001 | 洗涤盆 | 双槽不锈钢洗碗槽 单嘴，含龙头，零配件等； | 组 | 1 | 854.75 | 854.75 | 30.81
103 | 031004004002 | 洗涤盆 | 拖把池 单嘴，含龙头，零配件等； | 组 | 1 | 551.75 | 551.75 | 30.81
104 | 031004014001 | 给、排水附(配)件 | 地漏DN50 | 组 | 9 | 24.95 | 224.55 | 102.51
105 | 03B001 | 卫生间（内周长在12m以上）暗敷管道，每间补贴 1.5 工日 | 卫生间（内周长在12m以上）暗敷管道，每间补贴 1.5 工日 | 间 | 1 | 308.04 | 308.04 | 243
|  | 消火栓系统 |  |  |  |  | 16317.8 | 4688.87 | 184.12
106 | 030901002001 | 消火栓钢管 | 内外壁热镀锌钢管,沟槽式连接。PN=1.60mPa，DN80,含沟槽配件 等 | m | 21.44 | 84.34 | 1808.25 | 644.27 | 7.29
107 | 030901002002 | 消火栓钢管 | 内外壁热镀锌钢管,沟槽式连接。PN=1.60mPa，DN65,含沟槽配件 等 | m | 78.93 | 75.92 | 5992.37 | 2283.44 | 23.68
108 | 031002001002 | 管道支吊架 | 管道支吊架制作 | Kg | 68.46 | 15.65 | 1071.4 | 524.4 | 62.3
本页小计 | [6 empty] | 37781.93 | 5860.83 | 93.27
【表10.2.2-16】
分部分项工程清单与计价表
单位(专业)工程名称:安装工程-水电 | [5 empty] | 标段: |  |  | 第10页 共10页
序号 | 项目编码 | 项目名称 | 项目特征 | 计量 单位 | 工程量 | 金 额 (元) |  |  |  |  | 备注
[6 empty] | 综合单价 | 合价 | 其中
[8 empty] | 人工费 | 机械费 | 暂估价
109 | 031201003003 | 金属结构刷油 | 管支架除锈刷漆按设计要求 | kg | 68.46 | 2.12 | 145.14 | 69.14 | 21.22
110 | 031201001002 | 管道刷油 | 管道刷油 按设计要求 | m2 | 21.50 | 17.81 | 382.92 | 199.52
111 | 030901010001 | 室内消火栓 | 薄型单栓带消防软管卷盘组合式消防柜。消火栓箱型号:SG16E65Z-J,金属外框铝合 金门,消火栓规格:1800*700*160mm。消火栓内配25米麻质水龙带QZ19水枪。栓口距完成楼面为1.10米。箱内设信号按钮,墙体上嵌有消火栓时应在其背部用不燃材料封堵,并满足墙体相应耐火极限要求，含铵酸铵盐干粉灭火器2具MF/ABC3 | 套 | 3 | 740.65 | 2221.95 | 341.67 | 1.29
112 | 030901013001 | 灭火器 | 铵酸铵盐干粉灭火器2具MF/ABC3 | 套 | 2 | 200.09 | 400.18 | 76.14
113 | 031003003001 | 焊接法兰阀门 | 蝶阀 DN65 | 个 | 4 | 819.46 | 3277.84 | 211.88 | 41.56
114 | 031003003002 | 焊接法兰阀门 | 蝶阀 DN80 | 个 | 1 | 623.24 | 623.24 | 60.1 | 12.13
115 | 030901010002 | 室内消火栓 | 消火栓移位 | 套 | 1 | 256.43 | 256.43 | 196.67 | 0.73
116 | 030905002001 | 水灭火控制装置调试 | 消火栓灭火系统调试 | 点 | 4 | 34.52 | 138.08 | 81.64 | 13.92
本页小计 | [6 empty] | 7445.78 | 1236.76 | 90.85
合计 | [6 empty] | 678577.07 | 120162.15 | 1848.04

## 3_表10_2_2-16 施工技术措施项目清单与计价表
【表10.2.2-16】
施工技术措施项目清单与计价表
单位(专业)工程名称:安装工程-水电 | [5 empty] | 标段: |  |  | 第1页 共1页
序号 | 项目编码 | 项目名称 | 项目特征 | 计量 单位 | 工程量 | 金 额 (元) |  |  |  |  | 备注
[6 empty] | 综合单价 | 合价 | 其中
[8 empty] | 人工费 | 机械费 | 暂估价
|  | [请输入分部名称,电子评标勿删] |  |  | 0 |  | 6700.76 | 1203.97
1 | 031301017001 | 脚手架搭拆 | 脚手架搭拆 | 项 | 1 | 4700.76 | 4700.76 | 1203.97
2 | 03B002 | 本工程涉及的开槽及打洞、修补等费用 | 本工程涉及的开槽及打洞（所有打孔）、修补等费用,由施工单位自主报价，结算不予调整； | 项 | 1 | 2000 | 2000
本页小计 | [6 empty] | 6700.76 | 1203.97
合计 | [6 empty] | 6700.76 | 1203.97

## 3_表10_2_2-29 主要工日一览表
【表10.2.2-29】
主要工日一览表
工程名称:水电 |  |  | 标段: |  | 第1页 共1页
序号 | 工日名称（类别） | 单位 | 数 量 | 单价(元) | 合价（元） | 备注
1 | 二类人工 | 工日 | 749.129 | 162 | 121358.9

## 3_表10_2_2-31 主要材料和工程设备一览表
【表10.2.2-31】
主要材料和工程设备一览表
工程名称:水电 |  |  |  | 标段: |  | 第1页 共1页
序号 | 名称、规格、型号 | 单位 | 数量 | 单价(元) | 合价（元） | 备注
1 | 酚醛调和漆各色 | kg | 12.356 | 11.68 | 144.32
2 | 酚醛防锈漆（各种颜色） | kg | 14.419 | 11.68 | 168.41
3 | 多信息复合标志灯,TY-BLJC I系列,1W | 套 | 6.06 | 94.69 | 573.82
4 | 安全出口标志灯,TY-BLJC I系列,1W | 套 | 5.05 | 91.15 | 460.31
5 | 应急吸顶灯,TY-ZFJC系列,4W | 套 | 3.03 | 83.23 | 252.19
6 | 应急吸顶灯,TY-ZFJC系列,5W | 套 | 53.53 | 83.23 | 4455.3
7 | 疏散出口标志灯,TY-BLJC I系列,1W | 套 | 1.01 | 91.15 | 92.06
8 | 疏散指示灯,TY-BLJC I系列,1W | 套 | 35.35 | 91.15 | 3222.15
9 | 开关盒、插座盒(塑料) | 个 | 596.7 | 1.53 | 912.95
10 | 开关盒、插座盒(钢制) | 个 | 153 | 4.26 | 651.78
11 | 灯头盒(钢制) | 个 | 651.78 | 4.26 | 2776.58
12 | 桥架支撑架 | t | 0.459 | 5000 | 2295
13 | LED暗藏灯带,9W/m 810lm | m | 135 | 35 | 4725
14 | 明装线性灯,24W/m 2300lm | m | 24 | 35 | 840
15 | 硅胶灯带 | m | 25 | 35 | 875

## 3_表10_2_2-32 主要机械台班一览表
【表10.2.2-32】
主要机械台班一览表
工程名称:水电 |  |  |  | 标段: | 第1页 共1页
序号 | 机械名称、规格、型号 | 单位 | 数 量 | 单价(元) | 合价（元） | 备注
1 | 电能校验仪 ST9040 | 台班 | 0.8 | 56.07 | 44.86
2 | 电压、电流互感升流器 HJ-12E | 台班 | 0.8 | 30.63 | 24.5
3 | 电压电流表（各种量程） | 台班 | 0.8 | 22.89 | 18.31
4 | 继电保护测试仪 JBC | 台班 | 0.8 | 34.23 | 27.38
5 | 数字毫秒计 DM3-802H | 台班 | 0.8 | 8.91 | 7.13
6 | 数字万用表 F-87 | 台班 | 2.8 | 6.14 | 17.19
7 | 电缆测试仪 | 台班 | 0.8 | 17.44 | 13.95
8 | 其他机械费 | 元 | 223.851 | 1.02 | 228.33
9 | 汽车式起重机8t | 台班 | 0.271 | 782.83 | 212.15
10 | 汽车式起重机10t | 台班 | 0.2 | 847.87 | 169.57
11 | 汽车式起重机16t | 台班 | 0.159 | 1032.92 | 164.23
12 | 载货汽车4t | 台班 | 0.003 | 477.25 | 1.43
13 | 载货汽车5t | 台班 | 0.458 | 496.66 | 227.47
14 | 载货汽车8t | 台班 | 0.338 | 534.59 | 180.69
15 | 普通车床630×2000mm | 台班 | 0.044 | 72.17 | 3.18
16 | 立式钻床25mm | 台班 | 0.25 | 5.84 | 1.46
17 | 管子切断套丝机159mm | 台班 | 1.569 | 21.76 | 34.14
18 | 钢材电动煨弯机500以内mm | 台班 | 2.73 | 54.24 | 148.08
19 | 电焊条烘干箱60×50×75cm3 | 台班 | 0.093 | 16.91 | 1.57
20 | 砂轮切割机φ500 | 台班 | 0.11 | 47.92 | 5.27
21 | 砂轮切割机 φ400 | 台班 | 0.83 | 26.83 | 22.27
22 | 试压泵3MPa | 台班 | 0.179 | 18.8 | 3.37
23 | 滚槽机 | 台班 | 0.545 | 28.2 | 15.37
24 | 手持式万用表 | 台班 | 2 | 6.96 | 13.92
25 | 电焊机 （综合） | 台班 | 0.931 | 115 | 107.07
26 | 弧焊机 综合 | 台班 | 2.575 | 66.69 | 171.73

## 4_表10_2_2-13 【不含单列】单位(专业)工程招
【表10.2.2-13】
单位（专业）工程招标控制价费用表
工程名称:安装工程-智能化安装费 |  |  | 标段: | 第1页 共1页
序号 | 费用名称 |  | 计算公式 | 金额 (元) | 备注
1 | 分部分项工程费 |  | ∑(分部分项工程量×综合单价） | 232135.14 | 见表10.2.2-16
1.1 | 其中 | 人工费+机械费 | ∑分部分项（定额人工费+定额机械费） | 71171.63
2 | 措施项目费 |  | （2.1+2.2） | 9224.68
2.1 | 施工技术措施项目费 |  | ∑(技措项目工程量×综合单价） | 3076.19 | 见表10.2.2-16
2.1.1 | 其中 | 人工费+机械费 | ∑技措项目（定额人工费+定额机械费） | 656.57
2.2 | 施工组织措施项目费 |  | (1.1+2.1.1)×8.56% | 6148.49 | 见表10.2.2-20
2.2.1 | 其中 | 安全文明施工基本费 | (1.1+2.1.1)×8.17% | 5868.36 | 见表10.2.2-20
3 | 其他项目费 |  | （3.1+3.2+3.3+3.4）
3.1 | 暂列金额 |  | 3.1.1+3.1.2+3.1.3 |  | 见表10.2.2-21
3.1.1 | 其中 | 标化工地增加费 | 按招标文件规定额度列计 |  | 见表10.2.2-22
3.1.2 |  | 优质工程增加费 | 按招标文件规定额度列计 |  | 见表10.2.2-22
3.1.3 |  | 其他暂列金额 | 按招标文件规定额度列计 |  | 见表10.2.2-22
3.2 | 暂估价 |  | 3.2.1+3.2.2+3.2.3 |  | 见表10.2.2-21
3.2.1 | 其中 | 材料（工程设备）暂估价 | 按招标文件规定额度列计 (或计入综合单价) |  | 见表10.2.2-23
3.2.2 |  | 专业工程暂估价 | 按招标文件规定额度列计 |  | 见表10.2.2-24
3.2.3 |  | 专项技术措施暂估价 | 按招标文件规定额度列计 |  | 见表10.2.2-25
3.3 | 计日工 |  | ∑计日工(暂估数量×综合单价） |  | 见表10.2.2-21
3.4 | 施工总承包服务费 |  | 3.4.1+3.4.2 |  | 见表10.2.2-21
3.4.1 | 其中 | 专业发包工程管理费 | ∑专业发包工程（暂估金额×费率） |  | 见表10.2.2-27
3.4.2 |  | 甲供材料设备管理费 | 甲供材料暂估金额×费率+甲供设备暂估金额×费率 |  | 见表10.2.2-27
4 | 规费 |  | (1.1+2.1.1)×30.63% | 22000.98
5 | 税金 |  | (1+2+3+4)×9% | 23702.47
招标控制价合计 |  |  | 1+2+3+4+5 | 287063.27

## 4_表10_2_2-16 分部分项工程清单与计价表
【表10.2.2-16】
分部分项工程清单与计价表
单位(专业)工程名称:安装工程-智能化安装费 | [5 empty] | 标段: |  |  | 第1页 共8页
序号 | 项目编码 | 项目名称 | 项目特征 | 计量 单位 | 工程量 | 金 额 (元) |  |  |  |  | 备注
[6 empty] | 综合单价 | 合价 | 其中
[8 empty] | 人工费 | 机械费 | 暂估价
|  | 综合布线系统 |  |  |  |  | 190511.24 | 56812.95 | 3864.94
1 | 030411001010 | 配管 | 砖、混凝土结构暗配JDG20 | m | 3450.00 | 11.07 | 38191.5 | 15594 | 172.5
2 | 030411004009 | 配线 | 穿二芯导线RVV2*1.0 | m | 15.79 | 4.92 | 77.69 | 9.95
3 | 030411004010 | 配线 | 穿二芯导线RVV2*1.5 | m | 218.73 | 6.09 | 1332.07 | 139.99
4 | 030411004011 | 配线 | 管内穿线UTP-CAT6 | m | 3125.20 | 4.42 | 13813.38 | 3062.7 | 62.5
5 | 030411004012 | 配线 | 线槽配线UTP-CAT6 | m | 12101.20 | 4.38 | 53003.26 | 11496.14 | 242.02
6 | 030411003004 | 桥架 | 水平桥架：CT200*100 | m | 279.88 | 84.9 | 23761.81 | 5922.26 | 307.87
7 | 030411003005 | 桥架 | 桥架规格:CT300*100 | m | 10.93 | 100.32 | 1096.5 | 231.28 | 12.02
8 | 030413001002 | 铁构件 | 桥架支架制作安装 | kg | 436.22 | 10.94 | 4772.25 | 1727.43 | 165.76
9 | 031201003004 | 金属结构刷油 | 桥架支架除锈、刷油按设计要求 | kg | 436.22 | 2.12 | 924.79 | 440.58 | 135.23
10 | 030502012001 | 信息插座 | 网络单口插座，含接线盒，模块 | 个 | 18 | 54.55 | 981.9 | 200.16
11 | 030502012002 | 信息插座 | 电话单口，含接线盒，模块 | 个 | 2 | 54.55 | 109.1 | 22.24
12 | 030502012003 | 信息插座 | 网络双口，含接线盒，双模块 | 个 | 1 | 82.64 | 82.64 | 15.01
13 | 030502012004 | 信息插座 | 电话网络双口插座，含接线盒 ，模块 | 个 | 157 | 93.37 | 14659.09 | 2356.57
本页小计 | [6 empty] | 152805.98 | 41218.31 | 1097.9
【表10.2.2-16】
分部分项工程清单与计价表
单位(专业)工程名称:安装工程-智能化安装费 | [5 empty] | 标段: |  |  | 第2页 共8页
序号 | 项目编码 | 项目名称 | 项目特征 | 计量 单位 | 工程量 | 金 额 (元) |  |  |  |  | 备注
[6 empty] | 综合单价 | 合价 | 其中
[8 empty] | 人工费 | 机械费 | 暂估价
14 | 030502012005 | 信息插座 | 六类非屏蔽内网AP插座(面板式），含面板，模块等 | 个 | 4 | 371.34 | 1485.36 | 60.04
15 | 030501009001 | 路由器 | 吸顶式AP | 台 | 36 | 173.24 | 6236.64 | 4764.6 | 93.24
16 | 030501009003 | 路由器 | 高密度AP | 台 | 2 | 173.24 | 346.48 | 264.7 | 5.18
17 | 030502010001 | 配线架 | 48口六类配线架，48口六类非屏蔽 | 个 | 7 | 68.94 | 482.58 | 324.31
18 | 030502010002 | 配线架 | 24口六类配线架，24口六类非屏蔽 | 个 | 5 | 68.94 | 344.7 | 231.65
19 | 030501012001 | 交换机 | 网络核心交换机 | 台 | 2 | 251.97 | 503.94 | 211.9 | 176.58
20 | 030501012002 | 交换机 | 24口千兆POE交换机 | 台 | 3 | 251.97 | 755.91 | 317.85 | 264.87
21 | 030501012003 | 交换机 | 24口千兆交换机 | 台 | 4 | 251.97 | 1007.88 | 423.8 | 353.16
22 | 030501012004 | 交换机 | 48口千兆交换机 | 台 | 4 | 314.64 | 1258.56 | 529.4 | 441.56
23 | 030501007001 | 接口卡 | 万兆光模块 | 个 | 4 | 51.33 | 205.32 | 158.76
24 | 030501011001 | 防火墙 | 防火墙 | 台 | 2 | 344.94 | 689.88 | 529.1 | 8.32
25 | 030501003001 | 控制设备 | AC控制器 | 台 | 2 | 172.45 | 344.9 | 264.7 | 4.16
26 | 030502010003 | 配线架 | 8口光纤配线架 | 个 | 2 | 34.16 | 68.32 | 45.04
27 | 030502010004 | 配线架 | 100对语音配线架 | 个 | 1 | 160.23 | 160.23 | 115.67
本页小计 | [6 empty] | 13890.7 | 8241.52 | 1347.07
【表10.2.2-16】
分部分项工程清单与计价表
单位(专业)工程名称:安装工程-智能化安装费 | [5 empty] | 标段: |  |  | 第3页 共8页
序号 | 项目编码 | 项目名称 | 项目特征 | 计量 单位 | 工程量 | 金 额 (元) |  |  |  |  | 备注
[6 empty] | 综合单价 | 合价 | 其中
[8 empty] | 人工费 | 机械费 | 暂估价
28 | 030502010005 | 配线架 | 50对语音配线架 | 个 | 3 | 92.88 | 278.64 | 198.3
29 | 030502001001 | 机柜、机架 | 42U机柜，600*600*2000 | 个 | 4 | 350.21 | 1400.84 | 1058.2
30 | 030502007001 | 光缆 | 桥架内布放 8芯单模光缆 | m | 120.00 | 3.69 | 442.8 | 117.6 | 2.4
31 | 030502006001 | 大对数电缆 | 桥架内布放 25对大对数线缆 | m | 120.00 | 22.01 | 2641.2 | 134.4 | 2.4
32 | 030502009001 | 跳线 | RJ45-RJ11跳线安装 | 条 | 159 | 22.56 | 3587.04 | 308.46
33 | 030502009002 | 跳线 | RJ45-RJ45跳线安装 | 条 | 221 | 29.57 | 6534.97 | 428.74
34 | 030502009003 | 跳线 | 光纤跳线安装 | 条 | 2 | 14.9 | 29.8 | 15.88
35 | 030502019001 | 双绞线缆测试 | 测试 4对双绞线缆，模块 | 链路 | 380 | 21.84 | 8299.2 | 5046.4 | 1413.6
36 | 030502009004 | 跳线 | 六类网络跳线安装 | 条 | 13 | 44.05 | 572.65 | 25.22
37 | 030502019002 | 双绞线缆测试 | 测试 大对数线缆（对） | 链路 | 1 | 1.83 | 1.83 | 0.16 | 1.23
38 | 030502020001 | 光纤测试 | 测试 光纤 | 链路 | 1 | 25.59 | 25.59 | 19.76 | 0.34
|  | 视频监控系统 |  |  |  |  | 14503.88 | 6347.7 | 833.15
39 | 030507008001 | 监控摄像设备 | 半球彩色摄像机 | 台 | 34 | 114.27 | 3885.18 | 2274.6 | 15.98
40 | 030507008002 | 监控摄像设备 | 客流摄像机 | 台 | 6 | 114.27 | 685.62 | 401.4 | 2.82
41 | 030501012005 | 交换机 | 24口POE交换机 | 台 | 2 | 251.97 | 503.94 | 211.9 | 176.58
本页小计 | [6 empty] | 28889.3 | 10241.02 | 1615.35
【表10.2.2-16】
分部分项工程清单与计价表
单位(专业)工程名称:安装工程-智能化安装费 | [5 empty] | 标段: |  |  | 第4页 共8页
序号 | 项目编码 | 项目名称 | 项目特征 | 计量 单位 | 工程量 | 金 额 (元) |  |  |  |  | 备注
[6 empty] | 综合单价 | 合价 | 其中
[8 empty] | 人工费 | 机械费 | 暂估价
42 | 030501012006 | 交换机 | 16口POE交换机 | 台 | 1 | 251.97 | 251.97 | 105.95 | 88.29
43 | 030501007002 | 接口卡 | 千兆单模光模块 | 台 | 2 | 51.33 | 102.66 | 79.38
44 | 030501017001 | 软件 | 客流系统服务器 | 套 | 1 | 83.79 | 83.79 | 66.1
45 | 030501012007 | 交换机 | 设备网核心交换机 | 台 | 1 | 314.64 | 314.64 | 132.35 | 110.39
46 | 030507013001 | 录像设备 | 32路硬盘录像机 | 台 | 3 | 253.1 | 759.3 | 595.35
47 | 030501001001 | 输入设备 | 硬盘(数据盘) 6T | 块 | 13 | 100 | 1300
48 | 030507014001 | 显示设备 | 监视器 | 台 | 2 | 588.23 | 1176.46 | 581.92 | 280.54
49 | 030507014002 | 显示设备 | 监视器 | 台 | 1 | 81.83 | 81.83 | 48.77
50 | 030502010006 | 配线架 | 4口光纤配线架 | 个 | 2 | 34.16 | 68.32 | 45.04
51 | 030501001002 | 输入设备 | 管理电脑，i5 16G 256GSSD 1T 2G独显 23.8英寸 | 台 | 1 | 34.5 | 34.5 | 26.41
52 | 030502001002 | 机柜、机架 | 42U机柜，600*600*2000 | 个 | 2 | 350.21 | 700.42 | 529.1
53 | 030502007002 | 光缆 | 桥架内布放 | m | 120.00 | 3.69 | 442.8 | 117.6 | 2.4
54 | 030502006002 | 大对数电缆 | 桥架内布放 | m | 120.00 | 22.01 | 2641.2 | 134.4 | 2.4
55 | 030502019003 | 双绞线缆测试 | 测试 4对双绞线缆 | 链路 | 40 | 21.84 | 873.6 | 531.2 | 148.8
本页小计 | [6 empty] | 8831.49 | 2993.57 | 632.82
【表10.2.2-16】
分部分项工程清单与计价表
单位(专业)工程名称:安装工程-智能化安装费 | [5 empty] | 标段: |  |  | 第5页 共8页
序号 | 项目编码 | 项目名称 | 项目特征 | 计量 单位 | 工程量 | 金 额 (元) |  |  |  |  | 备注
[6 empty] | 综合单价 | 合价 | 其中
[8 empty] | 人工费 | 机械费 | 暂估价
56 | 030502020002 | 光纤测试 | 测试 光纤 | 链路 | 1 | 25.59 | 25.59 | 19.76 | 0.34
57 | 030507017001 | 安全防范分系统调试 | 电视监视系统~≤50台 | 系统 | 1 | 572.06 | 572.06 | 446.47 | 4.61
|  | 出入口控制及访客管理系统 |  |  |  |  | 1945.91 | 1445.33 | 39.2
58 | 030507005001 | 出入口目标识别设备 | 人脸识别一体机 | 台 | 6 | 75.78 | 454.68 | 358.68
59 | 030507005002 | 出入口目标识别设备 | 人脸采集器 | 台 | 1 | 75.78 | 75.78 | 59.78
60 | 030507007001 | 出入口执行机构设备 | 单门磁力锁,280KG拉力 | 台 | 1 | 50.46 | 50.46 | 35.8
61 | 030507007002 | 出入口执行机构设备 | 双门磁力锁,280KG拉力 | 台 | 5 | 50.46 | 252.3 | 179
62 | 030507007003 | 出入口执行机构设备 | 出门按钮 86普通型 | 台 | 6 | 11.29 | 67.74 | 53.46
63 | Z030508003001 | 其他电源设备安装 | 门禁电源 12V5A | 台 | 6 | 73.54 | 441.24 | 321.72 | 1.86
64 | 030502019004 | 双绞线缆测试 | 测试 4对双绞线缆 | 链路 | 6 | 21.84 | 131.04 | 79.68 | 22.32
65 | 030507017002 | 安全防范分系统调试 | 出入口控制系统~≤50门 | 系统 | 1 | 472.67 | 472.67 | 357.21 | 15.02
|  | 信息发布 |  |  |  |  | 21555.72 | 12421.85 | 155.21
66 | 030501012008 | 交换机 | 24口POE交换机 | 台 | 1 | 251.97 | 251.97 | 105.95 | 88.29
本页小计 | [6 empty] | 2795.53 | 2017.51 | 132.44
【表10.2.2-16】
分部分项工程清单与计价表
单位(专业)工程名称:安装工程-智能化安装费 | [5 empty] | 标段: |  |  | 第6页 共8页
序号 | 项目编码 | 项目名称 | 项目特征 | 计量 单位 | 工程量 | 金 额 (元) |  |  |  |  | 备注
[6 empty] | 综合单价 | 合价 | 其中
[8 empty] | 人工费 | 机械费 | 暂估价
67 | 030501001003 | 输入设备 | 管理电脑 | 台 | 1 | 34.5 | 34.5 | 26.41
68 | 030507009001 | 视频控制设备 | 节目管理服务器 | 台 | 1 | 1720.64 | 1720.64 | 1322.89 | 31.23
69 | 030507014003 | 显示设备 | LCD拼接屏55寸 | 台 | 12 | 462.08 | 5544.96 | 3969.6
70 | 030507014004 | 显示设备 | LED显示屏P1.86 | m2 | 17.92 | 488.76 | 8758.58 | 4383.59
71 | 030507014005 | 显示设备 | 钢结构 | 台 | 1 | 670.92 | 670.92 | 529.25
72 | 030501010001 | 收发器 | 接收卡 | 台 | 1 | 72.44 | 72.44 | 53.62
73 | 030501010002 | 收发器 | 输出节点 | 台 | 12 | 72.44 | 869.28 | 643.44
74 | 030501010003 | 收发器 | 4K输出节点 | 台 | 1 | 72.44 | 72.44 | 53.62
75 | 030501010004 | 收发器 | 输入节点 | 台 | 3 | 72.44 | 217.32 | 160.86
76 | Z030508003002 | 其他电源设备安装 | 开关电源 | 台 | 1 | 20.04 | 20.04 | 11.99 | 0.06
77 | 030507012001 | 视频传输设备 | 视频处理器 | 台 | 1 | 31.49 | 31.49 | 17.82
78 | 030507012002 | 视频传输设备 | LED播放软件 | 台 | 1 | 83.79 | 83.79 | 66.1
79 | 030507012003 | 视频传输设备 | 可视化中央控制软件 | 台 | 1 | 83.79 | 83.79 | 66.1
80 | 030507012004 | 视频传输设备 | 平板电脑 11英寸 8+128GB | 台 | 1 | 100 | 100
81 | 03B003 | 视频线 | 高清线HDMI | 条 | 13 | 100 | 1300
本页小计 | [6 empty] | 19580.19 | 11305.29 | 31.29
【表10.2.2-16】
分部分项工程清单与计价表
单位(专业)工程名称:安装工程-智能化安装费 | [5 empty] | 标段: |  |  | 第7页 共8页
序号 | 项目编码 | 项目名称 | 项目特征 | 计量 单位 | 工程量 | 金 额 (元) |  |  |  |  | 备注
[6 empty] | 综合单价 | 合价 | 其中
[8 empty] | 人工费 | 机械费 | 暂估价
82 | 03B004 | 视频线 | 音频线 | 条 | 2 | 100 | 200
83 | 030506004001 | 背景音乐系统设备 | 专业功放 | 台 | 2 | 50.49 | 100.98 | 71.6 | 1.24
84 | 030501005001 | 插箱、机柜 | 机柜 600*600*1200 | 台 | 1 | 350.21 | 350.21 | 264.55
85 | 030506001001 | 扩声系统设备 | 吸顶喇叭 | 台 | 4 | 38.76 | 155.04 | 95.24 | 1.24
86 | 030502005001 | 双绞线缆 | 管内穿放 300支金银线 | m | 44.20 | 4.42 | 195.36 | 43.32 | 0.88
87 | 030506008001 | 视频系统调试 | 调试信号通道数~≤20个 | 系统 | 1 | 355.94 | 355.94 | 267.95 | 12.32
88 | Z030506009001 | 视频系统试运行 | 视频系统试运行 | 系统 | 1 | 366.03 | 366.03 | 267.95 | 19.95
|  | 多功能培训教室 |  |  |  |  | 3618.39 | 2243.45 | 312.04
89 | 030501005002 | 插箱、机柜 | 机柜 600*600*1200 | 台 | 1 | 350.21 | 350.21 | 264.55
90 | 030506001002 | 扩声系统设备 | 壁挂会议音箱 | 台 | 4 | 151.93 | 607.72 | 464.6 | 1.24
91 | 030507014006 | 显示设备 | 75寸液晶屏 | 台 | 2 | 534.75 | 1069.5 | 529.1 | 280.54
92 | 030506004002 | 背景音乐系统设备 | 专业功放450W | 台 | 2 | 50.49 | 100.98 | 71.6 | 1.24
93 | 030506001003 | 扩声系统设备 | 数字音频处理器 | 台 | 1 | 232.46 | 232.46 | 178.69 | 0.62
94 | 030506001004 | 扩声系统设备 | 2编组8路调音台 | 台 | 1 | 232.46 | 232.46 | 178.69 | 0.62
95 | 030506001005 | 扩声系统设备 | 数字反馈抑制器 | 台 | 1 | 95.25 | 95.25 | 71.44 | 0.31
本页小计 | [6 empty] | 4412.14 | 2769.28 | 320.2
【表10.2.2-16】
分部分项工程清单与计价表
单位(专业)工程名称:安装工程-智能化安装费 | [5 empty] | 标段: |  |  | 第8页 共8页
序号 | 项目编码 | 项目名称 | 项目特征 | 计量 单位 | 工程量 | 金 额 (元) |  |  |  |  | 备注
[6 empty] | 综合单价 | 合价 | 其中
[8 empty] | 人工费 | 机械费 | 暂估价
96 | 030506001006 | 扩声系统设备 | 双手持无线话筒 | 台 | 1 | 51.29 | 51.29 | 35.8 | 1.23
97 | 030506001007 | 扩声系统设备 | 一拖四无线会议麦克风 | 台 | 1 | 51.29 | 51.29 | 35.8 | 1.23
98 | 030506001008 | 扩声系统设备 | 电源时序器 | 台 | 1 | 113.72 | 113.72 | 89.26 | 0.31
99 | 030506004003 | 背景音乐系统设备 | 视频高清混合矩阵 | 台 | 1 | 141.05 | 141.05 | 107.24 | 0.62
100 | 03B005 | 无线投屏器 | 无线投屏器，4K高清 | 台 | 1
101 | 030502005002 | 双绞线缆 | 管内穿放 300支金银线 | m | 84.40 | 4.42 | 373.05 | 82.71 | 1.69
102 | 030506003001 | 扩声系统试运行 | 试运行多功能系统 | 系统 | 1 | 199.41 | 199.41 | 133.97 | 22.39
本页小计 | [6 empty] | 929.81 | 484.78 | 27.47
合计 | [6 empty] | 232135.14 | 79271.28 | 5204.54

## 4_表10_2_2-16 施工技术措施项目清单与计价表
【表10.2.2-16】
施工技术措施项目清单与计价表
单位(专业)工程名称:安装工程-智能化安装费 | [5 empty] | 标段: |  |  | 第1页 共1页
序号 | 项目编码 | 项目名称 | 项目特征 | 计量 单位 | 工程量 | 金 额 (元) |  |  |  |  | 备注
[6 empty] | 综合单价 | 合价 | 其中
[8 empty] | 人工费 | 机械费 | 暂估价
|  | 脚手架搭拆 |  |  | 0 |  | 3076.19 | 787.88
1 | 031301017002 | 脚手架搭拆 | 脚手架搭拆 | 项 | 1 | 3076.19 | 3076.19 | 787.88
本页小计 | [6 empty] | 3076.19 | 787.88
合计 | [6 empty] | 3076.19 | 787.88

## 4_表10_2_2-29 主要工日一览表
【表10.2.2-29】
主要工日一览表
工程名称:智能化安装费 |  |  | 标段: |  | 第1页 共1页
序号 | 工日名称（类别） | 单位 | 数 量 | 单价(元) | 合价（元） | 备注
1 | 二类人工 | 工日 | 493.916 | 162 | 80014.39

## 4_表10_2_2-31 主要材料和工程设备一览表
【表10.2.2-31】
主要材料和工程设备一览表
工程名称:智能化安装费 |  |  |  | 标段: |  | 第1页 共3页
序号 | 名称、规格、型号 | 单位 | 数量 | 单价(元) | 合价（元） | 备注
1 | 酚醛调和漆各色 | kg | 6.543 | 11.68 | 76.42
2 | 酚醛防锈漆（各种颜色） | kg | 7.416 | 11.68 | 86.62
3 | 光缆8芯单模光缆 | m | 244.8 | 2.35 | 575.28
4 | 大对数电缆25对大对数线缆 | m | 252 | 19.53 | 4921.56
5 | 42U机柜，600*600*2000(机架) | 个 | 6 | 0 | 0
6 | 24口千兆POE交换机，端口类型★24*10/100/1000Base-T以太网端口，≥4*1000 Base-X SFP光口；★交换容量(G)≥96Gbps，转发性能(Mpps)≥78Mpps，支持POE+，单端口最大功率输出功率≥30W，POE功率≥240W；支持802.1Q (最大4K个VLAN)，支持DHCP Relay，支持DHCP Client，支持DHCP Snooping，支持IPv6静态路由、双协议栈；支持SP/WRR/SP+WRR队列调度；支持802.1p、DSCP优先级映射，支持端口限速；支持以太网OAM，支持DLDP，支持Monitor Link；★支持WEB/SNMP/云平台/手机APP管理，拥有强劲的管理工具，支持远程运维和调试；★提供CCC/入网证书/进网检测报告；★原厂三年质保 | 台 | 7 | 0 | 0
7 | 48口千兆交换机 | 台 | 1 | 0 | 0
【表10.2.2-31】
主要材料和工程设备一览表
工程名称:智能化安装费 |  |  |  | 标段: |  | 第2页 共3页
序号 | 名称、规格、型号 | 单位 | 数量 | 单价(元) | 合价（元） | 备注
8 | 交换容量：432Gbps/4.32Tbps，包转发率：166Mpps；24个10/100/1000Base-T自适应以太网端口，4个万兆SFP+口，双电源（出厂自带一块70W电源）；支持GE端口聚合，支持10GE端口聚合，支持静态聚合，支持动态聚合，支持跨设备聚合；支持IEEE802.3x 流量控制（全双工），支持基于端口速率百分比的风暴抑制，支持基于PPS的风暴抑制，支持基于bps的风暴抑制；支持基于端口的VLAN，支持基于MAC的VLAN，基于协议的VLAN，基于IP子网的VLAN，支持QinQ，灵活QinQ，支持VLAN Mapping，支持Voice VLAN，支持MVRP；支持STP/RSTP/MSTP、PVST，支持SmartLink，支持RRPP，支持ERPS以太环保护协议（G.8032）；支持IRF2智能弹性架构；支持静态路由，支持RIPv1/v2，RIPng，支持OSPFv1/v2，OSPFv3，支持BGP4，BGP4+ for IPv6，支持IS-IS，支持VRRP/VRRPv3；支持XModem/FTP/TFTP加载升级，支持命令行接口（CLI），Telnet，Console口进行配置，支持SNMPv1/v2/v3，WEB网管，支持RMON （Remote Monitoring）告警、事件、历史记录，支持iMC智能管理中心。 | 台 | 2 | 0 | 0
9 | 半球彩色摄像机，"最高分辨率可达1920×1080 @25 fps，在该分辨率下可输出实时图像 | 台 | 34 | 0 | 0
10 | 客流摄像机，"最大图像尺寸2560 × 1440 | 台 | 6 | 0 | 0
11 | 支架 | 台 | 40 | 20 | 800
12 | 桥架支撑架 | t | 0.438 | 5000 | 2190
13 | 24口光纤配线架 24口机架式，含面板满配LC耦合器；带光纤盘绕、固定和以及现场组装所需的管理部件 | 架 | 7 | 0 | 0
14 | 24口六类配线架，24口六类非屏蔽 | 架 | 5 | 0 | 0
15 | 门禁电源 12V5A | 台 | 6 | 0 | 0
16 | 显示器支架 | 台 | 3 | 20 | 60
17 | 出门按钮 | 台 | 6 | 0 | 0
【表10.2.2-31】
主要材料和工程设备一览表
工程名称:智能化安装费 |  |  |  | 标段: |  | 第3页 共3页
序号 | 名称、规格、型号 | 单位 | 数量 | 单价(元) | 合价（元） | 备注
18 | 单门磁力锁,280KG拉力 | 台 | 1 | 0 | 0
19 | 双门磁力锁,280KG拉力 | 台 | 5 | 0 | 0
20 | 硬盘(数据盘) 4T， 7200RPM， 3.5寸， SATA | 块 | 13 | 100 | 1300

## 4_表10_2_2-32 主要机械台班一览表
【表10.2.2-32】
主要机械台班一览表
工程名称:智能化安装费 |  |  |  | 标段: | 第1页 共1页
序号 | 机械名称、规格、型号 | 单位 | 数 量 | 单价(元) | 合价（元） | 备注
1 | 彩色监视器 | 台班 | 1.68 | 4.93 | 8.28
2 | 彩色监视器 | 台班 | 1.35 | 4.93 | 6.66
3 | 语言清晰度测试仪 | 台班 | 0.75 | 26.54 | 19.91
4 | 笔记本电脑 | 台班 | 5.62 | 10.41 | 58.5
5 | 笔记本电脑 | 台班 | 11.132 | 10.41 | 115.88
6 | 对讲机（一对） | 台班 | 1.68 | 4.61 | 7.74
7 | 对讲机（一对） | 台班 | 82.675 | 4.61 | 381.13
8 | 宽行打印机 | 台班 | 0.481 | 5.86 | 2.82
9 | 宽行打印机 | 台班 | 3.8 | 5.86 | 22.27
10 | 声级计 | 台班 | 0.75 | 3.31 | 2.48
11 | 网络测试仪1000M以太网测试仪 | 台班 | 11.4 | 122 | 1390.8
12 | 网络测试仪1000M以太网测试仪 | 台班 | 1.39 | 122 | 169.58
13 | 光纤测试仪 | 台班 | 0.002 | 285 | 0.57
14 | 其他机械费 | 元 | 180.435 | 1.02 | 184.04
15 | 汽车式起重机16t | 台班 | 0.132 | 1032.92 | 136.35
16 | 载货汽车8t | 台班 | 0.582 | 534.59 | 311.13
17 | 液压起重机 | 台班 | 1.66 | 338 | 561.08
18 | 砂轮切割机 φ400 | 台班 | 0.291 | 26.83 | 7.81
19 | 网络分析仪全频段 | 台班 | 1.328 | 265 | 351.92
20 | 网络分析仪全频段 | 台班 | 5.063 | 265 | 1341.7
21 | 工业用真有效值万用表 | 台班 | 2.41 | 6.16 | 14.85
22 | 数字万用表PS-56 | 台班 | 0.68 | 4.16 | 2.83
23 | 弧焊机 综合 | 台班 | 2.459 | 66.69 | 163.99

## 5_表10_2_2-13 【不含单列】单位(专业)工程招
【表10.2.2-13】
单位（专业）工程招标控制价费用表
工程名称:安装工程-空调安装费 |  |  | 标段: | 第1页 共1页
序号 | 费用名称 |  | 计算公式 | 金额 (元) | 备注
1 | 分部分项工程费 |  | ∑(分部分项工程量×综合单价） | 110061.07 | 见表10.2.2-16
1.1 | 其中 | 人工费+机械费 | ∑分部分项（定额人工费+定额机械费） | 32059.59
2 | 措施项目费 |  | （2.1+2.2） | 4025.06
2.1 | 施工技术措施项目费 |  | ∑(技措项目工程量×综合单价） | 1257.78 | 见表10.2.2-16
2.1.1 | 其中 | 人工费+机械费 | ∑技措项目（定额人工费+定额机械费） | 268.45
2.2 | 施工组织措施项目费 |  | (1.1+2.1.1)×8.56% | 2767.28 | 见表10.2.2-20
2.2.1 | 其中 | 安全文明施工基本费 | (1.1+2.1.1)×8.17% | 2641.2 | 见表10.2.2-20
3 | 其他项目费 |  | （3.1+3.2+3.3+3.4）
3.1 | 暂列金额 |  | 3.1.1+3.1.2+3.1.3 |  | 见表10.2.2-21
3.1.1 | 其中 | 标化工地增加费 | 按招标文件规定额度列计 |  | 见表10.2.2-22
3.1.2 |  | 优质工程增加费 | 按招标文件规定额度列计 |  | 见表10.2.2-22
3.1.3 |  | 其他暂列金额 | 按招标文件规定额度列计 |  | 见表10.2.2-22
3.2 | 暂估价 |  | 3.2.1+3.2.2+3.2.3 |  | 见表10.2.2-21
3.2.1 | 其中 | 材料（工程设备）暂估价 | 按招标文件规定额度列计 (或计入综合单价) |  | 见表10.2.2-23
3.2.2 |  | 专业工程暂估价 | 按招标文件规定额度列计 |  | 见表10.2.2-24
3.2.3 |  | 专项技术措施暂估价 | 按招标文件规定额度列计 |  | 见表10.2.2-25
3.3 | 计日工 |  | ∑计日工(暂估数量×综合单价） |  | 见表10.2.2-21
3.4 | 施工总承包服务费 |  | 3.4.1+3.4.2 |  | 见表10.2.2-21
3.4.1 | 其中 | 专业发包工程管理费 | ∑专业发包工程（暂估金额×费率） |  | 见表10.2.2-27
3.4.2 |  | 甲供材料设备管理费 | 甲供材料暂估金额×费率+甲供设备暂估金额×费率 |  | 见表10.2.2-27
4 | 规费 |  | (1.1+2.1.1)×30.63% | 9902.08
5 | 税金 |  | (1+2+3+4)×9% | 11158.94
招标控制价合计 |  |  | 1+2+3+4+5 | 135147.15

## 5_表10_2_2-16 分部分项工程清单与计价表
【表10.2.2-16】
分部分项工程清单与计价表
单位(专业)工程名称:安装工程-空调安装费 | [5 empty] | 标段: |  |  | 第1页 共3页
序号 | 项目编码 | 项目名称 | 项目特征 | 计量 单位 | 工程量 | 金 额 (元) |  |  |  |  | 备注
[6 empty] | 综合单价 | 合价 | 其中
[8 empty] | 人工费 | 机械费 | 暂估价
|  | 空调系统 |  |  |  |  | 110061.07 | 36051.37 | 2029.81
1 | 030702007001 | 复合型风管 | 单面彩钢酚醛风管,板法兰连接 长边长（mm）≤1000 含支架制安，支架除锈、刷油按设计要求，具体参数详见图纸 | m2 | 112.98 | 101.07 | 11418.89 | 3014.31 | 616.87
2 | 030702007002 | 复合型风管 | 单面彩钢酚醛风管,板法兰连接 长边长（mm）≤2000 含支架制安，支架除锈、刷油按设计要求，具体参数详见图纸 | m2 | 155.23 | 96.09 | 14916.05 | 3812.45 | 650.41
3 | 031001006008 | 塑料管 | 空调UPVC凝结水塑料管（粘接） DN40 | m | 83.20 | 22.98 | 1911.94 | 895.23
4 | 031001006009 | 塑料管 | 空调UPVC凝结水塑料管（粘接） DN32 | m | 168.07 | 17.94 | 3015.18 | 1475.65
5 | 031001006010 | 塑料管 | 空调UPVC凝结水塑料管（粘接） DN25 | m | 206.01 | 12.9 | 2657.53 | 1258.72
6 | 030703019001 | 柔性接口 | 硅箔复合布软节连接 | m2 | 11.80 | 605.82 | 7148.68 | 1028.49 | 20.77
7 | 030703011001 | 铝及铝合金风口、散流器 | 双层百叶风口:1000X200 | 个 | 22 | 189.31 | 4164.82 | 691.46 | 2.64
8 | 030703011002 | 铝及铝合金风口、散流器 | 双层百叶风口:900X150 | 个 | 24 | 188.31 | 4519.44 | 754.32 | 2.88
9 | 031001004001 | 铜管 | 室内磷化脱氧无缝铜管安装φ 6.4，含管道系统空气吹扫、管道脱脂、低中压管道气压试验、分歧管、管道配件等 | m | 317.80 | 17.65 | 5609.17 | 1944.94 | 120.76
本页小计 | [6 empty] | 55361.7 | 14875.57 | 1414.33
【表10.2.2-16】
分部分项工程清单与计价表
单位(专业)工程名称:安装工程-空调安装费 | [5 empty] | 标段: |  |  | 第2页 共3页
序号 | 项目编码 | 项目名称 | 项目特征 | 计量 单位 | 工程量 | 金 额 (元) |  |  |  |  | 备注
[6 empty] | 综合单价 | 合价 | 其中
[8 empty] | 人工费 | 机械费 | 暂估价
10 | 031001004002 | 铜管 | 室内磷化脱氧无缝铜管安装φ 9.53，含管道系统空气吹扫、管道脱脂、低中压管道气压试验、分歧管、管道配件等 | m | 369.50 | 22.87 | 8450.47 | 2261.34 | 140.41
11 | 031001004003 | 铜管 | 室内磷化脱氧无缝铜管安装φ 12.7，含管道系统空气吹扫、管道脱脂、低中压管道气压试验、分歧管、管道配件等。 | m | 317.80 | 29.87 | 9492.69 | 2431.17 | 127.12
12 | 031001004004 | 铜管 | 室内磷化脱氧无缝铜管安装φ 15.88，含管道系统空气吹扫、管道脱脂、低中压管道气压试验、分歧管、管道配件等。 | m | 369.50 | 40.49 | 14961.06 | 3717.17 | 184.75
13 | 031208002001 | 管道绝热 | 橡塑管壳安装(管道) 管道DN50mm以下 | m3 | 2.97 | 1895.6 | 5629.93 | 1414.08
14 | 030701003001 | 空调器 | 风管机1.5HP，制冷量（KW）3.5，制热量（KW）3.5，制冷功率（kw）1.4，制热功率（kw）1.4，机内静压（Pa）30，含内机； | 台 | 4 | 216.48 | 865.92 | 653.2 | 10.2
15 | 030701003002 | 空调器 | 风管机2HP，制冷量（KW）5.1，制热量（KW）6.5，制冷功率（kw）2.35，制热功率（kw）2.2，机内静压（Pa）30，含内机； | 台 | 28 | 216.48 | 6061.44 | 4572.4 | 71.4
16 | 030701003003 | 空调器 | 风管机3HP，制冷量（KW）7.2，制热量（KW）8，制冷功率（kw）2.45，制热功率（kw）2.45，机内静压（Pa）50，含内机； | 台 | 12 | 216.48 | 2597.76 | 1959.6 | 30.6
本页小计 | [6 empty] | 48059.27 | 17008.96 | 564.48
【表10.2.2-16】
分部分项工程清单与计价表
单位(专业)工程名称:安装工程-空调安装费 | [5 empty] | 标段: |  |  | 第3页 共3页
序号 | 项目编码 | 项目名称 | 项目特征 | 计量 单位 | 工程量 | 金 额 (元) |  |  |  |  | 备注
[6 empty] | 综合单价 | 合价 | 其中
[8 empty] | 人工费 | 机械费 | 暂估价
17 | 030701003004 | 空调器 | 风管机5HP，制冷量（KW）12.5，制热量（KW）14，制冷功率（kw）4.41，制热功率（kw）4.24，机内静压（Pa）70，含内机； | 台 | 11 | 216.48 | 2381.28 | 1796.3 | 28.05
18 | 030701003005 | 空调器 | 四面出风吸顶机3HP，制冷量（KW）7.2，制热量（KW）8，制冷功率（kw）2.35，制热功率（kw）2.35，含内机； | 台 | 3 | 216.48 | 649.44 | 489.9 | 7.65
19 | 030701003006 | 空调器 | 四面出风吸顶机5HP，制冷量（KW）12.5，制热量（KW）14，制冷功率（kw）4.18，制热功率（kw）4.01，含内机； | 台 | 6 | 216.48 | 1298.88 | 979.8 | 15.3
20 | 030704001001 | 通风工程检测、 调试 | 空调水系统调试费 | 系统 | 1 | 986.2 | 986.2 | 419.55
21 | 030704001002 | 通风工程检测、 调试 | 通风空调系统调试费 | 系统 | 1 | 1324.3 | 1324.3 | 481.29
本页小计 | [6 empty] | 6640.1 | 4166.84 | 51
合计 | [6 empty] | 110061.07 | 36051.37 | 2029.81

## 5_表10_2_2-16 施工技术措施项目清单与计价表
【表10.2.2-16】
施工技术措施项目清单与计价表
单位(专业)工程名称:安装工程-空调安装费 | [5 empty] | 标段: |  |  | 第1页 共1页
序号 | 项目编码 | 项目名称 | 项目特征 | 计量 单位 | 工程量 | 金 额 (元) |  |  |  |  | 备注
[6 empty] | 综合单价 | 合价 | 其中
[8 empty] | 人工费 | 机械费 | 暂估价
|  | 脚手架搭拆 |  |  | 0 |  | 1257.78 | 322.15
1 | 031301017003 | 脚手架搭拆 | 脚手架搭拆 | 项 | 1 | 1257.78 | 1257.78 | 322.15
本页小计 | [6 empty] | 1257.78 | 322.15
合计 | [6 empty] | 1257.78 | 322.15

## 5_表10_2_2-29 主要工日一览表
【表10.2.2-29】
主要工日一览表
工程名称:空调安装费 |  |  | 标段: |  | 第1页 共1页
序号 | 工日名称（类别） | 单位 | 数 量 | 单价(元) | 合价（元） | 备注
1 | 二类人工 | 工日 | 224.524 | 162 | 36372.89

## 5_表10_2_2-31 主要材料和工程设备一览表
【表10.2.2-31】
主要材料和工程设备一览表
工程名称:空调安装费 |  |  |  | 标段: |  | 第1页 共1页
序号 | 名称、规格、型号 | 单位 | 数量 | 单价(元) | 合价（元） | 备注
1 | 酚醛调和漆各色 | kg | 1.59 | 11.68 | 18.57
2 | 室内磷化脱氧无缝铜管φ 9.53 | m | 369.5 | 13.16 | 4860.81
3 | 室内磷化脱氧无缝铜管φ 6.4 | m | 317.8 | 7.93 | 2521.01

## 5_表10_2_2-32 主要机械台班一览表
【表10.2.2-32】
主要机械台班一览表
工程名称:空调安装费 |  |  |  | 标段: | 第1页 共1页
序号 | 机械名称、规格、型号 | 单位 | 数 量 | 单价(元) | 合价（元） | 备注
1 | 其他机械费 | 元 | 160 | 1.02 | 163.2
2 | 汽车式起重机16t | 台班 | 0.033 | 1032.92 | 34.09
3 | 台式钻床16mm | 台班 | 4.42 | 3.9 | 17.24
4 | 半自动切割机100mm | 台班 | 1.919 | 92.54 | 177.58
5 | 真空泵204m3/h | 台班 | 1.376 | 62.72 | 86.3
6 | 电动空气压缩机6m3/min | 台班 | 1.376 | 224.73 | 309.23
7 | 开槽机 | 台班 | 4.588 | 229 | 1050.65
8 | 弧焊机 综合 | 台班 | 2.894 | 66.69 | 193

## 6_表10_2_2-13 【不含单列】单位(专业)工程招
【表10.2.2-13】
单位（专业）工程招标控制价费用表
工程名称:安装工程-智能化-设备询价 |  |  | 标段: | 第1页 共1页
序号 | 费用名称 |  | 计算公式 | 金额 (元) | 备注
1 | 分部分项工程费 |  | ∑(分部分项工程量×综合单价） | 658960 | 见表10.2.2-16
1.1 | 其中 | 人工费+机械费 | ∑分部分项（定额人工费+定额机械费）
2 | 措施项目费 |  | （2.1+2.2）
2.1 | 施工技术措施项目费 |  | ∑(技措项目工程量×综合单价） |  | 见表10.2.2-16
2.1.1 | 其中 | 人工费+机械费 | ∑技措项目（定额人工费+定额机械费）
2.2 | 施工组织措施项目费 |  | (1.1+2.1.1)×0% |  | 见表10.2.2-20
2.2.1 | 其中 | 安全文明施工基本费 | (1.1+2.1.1)×0% |  | 见表10.2.2-20
3 | 其他项目费 |  | （3.1+3.2+3.3+3.4）
3.1 | 暂列金额 |  | 3.1.1+3.1.2+3.1.3 |  | 见表10.2.2-21
3.1.1 | 其中 | 标化工地增加费 | 按招标文件规定额度列计 |  | 见表10.2.2-22
3.1.2 |  | 优质工程增加费 | 按招标文件规定额度列计 |  | 见表10.2.2-22
3.1.3 |  | 其他暂列金额 | 按招标文件规定额度列计 |  | 见表10.2.2-22
3.2 | 暂估价 |  | 3.2.1+3.2.2+3.2.3 |  | 见表10.2.2-21
3.2.1 | 其中 | 材料（工程设备）暂估价 | 按招标文件规定额度列计 (或计入综合单价) |  | 见表10.2.2-23
3.2.2 |  | 专业工程暂估价 | 按招标文件规定额度列计 |  | 见表10.2.2-24
3.2.3 |  | 专项技术措施暂估价 | 按招标文件规定额度列计 |  | 见表10.2.2-25
3.3 | 计日工 |  | ∑计日工(暂估数量×综合单价） |  | 见表10.2.2-21
3.4 | 施工总承包服务费 |  | 3.4.1+3.4.2 |  | 见表10.2.2-21
3.4.1 | 其中 | 专业发包工程管理费 | ∑专业发包工程（暂估金额×费率） |  | 见表10.2.2-27
3.4.2 |  | 甲供材料设备管理费 | 甲供材料暂估金额×费率+甲供设备暂估金额×费率 |  | 见表10.2.2-27
4 | 规费 |  | (1.1+2.1.1)×0%
5 | 税金 |  | (1+2+3+4)×9% | 59306.4
招标控制价合计 |  |  | 1+2+3+4+5 | 718266.4

## 6_表10_2_2-16 分部分项工程清单与计价表
【表10.2.2-16】
分部分项工程清单与计价表
单位(专业)工程名称:安装工程-智能化-设备询价 | [5 empty] | 标段: |  |  | 第1页 共6页
序号 | 项目编码 | 项目名称 | 项目特征 | 计量 单位 | 工程量 | 金 额 (元) |  |  |  |  | 备注
[6 empty] | 综合单价 | 合价 | 其中
[8 empty] | 人工费 | 机械费 | 暂估价
|  | 综合布线系统 |  |  |  |  | 124590
1 | 030501009001 | 路由器 | 吸顶式AP | 台 | 36 | 830 | 29880
2 | 030501009002 | 路由器 | 高密度AP | 台 | 2 | 1090 | 2180
3 | 030502010001 | 配线架 | 48口六类配线架 | 个 | 7 | 600 | 4200
4 | 030502010002 | 配线架 | 24口六类配线架 | 个 | 5 | 450 | 2250
5 | 030501012001 | 交换机 | 网络核心交换机 | 台 | 2 | 4200 | 8400
6 | 030501012002 | 交换机 | 24口千兆POE交换机 | 台 | 3 | 2700 | 8100
7 | 030501012003 | 交换机 | 24口千兆交换机 | 台 | 4 | 1200 | 4800
8 | 030501012004 | 交换机 | 48口千兆交换机 | 台 | 2 | 2700 | 5400
9 | 030501007001 | 接口卡 | 万兆光模块 | 台 | 4 | 710 | 2840
10 | 030501011001 | 防火墙 | 防火墙 | 台 | 2 | 22000 | 44000
11 | 030501003001 | 控制设备 | AC控制器 | 台 | 2 | 2450 | 4900
12 | 030502010003 | 配线架 | 8口光纤配线架 | 个 | 2 | 180 | 360
13 | 030502010004 | 配线架 | 100对语音配线架 | 个 | 1 | 120 | 120
本页小计 | [6 empty] | 117430
【表10.2.2-16】
分部分项工程清单与计价表
单位(专业)工程名称:安装工程-智能化-设备询价 | [5 empty] | 标段: |  |  | 第2页 共6页
序号 | 项目编码 | 项目名称 | 项目特征 | 计量 单位 | 工程量 | 金 额 (元) |  |  |  |  | 备注
[6 empty] | 综合单价 | 合价 | 其中
[8 empty] | 人工费 | 机械费 | 暂估价
14 | 030502010005 | 配线架 | 50对语音配线架 | 个 | 3 | 120 | 360
15 | 030502001001 | 机柜、机架 | 42U机柜，600*600*2000 | 个 | 4 | 1700 | 6800
|  | 视频监控系统 |  |  |  |  | 113670
16 | 030507008001 | 监控摄像设备 | 半球彩色摄像机 | 台 | 34 | 430 | 14620
17 | 030507008002 | 监控摄像设备 | 客流摄像机 | 台 | 6 | 1800 | 10800
18 | 030501012005 | 交换机 | 24口POE交换机 | 台 | 2 | 2500 | 5000
19 | 030501012006 | 交换机 | 16口POE交换机 | 台 | 1 | 1900 | 1900
20 | 030501007002 | 接口卡 | 千兆单模光模块 | 台 | 2 | 450 | 900
21 | 030501017001 | 软件 | 客流系统服务器 | 套 | 1 | 30000 | 30000
22 | 030501012007 | 交换机 | 设备网核心交换机 | 台 | 1 | 4500 | 4500
23 | 030507013001 | 录像设备 | 32路硬盘录像机 | 台 | 3 | 3000 | 9000
24 | 030501001001 | 输入设备 | 硬盘(数据盘) 6T | 块 | 13 | 1150 | 14950
25 | 030507014001 | 显示设备 | 监视器55寸 | 台 | 2 | 5100 | 10200
26 | 030507014002 | 显示设备 | 监视器24寸 | 台 | 1 | 2300 | 2300
27 | 030502010006 | 配线架 | 4口光纤配线架 | 个 | 2 | 50 | 100
本页小计 | [6 empty] | 111430
【表10.2.2-16】
分部分项工程清单与计价表
单位(专业)工程名称:安装工程-智能化-设备询价 | [5 empty] | 标段: |  |  | 第3页 共6页
序号 | 项目编码 | 项目名称 | 项目特征 | 计量 单位 | 工程量 | 金 额 (元) |  |  |  |  | 备注
[6 empty] | 综合单价 | 合价 | 其中
[8 empty] | 人工费 | 机械费 | 暂估价
28 | 030501001002 | 输入设备 | 管理电脑，i5 | 台 | 1 | 6000 | 6000
29 | 030502001002 | 机柜、机架 | 42U机柜，600*600*2000 | 个 | 2 | 1700 | 3400
|  | 出入口控制及访客管理系统 |  |  |  |  | 14340
30 | 030507005001 | 出入口目标识别设备 | 人脸识别一体机 | 台 | 6 | 1500 | 9000
31 | 030507005002 | 出入口目标识别设备 | 人脸采集器 | 台 | 1 | 1700 | 1700
32 | 030507007001 | 出入口执行机构设备 | 单门磁力锁,280KG拉力 | 台 | 1 | 280 | 280
33 | 030507007002 | 出入口执行机构设备 | 双门磁力锁,280KG拉力 | 台 | 5 | 510 | 2550
34 | 030507007003 | 出入口执行机构设备 | 出门按钮 86普通型 | 台 | 6 | 15 | 90
35 | Z030508003001 | 其他电源设备安装 | 门禁电源 12V5A | 台 | 6 | 120 | 720
|  | 信息发布 |  |  |  |  | 326460
36 | 030507014004 | 显示设备 | LED显示屏P1.86 " | m2 | 17.92 | 6700 | 120064
37 | 030501010001 | 收发器 | 接收卡 | 台 | 1 | 3500 | 3500
本页小计 | [6 empty] | 147304
【表10.2.2-16】
分部分项工程清单与计价表
单位(专业)工程名称:安装工程-智能化-设备询价 | [5 empty] | 标段: |  |  | 第4页 共6页
序号 | 项目编码 | 项目名称 | 项目特征 | 计量 单位 | 工程量 | 金 额 (元) |  |  |  |  | 备注
[6 empty] | 综合单价 | 合价 | 其中
[8 empty] | 人工费 | 机械费 | 暂估价
38 | Z030508003002 | 其他电源设备安装 | 开关电源 " | 台 | 1 | 4000 | 4000
39 | 030507012001 | 视频传输设备 | 视频处理器 | 台 | 1 | 6000 | 6000
40 | 030507012002 | 视频传输设备 | LED播放软件 | 台 | 1 | 700 | 700
41 | 030507014005 | 显示设备 | 钢结构 | m2 | 17.92 | 550 | 9856
42 | 030506004001 | 背景音乐系统设备 | 专业功放 | 台 | 2 | 2000 | 4000
43 | 030506001001 | 扩声系统设备 | 吸顶喇叭 | 台 | 4 | 410 | 1640
44 | 030507014003 | 显示设备 | LCD拼接屏55寸 | 台 | 12 | 4600 | 55200
45 | 030501010002 | 收发器 | 输出节点 | 台 | 12 | 5200 | 62400
46 | 030501010003 | 收发器 | 4K输出节点 | 台 | 1 | 5700 | 5700
47 | 030501010004 | 收发器 | 输入节点 | 台 | 3 | 5700 | 17100
48 | 030507012003 | 视频传输设备 | 可视化中央控制软件 | 台 | 1 | 2000 | 2000
49 | 030507012004 | 视频传输设备 | 平板电脑 11英寸 8+128GB | 台 | 1 | 3100 | 3100
50 | 030501001003 | 输入设备 | 管理电脑 | 台 | 1 | 5000 | 5000
本页小计 | [6 empty] | 176696
【表10.2.2-16】
分部分项工程清单与计价表
单位(专业)工程名称:安装工程-智能化-设备询价 | [5 empty] | 标段: |  |  | 第5页 共6页
序号 | 项目编码 | 项目名称 | 项目特征 | 计量 单位 | 工程量 | 金 额 (元) |  |  |  |  | 备注
[6 empty] | 综合单价 | 合价 | 其中
[8 empty] | 人工费 | 机械费 | 暂估价
51 | 030501012008 | 交换机 | 24口POE交换机 | 台 | 1 | 2700 | 2700
52 | 030507009001 | 视频控制设备 | 节目管理服务器 | 台 | 1 | 23500 | 23500
|  | 静电地板 |  |  |  |  | 10850
53 | 011104004001 | 防静电活动地板 | 防静电活动地板，600*600*35 | m2 | 35.00 | 310 | 10850
|  | 多功能培训教室 |  |  |  |  | 69050
54 | 030507014006 | 显示设备 | 75寸液晶屏 | 台 | 2 | 14500 | 29000
55 | 030506001002 | 扩声系统设备 | 壁挂会议音箱 | 台 | 4 | 3500 | 14000
56 | 030501005002 | 插箱、机柜 | 机柜 600*600*1200 | 台 | 1 | 1100 | 1100
57 | 030506004002 | 背景音乐系统设备 | 专业功放 | 台 | 2 | 2850 | 5700
58 | 030506001003 | 扩声系统设备 | 数字音频处理器 | 台 | 1 | 3500 | 3500
59 | 030506001004 | 扩声系统设备 | 2编组8路调音台 | 台 | 1 | 2700 | 2700
60 | 030506001005 | 扩声系统设备 | 数字反馈抑制器 | 台 | 1 | 2200 | 2200
61 | 030506001006 | 扩声系统设备 | 双手持无线话筒 | 台 | 1 | 2000 | 2000
62 | 030506001007 | 扩声系统设备 | 一拖四无线会议麦克风 | 台 | 1 | 3600 | 3600
63 | 030506001008 | 扩声系统设备 | 电源时序器 | 台 | 1 | 1350 | 1350
本页小计 | [6 empty] | 102200
【表10.2.2-16】
分部分项工程清单与计价表
单位(专业)工程名称:安装工程-智能化-设备询价 | [5 empty] | 标段: |  |  | 第6页 共6页
序号 | 项目编码 | 项目名称 | 项目特征 | 计量 单位 | 工程量 | 金 额 (元) |  |  |  |  | 备注
[6 empty] | 综合单价 | 合价 | 其中
[8 empty] | 人工费 | 机械费 | 暂估价
64 | 030506004003 | 背景音乐系统设备 | 视频高清混合矩阵 | 台 | 1 | 3100 | 3100
65 | 03B005 | 无线投屏器 | 无线投屏器，4K高清 | 台 | 1 | 800 | 800
本页小计 | [6 empty] | 3900
合计 | [6 empty] | 658960

## 6_表10_2_2-16 施工技术措施项目清单与计价表
【表10.2.2-16】
施工技术措施项目清单与计价表
单位(专业)工程名称:安装工程-智能化-设备询价 | [5 empty] | 标段: |  |  | 第1页 共1页
序号 | 项目编码 | 项目名称 | 项目特征 | 计量 单位 | 工程量 | 金 额 (元) |  |  |  |  | 备注
[6 empty] | 综合单价 | 合价 | 其中
[8 empty] | 人工费 | 机械费 | 暂估价
|  | 脚手架搭拆 |  |  | 0
本页小计
合计

## 6_表10_2_2-29 主要工日一览表
【表10.2.2-29】
主要工日一览表
工程名称:智能化-设备询价 |  |  | 标段: |  | 第1页 共1页
序号 | 工日名称（类别） | 单位 | 数 量 | 单价(元) | 合价（元） | 备注

## 6_表10_2_2-31 主要材料和工程设备一览表
【表10.2.2-31】
主要材料和工程设备一览表
工程名称:智能化-设备询价 |  |  |  | 标段: |  | 第1页 共1页
序号 | 名称、规格、型号 | 单位 | 数量 | 单价(元) | 合价（元） | 备注
1 | 硬盘(数据盘) 4T， 7200RPM， 3.5寸， SATA | 块 | 13 | 1150 | 14950

## 6_表10_2_2-32 主要机械台班一览表
【表10.2.2-32】
主要机械台班一览表
工程名称:智能化-设备询价 |  |  |  | 标段: | 第1页 共1页
序号 | 机械名称、规格、型号 | 单位 | 数 量 | 单价(元) | 合价（元） | 备注

## 7_表10_2_2-13 【不含单列】单位(专业)工程招
【表10.2.2-13】
单位（专业）工程招标控制价费用表
工程名称:安装工程-空调-设备询价 |  |  | 标段: | 第1页 共1页
序号 | 费用名称 |  | 计算公式 | 金额 (元) | 备注
1 | 分部分项工程费 |  | ∑(分部分项工程量×综合单价） | 380199 | 见表10.2.2-16
1.1 | 其中 | 人工费+机械费 | ∑分部分项（定额人工费+定额机械费）
2 | 措施项目费 |  | （2.1+2.2）
2.1 | 施工技术措施项目费 |  | ∑(技措项目工程量×综合单价） |  | 见表10.2.2-16
2.1.1 | 其中 | 人工费+机械费 | ∑技措项目（定额人工费+定额机械费）
2.2 | 施工组织措施项目费 |  | (1.1+2.1.1)×0% |  | 见表10.2.2-20
2.2.1 | 其中 | 安全文明施工基本费 | (1.1+2.1.1)×0% |  | 见表10.2.2-20
3 | 其他项目费 |  | （3.1+3.2+3.3+3.4）
3.1 | 暂列金额 |  | 3.1.1+3.1.2+3.1.3 |  | 见表10.2.2-21
3.1.1 | 其中 | 标化工地增加费 | 按招标文件规定额度列计 |  | 见表10.2.2-22
3.1.2 |  | 优质工程增加费 | 按招标文件规定额度列计 |  | 见表10.2.2-22
3.1.3 |  | 其他暂列金额 | 按招标文件规定额度列计 |  | 见表10.2.2-22
3.2 | 暂估价 |  | 3.2.1+3.2.2+3.2.3 |  | 见表10.2.2-21
3.2.1 | 其中 | 材料（工程设备）暂估价 | 按招标文件规定额度列计 (或计入综合单价) |  | 见表10.2.2-23
3.2.2 |  | 专业工程暂估价 | 按招标文件规定额度列计 |  | 见表10.2.2-24
3.2.3 |  | 专项技术措施暂估价 | 按招标文件规定额度列计 |  | 见表10.2.2-25
3.3 | 计日工 |  | ∑计日工(暂估数量×综合单价） |  | 见表10.2.2-21
3.4 | 施工总承包服务费 |  | 3.4.1+3.4.2 |  | 见表10.2.2-21
3.4.1 | 其中 | 专业发包工程管理费 | ∑专业发包工程（暂估金额×费率） |  | 见表10.2.2-27
3.4.2 |  | 甲供材料设备管理费 | 甲供材料暂估金额×费率+甲供设备暂估金额×费率 |  | 见表10.2.2-27
4 | 规费 |  | (1.1+2.1.1)×0%
5 | 税金 |  | (1+2+3+4)×9% | 34217.91
招标控制价合计 |  |  | 1+2+3+4+5 | 414416.91

## 7_表10_2_2-16 分部分项工程清单与计价表
【表10.2.2-16】
分部分项工程清单与计价表
单位(专业)工程名称:安装工程-空调-设备询价 | [5 empty] | 标段: |  |  | 第1页 共2页
序号 | 项目编码 | 项目名称 | 项目特征 | 计量 单位 | 工程量 | 金 额 (元) |  |  |  |  | 备注
[6 empty] | 综合单价 | 合价 | 其中
[8 empty] | 人工费 | 机械费 | 暂估价
|  | 空调系统 |  |  |  |  | 380199
1 | 030701003001 | 空调器 | 风管机1.5HP，制冷量（KW）3.5，制热量（KW）3.5，制冷功率（kw）1.4，制热功率（kw）1.4，机内静压（Pa）30，含内机； | 台 | 4 | 3314 | 13256
2 | 030701003002 | 空调器 | 风管机2HP，制冷量（KW）5.1，制热量（KW）6.5，制冷功率（kw）2.35，制热功率（kw）2.2，机内静压（Pa）30，含内机； | 台 | 28 | 4217 | 118076
3 | 030701003003 | 空调器 | 风管机3HP，制冷量（KW）7.2，制热量（KW）8，制冷功率（kw）2.45，制热功率（kw）2.45，机内静压（Pa）50，含内机； | 台 | 12 | 5759 | 69108
4 | 030701003004 | 空调器 | 风管机5HP，制冷量（KW）12.5，制热量（KW）14，制冷功率（kw）4.41，制热功率（kw）4.24，机内静压（Pa）70，含内机； | 台 | 11 | 9346 | 102806
5 | 030701003005 | 空调器 | 四面出风吸顶机3HP，制冷量（KW）7.2，制热量（KW）8，制冷功率（kw）2.35，制热功率（kw）2.35，含内机； | 台 | 3 | 6977 | 20931
6 | 030701003006 | 空调器 | 四面出风吸顶机5HP，制冷量（KW）12.5，制热量（KW）14，制冷功率（kw）4.18，制热功率（kw）4.01，含内机； | 台 | 6 | 9337 | 56022
本页小计 | [6 empty] | 380199
【表10.2.2-16】
分部分项工程清单与计价表
单位(专业)工程名称:安装工程-空调-设备询价 | [5 empty] | 标段: |  |  | 第2页 共2页
序号 | 项目编码 | 项目名称 | 项目特征 | 计量 单位 | 工程量 | 金 额 (元) |  |  |  |  | 备注
[6 empty] | 综合单价 | 合价 | 其中
[8 empty] | 人工费 | 机械费 | 暂估价
合计 | [6 empty] | 380199

## 7_表10_2_2-16 施工技术措施项目清单与计价表
【表10.2.2-16】
施工技术措施项目清单与计价表
单位(专业)工程名称:安装工程-空调-设备询价 | [5 empty] | 标段: |  |  | 第1页 共1页
序号 | 项目编码 | 项目名称 | 项目特征 | 计量 单位 | 工程量 | 金 额 (元) |  |  |  |  | 备注
[6 empty] | 综合单价 | 合价 | 其中
[8 empty] | 人工费 | 机械费 | 暂估价
|  | 脚手架搭拆 |  |  | 0
本页小计
合计

## 7_表10_2_2-29 主要工日一览表
【表10.2.2-29】
主要工日一览表
工程名称:空调-设备询价 |  |  | 标段: |  | 第1页 共1页
序号 | 工日名称（类别） | 单位 | 数 量 | 单价(元) | 合价（元） | 备注

## 7_表10_2_2-31 主要材料和工程设备一览表
【表10.2.2-31】
主要材料和工程设备一览表
工程名称:空调-设备询价 |  |  |  | 标段: |  | 第1页 共1页
序号 | 名称、规格、型号 | 单位 | 数量 | 单价(元) | 合价（元） | 备注

## 7_表10_2_2-32 主要机械台班一览表
【表10.2.2-32】
主要机械台班一览表
工程名称:空调-设备询价 |  |  |  | 标段: | 第1页 共1页
序号 | 机械名称、规格、型号 | 单位 | 数 量 | 单价(元) | 合价（元） | 备注