## 表10_2_2-2 招标工程量清单扉页格式
【表10.2.2-2】
| 平阳县中医院迁扩建工程智能化 |  |  | 工程
招标工程量清单
招 标 人: |  | 造价咨询人:
| (单位盖章) |  | (单位资质专用章)
法定代表人 或其授权人: |  | 法定代表人 或其授权人:
| (签字或盖章) |  | (签字或盖章)
编 制 人: |  | 复 核 人:
| (造价工程师签字盖专用章) |  | (造价工程师签字盖专用章)
编制时间: |  | 复核时间:

## 1_表10_2_2-16 分部分项工程清单与计价表
【表10.2.2-16】
分部分项工程清单与计价表
单位(专业)工程名称:平阳县中医院迁扩建工程智能化-1#门诊 | [5 empty] | 标段: |  |  | 第1页 共48页
序号 | 项目编码 | 项目名称 | 项目特征 | 计量 单位 | 工程量 | 金 额 (元) |  |  |  |  | 备注
[6 empty] | 综合单价 | 合价 | 其中
[8 empty] | 人工费 | 机械费 | 暂估价
综合布线系统
1 | 030502001001 | 机柜、机架 | 机柜47U SPCC优质冷扎钢板制作； 表面处理:脱脂、酸洗、磷化、静电喷塑 | 台 | 12
2 | 030404031001 | 小电器 | PDU 6位10A万用孔 | 个 | 12
3 | 030404031002 | 小电器 | 工业连接器 16A | 个 | 12
4 | 030502012001 | 信息插座 | 86型单口面板 1、面板材料为优质PC,防尘门材料为PP, 2、塑料件阻燃等级:UL 94-V2 3、面板规格为国际标准的86*86mm,外观为圆角造型 | 个 | 226
5 | 030502012002 | 信息插座 | 86型双口面板 1、面板材料为优质PC,防尘门材料为PP, 2、塑料件阻燃等级:UL 94-V2 3、面板规格为国际标准的86*86mm,外观为圆角造型。 | 个 | 549
本页小计
【表10.2.2-16】
分部分项工程清单与计价表
单位(专业)工程名称:平阳县中医院迁扩建工程智能化-1#门诊 | [5 empty] | 标段: |  |  | 第2页 共48页
序号 | 项目编码 | 项目名称 | 项目特征 | 计量 单位 | 工程量 | 金 额 (元) |  |  |  |  | 备注
[6 empty] | 综合单价 | 合价 | 其中
[8 empty] | 人工费 | 机械费 | 暂估价
6 | 030502012003 | 信息插座 | 6类非屏蔽模块 1、材料:塑料件为PC/ABS合金,簧片为锡青铜带并镀金50U'' 2、塑料件阻燃等级:UL 94-V0 3、执行标准:YD/T 926.3、ISO/IEC 11801、TIA/EIA 568C.2 4、模块前部可以安装多种颜色的彩色电话和电脑标识,以区分模块的具体应用 5、模块满足TIA/EIA 568C标准的原件级性能要求,具有信息产业部的原件 级检测报告。通过UL认证,模块带宽250MHz,符合最新国际和国家标准 | 个 | 1324
7 | 030502010001 | 配线架 | 24位RJ45安装板 1、 材料:架体为冷轧钢板,内部塑料件为PC/ABS合金 。 2、塑料件阻燃等级:UL 94-V0。 3、19英寸设计,占机柜1U空间。 3、安装板架体采用冷轧钢板,钢板经脱脂、酸洗、磷化和静电喷塑。 4、安装板采用分体独立式设计,每6个一组,任意一只塑料安装件均可拆卸。 5、安装板支持前后端拆卸,更加适应于壁挂式机柜或宽带箱产品使用 。 6、安装板装配彩色模块后能在机柜内部通过模块的颜色来区分不同网段 。 7、装板后部具有可拆卸式理线架,便于电缆固定。 8、每块安装板配置24只六类RJ45模块。 | 个 | 79
本页小计
【表10.2.2-16】
分部分项工程清单与计价表
单位(专业)工程名称:平阳县中医院迁扩建工程智能化-1#门诊 | [5 empty] | 标段: |  |  | 第3页 共48页
序号 | 项目编码 | 项目名称 | 项目特征 | 计量 单位 | 工程量 | 金 额 (元) |  |  |  |  | 备注
[6 empty] | 综合单价 | 合价 | 其中
[8 empty] | 人工费 | 机械费 | 暂估价
8 | 030502017001 | 线管理器 | 理线架 1、 材料:架体为冷轧钢板。 2、19英寸设计,占机柜1U空间。 3、安装板架体采用冷轧钢板,钢板经脱脂、酸洗、磷化和静电喷塑 。 | 个 | 79
9 | 030502010002 | 配线架 | 100对110配线架 1、材料:塑料件为PC/ABS合金,簧片镀银50U'' 2、塑料件阻燃等级:UL 94-V0 。 3、寿 命: IDC端接次数≥200次。 4、性能为超五类,模块带宽100MHz,符合最新国际和国家标准 ,占1U | 个 | 7
10 | 030502017002 | 线管理器 | 110配架过线槽 | 个 | 7
11 | 030502009001 | 跳线 | 6类非屏蔽跳线(3米)(工作区跳线) 1、材料:跳线外护套材料为PVC,内部导体为多股软线,线径28AWG 。 2、材料阻燃等级:UL 94-V0 。 3、执行标准:ISO/IEC 11801、TIA/EIA 568C.2、YD/T 926.3 。 4、跳线符合TIA/EIA 606规范要求,可以通过不同颜色区分不同类型网络。 5、线缆为六类多股软线,符合TIA/EIA 568C标准的要求。 6、确保电缆和插头的可靠连接,插头可重复插拔次数≥750次 。 | 条 | 1324
本页小计
【表10.2.2-16】
分部分项工程清单与计价表
单位(专业)工程名称:平阳县中医院迁扩建工程智能化-1#门诊 | [5 empty] | 标段: |  |  | 第4页 共48页
序号 | 项目编码 | 项目名称 | 项目特征 | 计量 单位 | 工程量 | 金 额 (元) |  |  |  |  | 备注
[6 empty] | 综合单价 | 合价 | 其中
[8 empty] | 人工费 | 机械费 | 暂估价
12 | 030502009002 | 跳线 | 6类非屏蔽跳线(2米) (管理间跳线) 1、材料:跳线外护套材料为PVC,内部导体为多股软线,线径28AWG 。 2、材料阻燃等级:UL 94-V2 。 3、执行标准:YD/T 926.3、ISO/IEC 11801、TIA/EIA 568C.2 4、跳线符合TIA/EIA 606规范要求,可以通过不同颜色区分不同类型网络。 5、线缆为六类多股软线,符合TIA/EIA 568C标准的要求,传输带宽为250MHz 6、确保电缆和插头的可靠连接,插头可重复插拔次数≥750次 。 | 条 | 993
13 | 030502009003 | 跳线 | RJ45-110 1对跳线（2米） 1、材料:跳线外护套材料为PVC,内部导体为多股软线,线径24AWG 。 2、材料阻燃等级:UL 94-V0 。 3、执行标准:YD/T 926.3、ISO/IEC 11801、TIA/EIA 568C.2 4、用于110模块与具有RJ45接口配线架之间的连接。 5、确保电缆和插头的可靠连接,插头可重复插拔次数≥750次 。 | 条 | 436
14 | 030502010003 | 配线架 | 48芯LC双工光配架面板 支持最多48芯光纤的端接； | 个 | 7
本页小计
【表10.2.2-16】
分部分项工程清单与计价表
单位(专业)工程名称:平阳县中医院迁扩建工程智能化-1#门诊 | [5 empty] | 标段: |  |  | 第5页 共48页
序号 | 项目编码 | 项目名称 | 项目特征 | 计量 单位 | 工程量 | 金 额 (元) |  |  |  |  | 备注
[6 empty] | 综合单价 | 合价 | 其中
[8 empty] | 人工费 | 机械费 | 暂估价
15 | 030502013001 | 光纤盒 | LC双工单模耦合器 1.LC单模光纤耦合器 2.接口：LC 3.主体类型：双工 4.接口功能：标准 5.总端口数量：2 6.传输标准：TIA/EIA-568-B.3 TIA/EIA-604 FOCIS-3 | 个 | 126
16 | 030502009004 | 跳线 | LC-LC 双芯单模跳线 (2 米 ) 1、规格:9/125%%131m ,支持万兆 以太网。 2、插损: ≤0.2(典型值)/≤0.35(最大值)。 3、回损:>50(典型值) 4、机械耐久性:500次≤0.2dB(插入损耗变化量)/500次<5dB(回波损耗变化量) 5、物理强度:< 19.6 N 6、 推压强度:< 98N 7、 插拔强度:< 68.6 N | 条 | 21
本页小计
【表10.2.2-16】
分部分项工程清单与计价表
单位(专业)工程名称:平阳县中医院迁扩建工程智能化-1#门诊 | [5 empty] | 标段: |  |  | 第6页 共48页
序号 | 项目编码 | 项目名称 | 项目特征 | 计量 单位 | 工程量 | 金 额 (元) |  |  |  |  | 备注
[6 empty] | 综合单价 | 合价 | 其中
[8 empty] | 人工费 | 机械费 | 暂估价
17 | 030502016001 | 布放尾纤 | LC单芯单模尾纤 1、规格:9/125%%131m ,支持万兆 以太网。 2、插损: ≤0.2(典型值)/≤0.35(最大值)。 3、回损:>50(典型值) 4、机械耐久性:500次≤0.2dB(插入损耗变化量)/500次<5dB(回波损耗变化量) 5、物理强度:< 19.6 N 6、 推压强度:< 98N 7、 插拔强度:< 68.6 N | 根 | 252
18 | 030502012004 | 信息插座 | LC光纤面板 | 个 | 5
19 | 030502019001 | 双绞线缆测试 | 测试 4对双绞线缆 | 链路 | 1324
20 | 030502020001 | 光纤测试 | 测试 光纤 | 链路 | 252
21 | 030502014001 | 光纤连接 | 光纤连接熔接法单模 | 芯 | 252
22 | 030502019002 | 双绞线缆测试 | 测试 大对数线缆 | 对 | 650
视频监控系统
23 | 030507008001 | 监控摄像设备 | 半球 具有200W像素 CMOS传感器。 支持H.265、H.264、MJPEG视频编码格式。 镜头支持自动变焦、自动调节光圈及一键聚焦功能。 支持DC12V/POE供电。 | 台 | 230
本页小计
【表10.2.2-16】
分部分项工程清单与计价表
单位(专业)工程名称:平阳县中医院迁扩建工程智能化-1#门诊 | [5 empty] | 标段: |  |  | 第7页 共48页
序号 | 项目编码 | 项目名称 | 项目特征 | 计量 单位 | 工程量 | 金 额 (元) |  |  |  |  | 备注
[6 empty] | 综合单价 | 合价 | 其中
[8 empty] | 人工费 | 机械费 | 暂估价
24 | 030507008002 | 监控摄像设备 | 枪机 具有200W像素 CMOS传感器。 镜头支持自动变焦、自动调节光圈及一键聚焦功能。 最低照度彩色：0.001 lx，黑白：0.0001 lx。 支持H.265、H.264、MJPEG视频编码格式 支持DC12V/POE供电。 | 台 | 12
25 | 030507008003 | 监控摄像设备 | 摄像机支架 | 台 | 12
26 | 030507008004 | 监控摄像设备 | 电梯半球 采用高性能两百万像素1/2.8英寸CMOS图像传感器。 支持H.265编码，压缩比高，超低码流 支持DC12V供电方式，方便工程安装 | 台 | 7
27 | 030503002001 | 通讯网络控制设备 | 无线网桥 定向支持11n协议，无线带宽300Mbps,传输距离400m； | 台 | 7
28 | 030507011001 | 视频补偿器 | 楼层叠加器 通讯接口：TCP/IP 显示楼导层：-9～99 输入电压： DC12V 功耗： ＜5W 环境温度： -10℃～55℃ 相对湿度： ＜95% 电梯最高速度：15m/s | 台 | 7
29 | 030502001002 | 机柜、机架 | 机柜42U W600mm*D600mm*H2000mm SPCC优质冷扎钢板制作； 表面处理:脱脂、酸洗、磷化、静电喷塑 | 台 | 5
本页小计
【表10.2.2-16】
分部分项工程清单与计价表
单位(专业)工程名称:平阳县中医院迁扩建工程智能化-1#门诊 | [5 empty] | 标段: |  |  | 第8页 共48页
序号 | 项目编码 | 项目名称 | 项目特征 | 计量 单位 | 工程量 | 金 额 (元) |  |  |  |  | 备注
[6 empty] | 综合单价 | 合价 | 其中
[8 empty] | 人工费 | 机械费 | 暂估价
30 | 030404031003 | 小电器 | PDU 6位10A万用孔 | 个 | 5
31 | 030404031004 | 小电器 | 工业连接器 16A | 个 | 5
32 | 030506001001 | 扩声系统设备 | 全向性拾音器 拾音范围 10-100平方米 音频传输距离 3000 米 频率响应 20Hz～20kHz 灵敏度 -30dB 信噪比 80dB（1米40 dB音源SPL） 50dB(10米40 dB音源SPL) 指向特性 全指向性 动态范围 104dB(1KHz at Max dB SPL) 最大承受音压 120dB SPL（1 KHz,THD 1%） 输出阻抗 600欧姆非平衡 输出信号幅度 2.5Vpp/-25dB | 台 | 22
33 | Z030508003001 | 其他电源设备安装 | 拾音器电源 DC12V(与拾音器配套) | 台 | 3
34 | 030502010004 | 配线架 | 24芯LC双工光配架面板 支持最多24芯光纤的端接； | 个 | 5
本页小计
【表10.2.2-16】
分部分项工程清单与计价表
单位(专业)工程名称:平阳县中医院迁扩建工程智能化-1#门诊 | [5 empty] | 标段: |  |  | 第9页 共48页
序号 | 项目编码 | 项目名称 | 项目特征 | 计量 单位 | 工程量 | 金 额 (元) |  |  |  |  | 备注
[6 empty] | 综合单价 | 合价 | 其中
[8 empty] | 人工费 | 机械费 | 暂估价
35 | 030502013002 | 光纤盒 | LC双工单模耦合器 1.LC单模光纤耦合器 2.接口：LC 3.主体类型：双工 4.接口功能：标准 5.总端口数量：2 6.传输标准：TIA/EIA-568-B.3 TIA/EIA-604 FOCIS-3 | 个 | 80
36 | 030502009005 | 跳线 | LC-LC 双芯单模跳线 (2 米 ) 1、规格:9/125%%131m ,支持万兆 以太网。 2、插损: ≤0.2(典型值)/≤0.35(最大值)。 3、回损:>50(典型值) 4、机械耐久性:500次≤0.2dB(插入损耗变化量)/500次<5dB(回波损耗变化量) 5、物理强度:< 19.6 N 6、 推压强度:< 98N 7、 插拔强度:< 68.6 N | 条 | 10
本页小计
【表10.2.2-16】
分部分项工程清单与计价表
单位(专业)工程名称:平阳县中医院迁扩建工程智能化-1#门诊 | [5 empty] | 标段: |  |  | 第10页 共48页
序号 | 项目编码 | 项目名称 | 项目特征 | 计量 单位 | 工程量 | 金 额 (元) |  |  |  |  | 备注
[6 empty] | 综合单价 | 合价 | 其中
[8 empty] | 人工费 | 机械费 | 暂估价
37 | 030502016002 | 布放尾纤 | LC单芯单模尾纤 1、规格:9/125%%131m ,支持万兆 以太网。 2、插损: ≤0.2(典型值)/≤0.35(最大值)。 3、回损:>50(典型值) 4、机械耐久性:500次≤0.2dB(插入损耗变化量)/500次<5dB(回波损耗变化量) 5、物理强度:< 19.6 N 6、 推压强度:< 98N 7、 插拔强度:< 68.6 N | 根 | 160
38 | 030507017001 | 安全防范分系统调试 | 电视监视系统摄像机259台 | 系统 | 1
39 | 030502019003 | 双绞线缆测试 | 测试 4对双绞线缆 | 链路 | 249
40 | 030502020002 | 光纤测试 | 测试 光纤 | 链路 | 80
41 | 030502014002 | 光纤连接 | 光纤连接熔接法单模 | 芯 | 160
一卡通系统
42 | 030507005001 | 出入口目标识别设备 | 门禁读卡器 1.分体式读卡器采用韦根接口与分体式控制器相连，韦根连接距离最大为100米 2.电源电压：DC12V； 3.通讯方式：Wiegand； 4.读卡距离：IC卡3-5cm ； 5.信号传输距离：﹤100m； | 台 | 126
本页小计
【表10.2.2-16】
分部分项工程清单与计价表
单位(专业)工程名称:平阳县中医院迁扩建工程智能化-1#门诊 | [5 empty] | 标段: |  |  | 第11页 共48页
序号 | 项目编码 | 项目名称 | 项目特征 | 计量 单位 | 工程量 | 金 额 (元) |  |  |  |  | 备注
[6 empty] | 综合单价 | 合价 | 其中
[8 empty] | 人工费 | 机械费 | 暂估价
43 | 030507006001 | 出入口控制设备 | 四门控制器 1.处理器：32位ARM内核，并且使用双ARM内核，处理速度更快 2.存储器：采用DataFlash，存储容量大，数据保存更加稳定可靠 3.持卡人容量： ≥100000 4.事件存储容量： ≥50000 5.数据保存：FLASH保存数据，掉电不丢失 6.通讯接口：RS485通讯或TCP/IP通讯（自选） 7.开门模式：常开、常闭、密码开门、刷卡开门、密码、首卡常开、多卡验证开 门、远程开门、按钮开门等多种控制模式 8.报警方式：超时报警、消防报警、防撬报警、胁迫报警、非法闯入报警、非法 刷卡报警 9.安全级别：多种安全级别，特殊情况下，可以提高控制器的安全级别，控制部 分人员进入 10.联动功能：支持消防报警联动及其它报警联动功能 11.安全保护：1. 抗雷电冲击；采用双电源隔离，有效防止外部电源对控制器的 干扰。 12.读卡接口：Wiegand26、Wiegand3 | 台 | 34
本页小计
【表10.2.2-16】
分部分项工程清单与计价表
单位(专业)工程名称:平阳县中医院迁扩建工程智能化-1#门诊 | [5 empty] | 标段: |  |  | 第12页 共48页
序号 | 项目编码 | 项目名称 | 项目特征 | 计量 单位 | 工程量 | 金 额 (元) |  |  |  |  | 备注
[6 empty] | 综合单价 | 合价 | 其中
[8 empty] | 人工费 | 机械费 | 暂估价
4等 13.备用电池输入接口：支持 14. 智能检测功能：可检测电源故障、防拆报警
44 | 030507005002 | 出入口目标识别设备 | 指纹考勤机 硬件平台：ARM工业级架构 指纹容量：1000枚 记录容量：100000条 工作方式：脱机 识别方式：指纹，密码，ID/IC卡（可选其中一个，或全不选） 对比方式：1：N（指纹），1：1（密码） 考勤速度：< 1.5秒 误判率（FAR）：<0.0001% 拒真率（FRR）：<0.01% 通讯方式： TCP/IP 采集器：高精度全反射光学采集器 有效采集面积：16*16mm（360度可设别） 指纹图象分辩率：500dpi | 台 | 1
45 | 030507007001 | 出入口执行机构设备 | 双门磁力锁 最大拉力：280KGX2 工作电流：DC12V/460mA,DC24V/230mA 解锁方式：断电解锁，带信号反馈 | 台 | 35
46 | 030507007002 | 出入口执行机构设备 | 电锁口 工作电流DC12V/0.25A，断电开锁，侧向抗拉力2500N。 | 台 | 91
本页小计
【表10.2.2-16】
分部分项工程清单与计价表
单位(专业)工程名称:平阳县中医院迁扩建工程智能化-1#门诊 | [5 empty] | 标段: |  |  | 第13页 共48页
序号 | 项目编码 | 项目名称 | 项目特征 | 计量 单位 | 工程量 | 金 额 (元) |  |  |  |  | 备注
[6 empty] | 综合单价 | 合价 | 其中
[8 empty] | 人工费 | 机械费 | 暂估价
47 | 030507005003 | 出入口目标识别设备 | 出门按钮 结构：塑料面板； 性能：最大耐电流1.25A，电压250V； 输出：常开； 类型：适合埋入式电器盒使用； 尺寸：86*86mm； 重量：0.07kg； | 台 | 126
48 | Z030508003002 | 其他电源设备安装 | 锁具电源 100W | 台 | 6
49 | Z030508003003 | 其他电源设备安装 | 锁具电源 200W | 台 | 3
50 | 030507004001 | 入侵报警信号传输设备 | 消防联动继电器 | 套 | 32
51 | 030507017002 | 安全防范分系统调试 | 出入口控制系统 126门 | 系统 | 1
网络电视（IPTV）系统
52 | 030502012005 | 信息插座 | 86型单口面板 1、面板材料为优质PC,防尘门材料为PP, 2、塑料件阻燃等级:UL 94-V2. 3、面板规格为国际标准的86*86mm,外观为圆角造型 | 个 | 14
本页小计
【表10.2.2-16】
分部分项工程清单与计价表
单位(专业)工程名称:平阳县中医院迁扩建工程智能化-1#门诊 | [5 empty] | 标段: |  |  | 第14页 共48页
序号 | 项目编码 | 项目名称 | 项目特征 | 计量 单位 | 工程量 | 金 额 (元) |  |  |  |  | 备注
[6 empty] | 综合单价 | 合价 | 其中
[8 empty] | 人工费 | 机械费 | 暂估价
53 | 030502012006 | 信息插座 | 6类非屏蔽模块 1、材料:塑料件为PC/ABS合金,簧片为锡青铜带并镀金50U'' 2、塑料件阻燃等级:UL 94-V0 3、执行标准:YD/T 926.3、ISO/IEC 11801、TIA/EIA 568C.2 4、模块前部可以安装多种颜色的彩色电话和电脑标识,以区分模块的具体应用 5、模块满足TIA/EIA 568C标准的原件级性能要求,具有信息产业部的原件 级检测报告。通过UL认证,模块带宽250MHz,符合最新国际和国家标准 | 个 | 14
54 | 030502013003 | 光纤盒 | LC双工单模耦合器 1.LC单模光纤耦合器 2.接口：LC 3.主体类型：双工 4.接口功能：标准 5.总端口数量：2 6.传输标准：TIA/EIA-568-B.3 TIA/EIA-604 FOCIS-3 | 个 | 4
本页小计
【表10.2.2-16】
分部分项工程清单与计价表
单位(专业)工程名称:平阳县中医院迁扩建工程智能化-1#门诊 | [5 empty] | 标段: |  |  | 第15页 共48页
序号 | 项目编码 | 项目名称 | 项目特征 | 计量 单位 | 工程量 | 金 额 (元) |  |  |  |  | 备注
[6 empty] | 综合单价 | 合价 | 其中
[8 empty] | 人工费 | 机械费 | 暂估价
55 | 030502009006 | 跳线 | LC-LC 双芯单模跳线 (2 米 ) 1、规格:9/125%%131m ,支持万兆 以太网。 2、插损: ≤0.2(典型值)/≤0.35(最大值)。 3、回损:>50(典型值) 4、机械耐久性:500次≤0.2dB(插入损耗变化量)/500次<5dB(回波损耗变化量) 5、物理强度:< 19.6 N 6、 推压强度:< 98N 7、 插拔强度:< 68.6 N | 条 | 1
56 | 030502016003 | 布放尾纤 | LC单芯单模尾纤 1、规格:9/125%%131m ,支持万兆 以太网。 2、插损: ≤0.2(典型值)/≤0.35(最大值)。 3、回损:>50(典型值) 4、机械耐久性:500次≤0.2dB(插入损耗变化量)/500次<5dB(回波损耗变化量) 5、物理强度:< 19.6 N 6、 推压强度:< 98N 7、 插拔强度:< 68.6 N | 根 | 8
57 | 030502019004 | 双绞线缆测试 | 测试 4对双绞线缆 | 链路 | 14
58 | 030502020003 | 光纤测试 | 测试 光纤 | 链路 | 8
59 | 030502014003 | 光纤连接 | 光纤连接熔接法单模 | 芯 | 8
背景音乐系统
本页小计
【表10.2.2-16】
分部分项工程清单与计价表
单位(专业)工程名称:平阳县中医院迁扩建工程智能化-1#门诊 | [5 empty] | 标段: |  |  | 第16页 共48页
序号 | 项目编码 | 项目名称 | 项目特征 | 计量 单位 | 工程量 | 金 额 (元) |  |  |  |  | 备注
[6 empty] | 综合单价 | 合价 | 其中
[8 empty] | 人工费 | 机械费 | 暂估价
60 | 030506004001 | 背景音乐系统设备 | 机柜式IP网络解码终端（带12 0W功放） 标准19英寸机架；内置1路网络硬件音频解码模块，支持TCP/IP、UDP、I GMP(组播协议)，实现网络化传输16位CD音质的音频信号。 内置高保真专业模拟功放，具有120W定阻（4-16Ω）及定压（70V、100 V）功率输出；1路线路（AUX）和1路话筒（MIC）输入接口；1路EMC输入 接口，输入紧急报警语音信号为直通，具有最高优先级；2路音频信号辅助输出 接口，可扩展外接功率放大器； 1路三线制音控强切输出接口，无需强切电源； 内置智能电源管理，无音乐或呼叫时，自动切断功放电源，有信号时自动打开功 放电源，支持IP软件编程预打开功放电源功能；支持广播系统对终端进行远程固 件升级；额定功率：120w | 台 | 1
本页小计
【表10.2.2-16】
分部分项工程清单与计价表
单位(专业)工程名称:平阳县中医院迁扩建工程智能化-1#门诊 | [5 empty] | 标段: |  |  | 第17页 共48页
序号 | 项目编码 | 项目名称 | 项目特征 | 计量 单位 | 工程量 | 金 额 (元) |  |  |  |  | 备注
[6 empty] | 综合单价 | 合价 | 其中
[8 empty] | 人工费 | 机械费 | 暂估价
61 | 030506004002 | 背景音乐系统设备 | 机柜式IP网络解码终端（带24 0W功放） 标准19英寸机架；内置1路网络硬件音频解码模块，支持TCP/IP、UDP、I GMP(组播协议)，实现网络化传输16位CD音质的音频信号。 内置高保真专业模拟功放，具有120W定阻（4-16Ω）及定压（70V、100 V）功率输出；1路线路（AUX）和1路话筒（MIC）输入接口；1路EMC输入 接口，输入紧急报警语音信号为直通，具有最高优先级；2路音频信号辅助输出 接口，可扩展外接功率放大器； 1路三线制音控强切输出接口，无需强切电源； 内置智能电源管理，无音乐或呼叫时，自动切断功放电源，有信号时自动打开功 放电源，支持IP软件编程预打开功放电源功能；支持广播系统对终端进行远程固 件升级；额定功率：240w | 台 | 6
本页小计
【表10.2.2-16】
分部分项工程清单与计价表
单位(专业)工程名称:平阳县中医院迁扩建工程智能化-1#门诊 | [5 empty] | 标段: |  |  | 第18页 共48页
序号 | 项目编码 | 项目名称 | 项目特征 | 计量 单位 | 工程量 | 金 额 (元) |  |  |  |  | 备注
[6 empty] | 综合单价 | 合价 | 其中
[8 empty] | 人工费 | 机械费 | 暂估价
62 | 030506004003 | 背景音乐系统设备 | 机柜式IP网络解码终端（带35 0W功放） 标准19英寸机架；内置1路网络硬件音频解码模块，支持TCP/IP、UDP、I GMP(组播协议)，实现网络化传输16位CD音质的音频信号。 内置高保真专业模拟功放，具有120W定阻（4-16Ω）及定压（70V、100 V）功率输出；1路线路（AUX）和1路话筒（MIC）输入接口；1路EMC输入 接口，输入紧急报警语音信号为直通，具有最高优先级；2路音频信号辅助输出 接口，可扩展外接功率放大器； 1路三线制音控强切输出接口，无需强切电源； 内置智能电源管理，无音乐或呼叫时，自动切断功放电源，有信号时自动打开功 放电源，支持IP软件编程预打开功放电源功能；支持广播系统对终端进行远程固 件升级；额定功率：350w | 台 | 1
本页小计
【表10.2.2-16】
分部分项工程清单与计价表
单位(专业)工程名称:平阳县中医院迁扩建工程智能化-1#门诊 | [5 empty] | 标段: |  |  | 第19页 共48页
序号 | 项目编码 | 项目名称 | 项目特征 | 计量 单位 | 工程量 | 金 额 (元) |  |  |  |  | 备注
[6 empty] | 综合单价 | 合价 | 其中
[8 empty] | 人工费 | 机械费 | 暂估价
63 | 030506001002 | 扩声系统设备 | 防火吸顶音箱 室内带阻燃铁后盖全音域天花音箱，防火型；额定功率（100V）：3W,6W ；额定功率（70V）：1.5W,3W；阻抗：Com/3.3KΩ/1.7KΩ ；灵敏度（1W/1M）：90dB；频率响应（-10dB）：110-18KHz；喇 叭单元：5"×1；防火测试：针焰试验；安装开孔尺寸：170mm；尺寸：20 0×120mm | 台 | 187
64 | 030506001003 | 扩声系统设备 | 防火壁挂音箱 1．额定功率（100V）：0.75W, 1.5W, 3W, 6W 2．额定功率（70V）：0.37W, 0.75W, 1.5W, 3W 3．灵敏度：91dB ±3dB 4．阻抗：Com /13.3KΩ/ 6.7KΩ/ 3.3KΩ/ 1.7KΩ 5．频率响应：100-16KHz 6．喇叭单元 ：5"×1 | 台 | 8
65 | 030506005001 | 背景音乐系统调试 | 分区试响 扬声器数量 | 台 | 195
ICU探视系统
本页小计
【表10.2.2-16】
分部分项工程清单与计价表
单位(专业)工程名称:平阳县中医院迁扩建工程智能化-1#门诊 | [5 empty] | 标段: |  |  | 第20页 共48页
序号 | 项目编码 | 项目名称 | 项目特征 | 计量 单位 | 工程量 | 金 额 (元) |  |  |  |  | 备注
[6 empty] | 综合单价 | 合价 | 其中
[8 empty] | 人工费 | 机械费 | 暂估价
66 | Z030509001001 | 家居控制设备安装 | 探视管理主机 采用DHW15.6寸高清液晶显示屏，电容式触摸屏，支持1080P高清视频，支 持桌面式支架安装或壁挂式安装； 可接听家属分机的呼叫并能高清可视全双工对讲；可与探视分机相互呼叫、高清 可视全双工对讲，分机呼叫时走廊显示屏会提示XX床呼叫； 可接听家属分机的呼叫并转接至相应的探视分机进行高清可视全双工对讲； 可监听监视通话中的患者与家属； 可设定分机的通话时间，以此来控制探访时间（时间范围60分钟以内）； 主机可显示家属分机与探视分机的通话时间，方便护士查看； 可对通话中的患者与家属进行插话提示； 可根据患者通话情况进行切断； 可查看病床患者，以监视患者病情； 患者家属用来邦手机APP远程探视，护士站的探视管理主机可帮其转接至对应 探视分机； 基于标准的ONVIF协议，可将通话时的音视频数据实时传输到音视频存储服务 器进行存储，并提供查询、播放功能； | 台 | 1
本页小计
【表10.2.2-16】
分部分项工程清单与计价表
单位(专业)工程名称:平阳县中医院迁扩建工程智能化-1#门诊 | [5 empty] | 标段: |  |  | 第21页 共48页
序号 | 项目编码 | 项目名称 | 项目特征 | 计量 单位 | 工程量 | 金 额 (元) |  |  |  |  | 备注
[6 empty] | 综合单价 | 合价 | 其中
[8 empty] | 人工费 | 机械费 | 暂估价
系统可接入点阵屏、实时显示呼叫信息； 探视分机和家属分机可与探视管理主机定时时间校准； 主机可开启变声功能； 显示屏分辨率：1920x1080像素；
67 | Z030509001002 | 家居控制设备安装 | 家属分机 局域网传输。采用DHW15.6寸高清液晶显示屏，电容式触摸屏，1080P高清 视频。 一键呼叫：患者家属可一键式呼叫护士站主机。 高清可视：护士站主机可接听家属分机的呼叫并转接至相应的探视分机，实现与 探视分机高清可视全双工对讲。对讲方式免提。 录音录像：基于标准的ONVIF协议，可将通话时的音视频数据实时传输到音视 频存储服务器进行存储，并提供查询、播放功能。 自身供电：随机附送开关电源，DC12V/5A 1个。 支持接入210台家属分机可视对讲。 显示屏尺寸：15.6英寸 显示屏分辨率：1920X1080像素 尺寸：395x236x22mm(LxWxH) | 台 | 2
本页小计
【表10.2.2-16】
分部分项工程清单与计价表
单位(专业)工程名称:平阳县中医院迁扩建工程智能化-1#门诊 | [5 empty] | 标段: |  |  | 第22页 共48页
序号 | 项目编码 | 项目名称 | 项目特征 | 计量 单位 | 工程量 | 金 额 (元) |  |  |  |  | 备注
[6 empty] | 综合单价 | 合价 | 其中
[8 empty] | 人工费 | 机械费 | 暂估价
68 | 03B001 | 移动推车 | 需配合ICU-V15C1-DHW使用，方便医护人员移动式操作。 \U+2022 采用航空铝材、优质冷轧钢，具有承重力强、移动轻便、防锈等特点。 \U+2022 电动式升降机构，可自由升降高度，满足不同高度使用需求。 \U+2022 符合VESA标装安装孔位，可上下倾斜、左右摆动、360°水平旋转设备 角度。 \U+2022 优质的航空级铝材支架，内置德国进口气弹簧，可配合拉升、旋转操作。 \U+2022 内含理线装置，可将线材隐藏式固定在支架臂内，整体外形美观。 \U+2022 360°万向刹车轮，可轻松地固定车体。 \U+2022 内含电池及其充电控制电路、无线AP，可极其方便地给设备供电、连接无 线网。 显示屏调节角度：仰俯±90°，左右±90°，径向旋转360° 支架安装位置关节调节距离与角度：上下高度调节范围300mm，横向旋转36 0° | 台 | 2
本页小计
【表10.2.2-16】
分部分项工程清单与计价表
单位(专业)工程名称:平阳县中医院迁扩建工程智能化-1#门诊 | [5 empty] | 标段: |  |  | 第23页 共48页
序号 | 项目编码 | 项目名称 | 项目特征 | 计量 单位 | 工程量 | 金 额 (元) |  |  |  |  | 备注
[6 empty] | 综合单价 | 合价 | 其中
[8 empty] | 人工费 | 机械费 | 暂估价
69 | Z030509001003 | 家居控制设备安装 | 探视分机 局域网传输。采用 DHW15.6 寸高清液晶显示屏,电容式触摸屏, 1080P高清视频,含手持,可固定在移动推车上,可供重病房的患者对讲时使用。 一键呼叫:患者家属可一键式呼叫护士站主机。 高清可视:护士站主机可接听家属分机的呼叫并转接至相应的探视 分机,实现与探视分机高清可视全双工对讲。对讲方式免提。 录音录像:基于标准的 ONVIF 协议,可将通话时的音视频数据实时传 输到音视频存储服务器进行存储,并提供查询、播放功能。 自身供电:随机附送开关电源, DC12V/5A 1 个。 支持接入1000台探视分机可视对讲。 显示屏尺寸: 15.6 英寸 显示屏分辨率:1366x768像素 分机尺寸:362x444x55mm(LxWxH) | 台 | 2
信息发布系统
本页小计
【表10.2.2-16】
分部分项工程清单与计价表
单位(专业)工程名称:平阳县中医院迁扩建工程智能化-1#门诊 | [5 empty] | 标段: |  |  | 第24页 共48页
序号 | 项目编码 | 项目名称 | 项目特征 | 计量 单位 | 工程量 | 金 额 (元) |  |  |  |  | 备注
[6 empty] | 综合单价 | 合价 | 其中
[8 empty] | 人工费 | 机械费 | 暂估价
70 | 030507014001 | 显示设备 | 网络液晶一体机（32寸） 一、32寸竖屏展板，内置多媒体播放终端主板； 二、基本参数：CPU：Dual CORTEX A9(双核1.5GHz )、内存：7 68MB、显示：LVDS驱动、外存：EMMC 4GB（可扩展）系统：And roid、屏显比例 16：9、分辨率1920×1080、背光类型\CPU：Dual CORTEX A9,(双核1.5GHz ),内存：768MB,显示：LVDS驱动,外 存：EMMC 4GB（可扩展）；视频接口 IN: HDMI/VGA/AV/HFC ；OUT: LVDS；数据接口 USB2.0/SD；GPIO/IR/RS232；通信 接口 Ethernet: 10/100Mbps；扩展(WIFI、3G) | 台 | 9
本页小计
【表10.2.2-16】
分部分项工程清单与计价表
单位(专业)工程名称:平阳县中医院迁扩建工程智能化-1#门诊 | [5 empty] | 标段: |  |  | 第25页 共48页
序号 | 项目编码 | 项目名称 | 项目特征 | 计量 单位 | 工程量 | 金 额 (元) |  |  |  |  | 备注
[6 empty] | 综合单价 | 合价 | 其中
[8 empty] | 人工费 | 机械费 | 暂估价
71 | 030507014002 | 显示设备 | 网络液晶一体机（32寸） 一、32寸横屏展板，内置多媒体播放终端主板； 二、基本参数：CPU：Dual CORTEX A9(双核1.5GHz )、内存：7 68MB、显示：LVDS驱动、外存：EMMC 4GB（可扩展）系统：And roid、屏显比例 16：9、分辨率1920×1080、背光类型\CPU：Dual CORTEX A9,(双核1.5GHz ),内存：768MB,显示：LVDS驱动,外 存：EMMC 4GB（可扩展）；视频接口 IN: HDMI/VGA/AV/HFC ；OUT: LVDS；数据接口 USB2.0/SD；GPIO/IR/RS232；通信 接口 Ethernet: 10/100Mbps；扩展(WIFI、3G) | 台 | 26
72 | 030506001004 | 扩声系统设备 | 高清网络播放器 系 统：嵌入式Android系统，CPU ：Dual CORTEX A9;双核1.5 GHz;内 存:768M;存 储:EMMC 4G,支持扩展,分 辨 率：1280*72 0/1920*1080;功 率：≤12W.支持主流媒体格式；支持远程/定时开关机 | 台 | 1
本页小计
【表10.2.2-16】
分部分项工程清单与计价表
单位(专业)工程名称:平阳县中医院迁扩建工程智能化-1#门诊 | [5 empty] | 标段: |  |  | 第26页 共48页
序号 | 项目编码 | 项目名称 | 项目特征 | 计量 单位 | 工程量 | 金 额 (元) |  |  |  |  | 备注
[6 empty] | 综合单价 | 合价 | 其中
[8 empty] | 人工费 | 机械费 | 暂估价
73 | 030507014003 | 显示设备 | 网络液晶触控一体机 (落地55寸) CPU:64bit 4核 ARM Cortex A53 1.5GHZ GPU:4核Mali400;内存:2GB;显示驱动: LVDS/V-By-One ;EMMC:8GB;系统: Android 5.0;尺寸:55寸;屏显比例:9:16; 分辨率:1080*1920/4K;背光类型:LED; 亮度:380cd/m;视频接口:IN:HDMI/ HDMI2.0/VGA/AV/YUV/Tuner;通信接口: 10/100Mbps;数据接口:USB2.0*5/USB3.0*1 /IR/RS232;触摸参数:多点红外触摸;整机额定功 率:≤120W;裸机尺寸:854.6*1920*69;后部 出线(口):RJ45网络接口/AC 220V三相电源接口 | 台 | 23
本页小计
【表10.2.2-16】
分部分项工程清单与计价表
单位(专业)工程名称:平阳县中医院迁扩建工程智能化-1#门诊 | [5 empty] | 标段: |  |  | 第27页 共48页
序号 | 项目编码 | 项目名称 | 项目特征 | 计量 单位 | 工程量 | 金 额 (元) |  |  |  |  | 备注
[6 empty] | 综合单价 | 合价 | 其中
[8 empty] | 人工费 | 机械费 | 暂估价
74 | 030507014004 | 显示设备 | LED屏(P2.5 屏体尺寸：7.2x3.84m 物理点间距：2.5 mm 发光管中心距偏差；≦2% 物理密度：160000点/m2 发光点颜色： 1R1G1B 模组尺寸：240mm×240mm 物理模组行列数：宽96×高96点 箱体尺寸480mm×480mm 显示元件：全彩、特高亮度像素管，电路器件：全集成。 亮度均匀性：≧95% 防护等级：IP53 阻燃等级：V0级 箱体：铝镁合金箱体 最佳视距：3～50m 最佳视角：水平160度，垂直140度 屏体及结构总厚度：≤300cm 驱动器件：采用LED专用驱动器件5026 驱动方式：1/20恒流驱动 | 台 | 1
本页小计
【表10.2.2-16】
分部分项工程清单与计价表
单位(专业)工程名称:平阳县中医院迁扩建工程智能化-1#门诊 | [5 empty] | 标段: |  |  | 第28页 共48页
序号 | 项目编码 | 项目名称 | 项目特征 | 计量 单位 | 工程量 | 金 额 (元) |  |  |  |  | 备注
[6 empty] | 综合单价 | 合价 | 其中
[8 empty] | 人工费 | 机械费 | 暂估价
75 | 030501017001 | 软件 | LED屏控制软件 扫描频率：≥240帧/秒 支持视频、音频、图像、文字、Flash、Gif等形式的媒体文件的播放； 刷新频率：≥3840帧/秒 支持Word、Excel、PPT的显示； 灰度等级：16bit 支持时钟、计时、天气预报的显示； 屏体亮度：≥800cd/㎡ 支持外部视频信号（TV、AV、S-Video）的播放； 亮度调节方式：软件调节16级可调 支持多页面多分区的节目编辑，提供了丰富灵活的视频切换功能、分区特效， 平均无故障时间：≥10000小时 以及三维特效动画； 寿命：10万小时 支持对LED大屏幕的手工、相机逐点校正，兼容其它专业校正设备采集的校正数 据； 支持简体中文、繁体中文、英文三种语言。 | 套 | 1
76 | 030506001005 | 扩声系统设备 | 播放器 屏体播放器支持HDMI，DVI,SV等主流视频信号输入 | 台 | 1
77 | 030507012001 | 视频传输设备 | 全彩发送盒 4路输出 | 台 | 1
78 | 030501007001 | 接口卡 | 全彩接收卡 HB75 | 台 | 1
本页小计
【表10.2.2-16】
分部分项工程清单与计价表
单位(专业)工程名称:平阳县中医院迁扩建工程智能化-1#门诊 | [5 empty] | 标段: |  |  | 第29页 共48页
序号 | 项目编码 | 项目名称 | 项目特征 | 计量 单位 | 工程量 | 金 额 (元) |  |  |  |  | 备注
[6 empty] | 综合单价 | 合价 | 其中
[8 empty] | 人工费 | 机械费 | 暂估价
79 | 03B002 | 安装结构 | 外观装饰 不锈钢 | 套 | 1
80 | 030404017001 | 配电箱 | 功率28KW，含PLC模块 | 台 | 1
排队叫号系统
81 | 030507014005 | 显示设备 | "网络液晶一体机（55寸） 1、55寸横屏展板，内置多媒体播放终端主板； 2、基本参数：CPU：Dual CORTEX A9(双核1.5GHz )、内存：7 68MB、显示：LVDS驱动、外存：EMMC 4GB（可扩展）系统：And roid、屏显比例 16：9、分辨率1920*1080、背光类型\CPU：Dual CORTEX A9,(双核1.5GHz ),内存：768MB,显示：LVDS驱动,外 存：EMMC 4GB（可扩展）；视频接口 IN: HDMI/VGA/AV/HFC ；OUT: LVDS；数据接口 USB2.0/SD；GPIO/IR/RS232；通信 接口 Ethernet: 10/100Mbps；扩展(WIFI、3G)" | 台 | 23
本页小计
【表10.2.2-16】
分部分项工程清单与计价表
单位(专业)工程名称:平阳县中医院迁扩建工程智能化-1#门诊 | [5 empty] | 标段: |  |  | 第30页 共48页
序号 | 项目编码 | 项目名称 | 项目特征 | 计量 单位 | 工程量 | 金 额 (元) |  |  |  |  | 备注
[6 empty] | 综合单价 | 合价 | 其中
[8 empty] | 人工费 | 机械费 | 暂估价
82 | 030507014006 | 显示设备 | 网络液晶一体机（19寸）1、19寸竖屏展板，内置多媒体播放终端主板； 2、基本参数：CPU：Dual CORTEX A9(双核1.5GHz )、内存：7 68MB、显示：LVDS驱动、外存：EMMC 4GB（可扩展）系统：And roid、屏显比例 16：9、分辨率1920*1080、背光类型\CPU：Dual CORTEX A9,(双核1.5GHz ),内存：768MB,显示：LVDS驱动,外 存：EMMC 4GB（可扩展）；视频接口 IN: HDMI/VGA/AV/HFC ；OUT: LVDS；数据接口 USB2.0/SD；GPIO/IR/RS232；通信 接口 Ethernet: 10/100Mbps；扩展(WIFI、3G) | 台 | 191
本页小计
【表10.2.2-16】
分部分项工程清单与计价表
单位(专业)工程名称:平阳县中医院迁扩建工程智能化-1#门诊 | [5 empty] | 标段: |  |  | 第31页 共48页
序号 | 项目编码 | 项目名称 | 项目特征 | 计量 单位 | 工程量 | 金 额 (元) |  |  |  |  | 备注
[6 empty] | 综合单价 | 合价 | 其中
[8 empty] | 人工费 | 机械费 | 暂估价
83 | 030506004004 | 背景音乐系统设备 | "功放 1.3通道麦克风TRS端子输入，2通道 Aux输入，1通道EMC输入； 2.2通道Mic Line输入（MIC2/MIC3通道的线路输入，灵敏度为775mv）； 3.带3级优先功能，其中Mic 1具有最高优先级别，EMC属第二优先级别，其他通道属第三优先级别； 4.Mic 1-3, Aux 1-2音量调节旋钮，总音量调节旋钮和高音、低音音调调节旋钮； 5.设备具有良好的短路、过载、过热等自我保护； 6.2种功率输出方式：定压输出100V、70V和定阻输出4～16Ω。 7.额定输出功率:60W" | 台 | 18
84 | 030506001006 | 扩声系统设备 | "音箱 1．额定功率（100V）：3W,6W,10W 2．额定功率（70V）：1.5W,3W,5W 3．灵敏度≥88dB 4．频率响应：130-18KHz 5．喇叭单元：6.5""×1 6．防护等级：IP×5防尘" | 台 | 36
宣教室、多学科联合会诊中心会议系统
本页小计
【表10.2.2-16】
分部分项工程清单与计价表
单位(专业)工程名称:平阳县中医院迁扩建工程智能化-1#门诊 | [5 empty] | 标段: |  |  | 第32页 共48页
序号 | 项目编码 | 项目名称 | 项目特征 | 计量 单位 | 工程量 | 金 额 (元) |  |  |  |  | 备注
[6 empty] | 综合单价 | 合价 | 其中
[8 empty] | 人工费 | 机械费 | 暂估价
85 | 030506001007 | 扩声系统设备 | 嵌入式吸顶音箱 6.5寸，扩散角度：110° x 110°，功率：80W-160W | 台 | 12
86 | 030506004005 | 背景音乐系统设备 | 双通道专业功放 功率：2*350W/8Ω；2*520W/4Ω；桥接：1*1050W/8Ω； | 台 | 6
87 | 030506001008 | 扩声系统设备 | 数码音频矩阵处理器 2进6出数码音频矩阵控制器，PC接口：面板1个USB插座、后板2个RS48 5插座；每通道单独哑音控制；输出每通道哑音控制；输入任意矩阵组合； | 台 | 2
88 | 030506001009 | 扩声系统设备 | 调音台 8路单声道与2组立体声输入;每路麦克风输入＋48V幻像电源;两组AUX辅助 输出， | 台 | 2
89 | 030506001010 | 扩声系统设备 | 鹅颈会议话筒 UniGuard- 射频干扰(RFI)屏敝技术，提供杰出的防止射频干扰能力，避 免收音时受到如手提电话等的干扰。 指向性超心形单指向性；频率响应80-20,000Hz； 开路灵敏度-40dB(10.0mV)以1V于1Pa； 阻抗250欧姆；最大输入声压级138dB声压 | 台 | 8
90 | 030506001011 | 扩声系统设备 | 鹅颈会议话筒底座 幻像电源直流24-48V,耗电3mA典型；输出阻抗360ohms； | 台 | 8
本页小计
【表10.2.2-16】
分部分项工程清单与计价表
单位(专业)工程名称:平阳县中医院迁扩建工程智能化-1#门诊 | [5 empty] | 标段: |  |  | 第33页 共48页
序号 | 项目编码 | 项目名称 | 项目特征 | 计量 单位 | 工程量 | 金 额 (元) |  |  |  |  | 备注
[6 empty] | 综合单价 | 合价 | 其中
[8 empty] | 人工费 | 机械费 | 暂估价
91 | 030506001012 | 扩声系统设备 | 无线双手持话筒 大屏幕动态液晶显示，AF、RF电平及讯道转换。红外线对频，发射器可互换， 操作简便，功能先进。PLL双颇道锁相环回线路设计，UHF频段自动选讯功能 。 | 台 | 2
92 | 030506004006 | 背景音乐系统设备 | 滤波电源时序器 输入电源：AC220V/50Hz；电源控制：单相40A；输出：12通道万用插 座，AC220V/10A；直接控制：钥匙；外部控制：DC5-24V控制电平， 短路干接点多台连接。采用降低传导噪声的DF1专用滤波器 | 台 | 2
93 | 030411006001 | 接线盒 | 话筒地埋盒 4路话筒 | 个 | 2
94 | 030507014007 | 显示设备 | 86"交互式触摸一体机 触摸屏：红外触摸屏 显示屏尺寸：86英寸 屏幕分辨率：1920x1080 Core i5,，4G DDR3置，500G或SSD128G； 内置WiFi VGA 1个或以上，HDMI 1个或以上，mini DP 1个或以上。 | 台 | 2
95 | 030507014008 | 显示设备 | 一体机立式流动支架 | 台 | 2
96 | 030506007001 | 视频系统设备 | HDMI切换器 HDMI二进一出切换器 | 台 | 2
本页小计
【表10.2.2-16】
分部分项工程清单与计价表
单位(专业)工程名称:平阳县中医院迁扩建工程智能化-1#门诊 | [5 empty] | 标段: |  |  | 第34页 共48页
序号 | 项目编码 | 项目名称 | 项目特征 | 计量 单位 | 工程量 | 金 额 (元) |  |  |  |  | 备注
[6 empty] | 综合单价 | 合价 | 其中
[8 empty] | 人工费 | 机械费 | 暂估价
97 | 030411006002 | 接线盒 | 多媒体地埋盒 HDMI+2*CAT6+电源 | 个 | 4
98 | 03B003 | HDMI高清线 | HDMI高清线 10米 | 根 | 6
99 | 030506001013 | 扩声系统设备 | HDMI音频分离器 | 台 | 4
100 | 030506007002 | 视频系统设备 | 一键智能会议控制终端 3.5英寸TFT液晶屏幕，24bits真彩色，电容触控界面，编辑集控键的动作 和过程（ON程序和OFF程序各8个场景），可定时任务编辑。具有Mirco S D卡接口，支持单机和多机控制。 | 台 | 2
101 | 030506004007 | 背景音乐系统设备 | 智能电源控制模块 6KVA。8路供电输出，每路输出AC220V，10A。MCU控制，具有RS 232和RS485串行数控接口。开放控制协议，每路输出配置独立关闭（取消 控制）开关。整机设BYPASS强制打开开关， | 台 | 2
102 | 030502001003 | 机柜、机架 | 带门机柜 内部尺寸：16U；颜色：黑色； | 台 | 2
103 | 030506002001 | 扩声系统调试 | 扩声系统调试 | 系统 | 2
104 | 030506003001 | 扩声系统试运行 | 扩声系统试运行 | 系统 | 2
入侵和紧急报警系统
本页小计
【表10.2.2-16】
分部分项工程清单与计价表
单位(专业)工程名称:平阳县中医院迁扩建工程智能化-1#门诊 | [5 empty] | 标段: |  |  | 第35页 共48页
序号 | 项目编码 | 项目名称 | 项目特征 | 计量 单位 | 工程量 | 金 额 (元) |  |  |  |  | 备注
[6 empty] | 综合单价 | 合价 | 其中
[8 empty] | 人工费 | 机械费 | 暂估价
105 | 030405001001 | 蓄电池 | 蓄电池 12V7A | 个 | 5
106 | 030507004002 | 入侵报警信号传输设备 | 总线式八路输入模块 直接并入两线制总线工作 每个模块提供8个独立防区接入 每个模块占用总线8个防区地址 每路总线接口可接入15个该模块 每台主机可接入30个该模块扩展240个防区（使用双总线V4以上版本） 拔码式地址码开关设定地址 适合区域报警系统使用 需DC12V电源工作，电流10mA | 套 | 5
107 | 030507001001 | 入侵探测设备 | 紧急报警按钮 250VDC 300mA钥匙复位 常开常闭型 | 套 | 41
108 | 030507002001 | 入侵报警控制器 | 3防区键盘带地址码 报警小主机，3个区域，多路复用 | 套 | 1
109 | 030507002002 | 入侵报警控制器 | 6防区键盘带地址码 报警小主机，6个区域，多路复用 | 套 | 1
110 | 030507001002 | 入侵探测设备 | 双鉴探测器 工作电压：9VDC至15VDC， 三技术（微波/红外/人工智能）（三路PIR可调）， 探测范围：360度X 60尺（18米）直径 | 套 | 5
111 | 030507017003 | 安全防范分系统调试 | 入侵报警系统 46点 | 系统 | 1
本页小计
【表10.2.2-16】
分部分项工程清单与计价表
单位(专业)工程名称:平阳县中医院迁扩建工程智能化-1#门诊 | [5 empty] | 标段: |  |  | 第36页 共48页
序号 | 项目编码 | 项目名称 | 项目特征 | 计量 单位 | 工程量 | 金 额 (元) |  |  |  |  | 备注
[6 empty] | 综合单价 | 合价 | 其中
[8 empty] | 人工费 | 机械费 | 暂估价
示教室多媒体系统
112 | 030507014009 | 显示设备 | 65"交互式触摸一体机 触摸屏：红外触摸屏 显示屏尺寸：65英寸 屏幕分辨率：1920x1080 Core i5,，4G DDR3置，500G或SSD128G； 内置WiFi VGA 1个或以上，HDMI 1个或以上，mini DP 1个或以上。 | 台 | 5
113 | 030404035001 | 插座 | 多媒体桌面插 定制 HDMI+2*CAT6+电源 | 个 | 5
114 | 03B004 | HDMI高清线 | HDMI高清线 10米 | 根 | 5
BA系统
115 | 030503003001 | 控制器 | 网络控制器（已含底座及电源） 具有WEB监控界面，可执行工程、调试、管理和监视的所有功能，可对本控制 器下挂的一条总线上的设备进行监控，具有32位CPU,不低于512M SDRA M,不低于4G 内存，本身应同时具有USB接口、LONWORKS、BACN ET及MODBUS接口，使设备具有极大的兼容性，并具有失电保护功能，控制 器主体应与端子做分离，方便系统调试 | 台 | 2
本页小计
【表10.2.2-16】
分部分项工程清单与计价表
单位(专业)工程名称:平阳县中医院迁扩建工程智能化-1#门诊 | [5 empty] | 标段: |  |  | 第37页 共48页
序号 | 项目编码 | 项目名称 | 项目特征 | 计量 单位 | 工程量 | 金 额 (元) |  |  |  |  | 备注
[6 empty] | 综合单价 | 合价 | 其中
[8 empty] | 人工费 | 机械费 | 暂估价
116 | 030503003002 | 控制器 | 通讯终端模块 网络终端模块，lonworks FTT10 | 台 | 4
117 | 030503003003 | 控制器 | 直接数字控制器 电源：24VAC ，50/60HZ 可编程控制器：CPU Neuron3150,10MHZ 具LONMARK或BTL认证 （24V AC供电） 支持点位：不低于3DI，4UI，3AO，8DO 需采用全进口产品，提供进口报关单 具有UL或CE认证，需提供相关认证证书资料。 外壳等级不低于IP10 | 台 | 32
118 | 030503003004 | 控制器 | I/O模块 电源：24VAC ，50/60HZ 支持点位：不低于5DO,4UI 需采用全进口产品，提供进口报关单 具有UL或CE认证，需提供相关认证证书资料。 外壳等级不低于IP10 | 台 | 8
119 | 030503004001 | 控制箱 | DDC控制箱(含变压器等) 根据配置，非标订制，内含：继电器、空开、变压器等，H*W*D=800*60 0*200 | 台 | 9
120 | 030503004002 | 控制箱 | DDC控制箱(含变压器等) 根据配置，非标订制，内含：继电器、空开、变压器等，H*W*D=700*50 0*200 | 台 | 22
本页小计
【表10.2.2-16】
分部分项工程清单与计价表
单位(专业)工程名称:平阳县中医院迁扩建工程智能化-1#门诊 | [5 empty] | 标段: |  |  | 第38页 共48页
序号 | 项目编码 | 项目名称 | 项目特征 | 计量 单位 | 工程量 | 金 额 (元) |  |  |  |  | 备注
[6 empty] | 综合单价 | 合价 | 其中
[8 empty] | 人工费 | 机械费 | 暂估价
121 | 030503006001 | 传感器 | 压差传感器 输出信号：开关量信号输出 检测范围：40-600PA 触点形式：常开或常闭 触点寿命：1000000次开关操作 | 支 | 64
122 | 030503006002 | 传感器 | 风管温度传感器 输出信号：1.8K欧姆热敏电阻 检测范围：-20～50℃ 精度：±O.5℃ | 支 | 32
123 | 030503006003 | 传感器 | 风管CO2传感器 供电电压：24VAC 检测范围：0-2000ppm 信号输出形式：0-10V或4-20mA 精度：±1% 全量程 | 支 | 8
124 | 030503009001 | 建筑设备自控化系统调试 | 建筑设备自控化系统调试 | 台 | 1
智能灯光控制系统
125 | 030503003005 | 控制器 | 12路16A开关驱动器 内置总线耦合器;具有手动拨钮、逻辑、延时、预设等功能; 每一回路能同时被5个8bit的场景调用,且64个场景可选; 总线电缆供电,保护级别IP20 | 台 | 6
本页小计
【表10.2.2-16】
分部分项工程清单与计价表
单位(专业)工程名称:平阳县中医院迁扩建工程智能化-1#门诊 | [5 empty] | 标段: |  |  | 第39页 共48页
序号 | 项目编码 | 项目名称 | 项目特征 | 计量 单位 | 工程量 | 金 额 (元) |  |  |  |  | 备注
[6 empty] | 综合单价 | 合价 | 其中
[8 empty] | 人工费 | 机械费 | 暂估价
126 | 030503003006 | 控制器 | 4路16A开关驱动器 内置总线耦合器;具有手动拨钮、逻辑、延时、预设等功能; 每一回路能同时被5个8bit的场景调用,且64个场景可选; 总线电缆供电,保护级别IP20 | 台 | 8
127 | 030503003007 | 控制器 | 8路16A开关驱动器 内置总线耦合器;具有手动拨钮、逻辑、延时、预设等功能; 每一回路能同时被5个8bit的场景调用,且64个场景可选; 总线电缆供电,保护级别IP20 | 台 | 6
时钟系统
本页小计
【表10.2.2-16】
分部分项工程清单与计价表
单位(专业)工程名称:平阳县中医院迁扩建工程智能化-1#门诊 | [5 empty] | 标段: |  |  | 第40页 共48页
序号 | 项目编码 | 项目名称 | 项目特征 | 计量 单位 | 工程量 | 金 额 (元) |  |  |  |  | 备注
[6 empty] | 综合单价 | 合价 | 其中
[8 empty] | 人工费 | 机械费 | 暂估价
128 | 030505001001 | 共用天线 | GPS接收天线 电压驻波比：1.5:1； 带宽： ±5 MHz； 阻抗：50 ohm； 最高增益：＞3dBic ，基于7*7cm 地平面； 增益范围：＞-4dBic ，–90°＜0＜+90°，over 75% Volum e； 天线极化：RHCP； 工作温度：-40℃~+85℃； 振动：1g(0-p)10~50~10Hz 每轴； 授时性能 : 湿度：95%~100%RH； 防水：100% 客户终端同步精度：1-10ms(典型值，与网络传输性能有关) 用户容量：20000 个 | 副 | 2
129 | Z030508004001 | 信号避雷装置安装 | 避雷器 NTP 请求量：1000 次/秒 GPS时钟参考模式，一级网络时间服务器 Slave模式：同步于其他NTP服务器 频宽(MHz):0-2000 ,最大放电电流 8/20us(KA) .插入损耗 ≤-0 .5dB 支持广播模式 | 个 | 2
本页小计
【表10.2.2-16】
分部分项工程清单与计价表
单位(专业)工程名称:平阳县中医院迁扩建工程智能化-1#门诊 | [5 empty] | 标段: |  |  | 第41页 共48页
序号 | 项目编码 | 项目名称 | 项目特征 | 计量 单位 | 工程量 | 金 额 (元) |  |  |  |  | 备注
[6 empty] | 综合单价 | 合价 | 其中
[8 empty] | 人工费 | 机械费 | 暂估价
130 | 030501013001 | 网络服务器 | NTP时间服务器 网络协议: NTP v1，v2，v3，v4 SNTP(RFC 2030) MD5 Authentication（RFC 1321） Telnet（RFC854） FTP（RFC959） 输出接口 : 网口：4路10/100自适应以太网接口，RJ-45 Console：RJ-45，2路。 串口：2路，选配成RS232，支持多路扩展 选配：10MHz、E1、B码、RS422/485、1PPS、DCF77等 | 台 | 1
131 | 03B005 | SYV-50-7天馈线 | SYV-50-7天馈线 | 项 | 1
本页小计
【表10.2.2-16】
分部分项工程清单与计价表
单位(专业)工程名称:平阳县中医院迁扩建工程智能化-1#门诊 | [5 empty] | 标段: |  |  | 第42页 共48页
序号 | 项目编码 | 项目名称 | 项目特征 | 计量 单位 | 工程量 | 金 额 (元) |  |  |  |  | 备注
[6 empty] | 综合单价 | 合价 | 其中
[8 empty] | 人工费 | 机械费 | 暂估价
132 | 030501017002 | 软件 | 母钟管理软件 时钟网管（监控）系统放在弱电中心，通过RS232/RS422接口与钟系统 相连，并通过NTP时间服务器对整个时钟系统进行查询与控制，实现时钟系统 的故障管理、性能管理、配置管理、安全管理、状态管理； 时钟网管监控系统主要完成对时钟系统设备的监测管理，检测收集母钟、子钟 及其他的运行状态信息，对时钟系统的工作状态、故障状态进行显示，并对全系 统时钟进行点对点的控制，对本系统中任何一个子钟进行必要的操作（校对、停 止、复位、追时、对时、倒计时、关闭、亮度调节、设备ID地址修改等）。主要 监控及显示的内容包括：各种主要设备、子钟及传输通道的工作状态，对时钟系 统的控制、故障记录及打印输出等。系统出现故障时发出声光报警，指示故障部 位。能方便查看维护指南，在线帮助。设有设备维修档案，记录每个故障发生的 具体位置、时间、类型、维修情况 | 套 | 1
本页小计
【表10.2.2-16】
分部分项工程清单与计价表
单位(专业)工程名称:平阳县中医院迁扩建工程智能化-1#门诊 | [5 empty] | 标段: |  |  | 第43页 共48页
序号 | 项目编码 | 项目名称 | 项目特征 | 计量 单位 | 工程量 | 金 额 (元) |  |  |  |  | 备注
[6 empty] | 综合单价 | 合价 | 其中
[8 empty] | 人工费 | 机械费 | 暂估价
等。当某个时钟工作不正常时，系统可调出它 的档案，供维修人员参考
133 | 030503002002 | 通讯网络控制设备 | 综合时码分配器 中继：可以作为信号中继器使用，有效延长RS485总线的通讯距离。 扩展：支持级联，支持多台设备接口扩展，适用于大型子母钟系统工程。 母钟信号输入可选RS-232或RS-485两种接口。 3000V光电隔离保护。 每个RS-485信号端具备120mA过流保护和600W防雷防浪涌保护。 LED指示，方便查看工作状态。 \U+2022电源电压：220V±10％； \U+2022输入频率：50Hz±5%； \U+2022平均无故障时间：≥6万小时； \U+2022环境温度 -40℃～85℃ \U+2022环境湿度 0～95% | 台 | 1
本页小计
【表10.2.2-16】
分部分项工程清单与计价表
单位(专业)工程名称:平阳县中医院迁扩建工程智能化-1#门诊 | [5 empty] | 标段: |  |  | 第44页 共48页
序号 | 项目编码 | 项目名称 | 项目特征 | 计量 单位 | 工程量 | 金 额 (元) |  |  |  |  | 备注
[6 empty] | 综合单价 | 合价 | 其中
[8 empty] | 人工费 | 机械费 | 暂估价
134 | 080607001001 | 母钟设备 | 母钟 192通道 Nebulas芯片；BD2 B1 1PPS* 200ns； 北斗/GPS双模 L1 1PPS* 100ns； 首次定位时间(TTFF) 冷启动: 35s；热启动: 1s，重捕获: <1s 1U 19”标准机箱，LED显示年、月、日、星期、农历、时、分、秒； 良好的人机对话界面：可通过按键设定主备倒换，也可自动倒换。 输出标准时间信号包括公历（年、月、日、星期、时、分、秒），农历； 手动时区设置，GMT-12至GMT+13；支持±延时99.99秒可调 1pps精度优于30ns* 对标准时间的同步误差：100us 子母钟同步误差：≤5MS* 独立走时精度≤1S/年 全硬件设计，无风扇，设备稳定可靠。时码输出接口： Canbus接口：2路串口：4路RS232，2路RS485 RIRG-B:4路OM:1路HOTSWAP:1路 GPSinfo （TTL+1PPS）1路 支持双机热备份，无需主备倒换器，无需人工干预，自动倒换时间≦10MS,系统具有更高的可靠性； 母钟输出1PPS相对UTC偏差≤30NS 母钟与子钟平均同步误差≤±2.5MS | 套 | 2
本页小计
【表10.2.2-16】
分部分项工程清单与计价表
单位(专业)工程名称:平阳县中医院迁扩建工程智能化-1#门诊 | [5 empty] | 标段: |  |  | 第45页 共48页
序号 | 项目编码 | 项目名称 | 项目特征 | 计量 单位 | 工程量 | 金 额 (元) |  |  |  |  | 备注
[6 empty] | 综合单价 | 合价 | 其中
[8 empty] | 人工费 | 机械费 | 暂估价
能耗监测系统
135 | Z030503012001 | 抄表采集系统安装 | 电表采集器 1路TCP/IP上行，2路RS485下行；电磁兼容应符合国家机关办公建筑与大 型公建建筑能耗监测系统导则要求；每路总线所接表具数量不超过32只。 | 个 | 1
电子巡查系统
136 | 030507001003 | 入侵探测设备 | 巡更点 圆形点卡，读卡距离3.5cm | 套 | 40
137 | 030507004003 | 入侵报警信号传输设备 | 数字手持机（巡更） 存储容量：30719 条记录 电池寿命 ：一节CR123A电池可连续使用一年以上 （每日读卡200次） 防护等级：防护等级符合IP54规定 读卡距离：2～5cm（与卡型号有关） 通讯格式：无线通讯 工作温度：-20℃～70℃ 工作湿度：0～95℅ 体积：140*40*30mm 重量：172g±5g 供电： 3V锂电池(CR123A) 液晶屏幕：可显示时间，读卡同时显示卡号后四位 | 套 | 2
弱电配电系统
本页小计
【表10.2.2-16】
分部分项工程清单与计价表
单位(专业)工程名称:平阳县中医院迁扩建工程智能化-1#门诊 | [5 empty] | 标段: |  |  | 第46页 共48页
序号 | 项目编码 | 项目名称 | 项目特征 | 计量 单位 | 工程量 | 金 额 (元) |  |  |  |  | 备注
[6 empty] | 综合单价 | 合价 | 其中
[8 empty] | 人工费 | 机械费 | 暂估价
138 | 030404017002 | 配电箱 | UPS配电箱 P30 | 台 | 6
弱电综合线缆
139 | 030502005001 | 双绞线缆 | 管内穿低烟无卤六类非屏蔽双绞线Cat6-4PrUT | m | 17473.00
140 | 030502005002 | 双绞线缆 | 槽内穿低烟无卤六类非屏蔽双绞线Cat6-4PrUT | m | 81527.00
141 | 030502005003 | 双绞线缆 | 管内穿低烟无卤六类屏蔽双绞线Cat6-4PrFTP | m | 225.00
142 | 030502005004 | 双绞线缆 | 槽内穿低烟无卤六类屏蔽双绞线Cat6-4PrFTP | m | 434.00
143 | 030502005005 | 双绞线缆 | 管内穿线Cat5e-4PrUT | m | 51.20
144 | 030502005006 | 双绞线缆 | 槽内穿线Cat5e-4PrUT | m | 362.00
145 | 030411004001 | 配线 | 管内穿线RVV-2*1.0 | m | 2375.00
146 | 030411004002 | 配线 | 槽内穿线RVV-2*1.0 | m | 5179.00
147 | 030411004003 | 配线 | 管内穿线RVV-4*1.0 | m | 1194.00
148 | 030411004004 | 配线 | 槽内穿线RVV-4*1.0 | m | 4671.00
149 | 030411004005 | 配线 | 管内穿线RVV-8*1.0 | m | 45.00
150 | 030411004006 | 配线 | 管内穿线RVVP-2*1.0 | m | 733.00
本页小计
【表10.2.2-16】
分部分项工程清单与计价表
单位(专业)工程名称:平阳县中医院迁扩建工程智能化-1#门诊 | [5 empty] | 标段: |  |  | 第47页 共48页
序号 | 项目编码 | 项目名称 | 项目特征 | 计量 单位 | 工程量 | 金 额 (元) |  |  |  |  | 备注
[6 empty] | 综合单价 | 合价 | 其中
[8 empty] | 人工费 | 机械费 | 暂估价
151 | 030411004007 | 配线 | 槽内穿线RVVP-2*1.0 | m | 989.00
152 | 030411004008 | 配线 | 管内穿线RVVP-4*1.0 | m | 1392.00
153 | 030411004009 | 配线 | 槽内穿线RVVP-4*1.0 | m | 5226.00
154 | 030411004010 | 配线 | 管内穿线RVVPS-4*1.0 | m | 422.00
155 | 030411004011 | 配线 | 管内穿线WDZ-RVSP-2*1.5 | m | 2330.00
156 | 030411004012 | 配线 | 槽内穿线WDZ-RVSP-2*1.5 | m | 959.00
157 | 030411004013 | 配线 | 管内穿线RVJFC-2*1.5 | m | 158.00
158 | 030411004014 | 配线 | 管内穿线RVVPSN-2*0.37 | m | 31.00
159 | 030411004015 | 配线 | 管内穿线ibus总线 | m | 216.00
160 | 030411004016 | 配线 | 管内穿线Belden8471 | m | 535.00
161 | 030411004017 | 配线 | 槽内穿线Belden8471 | m | 670.00
162 | 030411004018 | 配线 | 管内穿线BVR16 | m | 535.00
163 | 030411004019 | 配线 | 槽内穿线BVR16 | m | 650.00
164 | 030411004020 | 配线 | 管内穿线WDZB-BYJ-1.5 | m | 246.00
165 | 030411004021 | 配线 | 管内穿线WDZB-BYJ-2.5 | m | 1803.00
本页小计
【表10.2.2-16】
分部分项工程清单与计价表
单位(专业)工程名称:平阳县中医院迁扩建工程智能化-1#门诊 | [5 empty] | 标段: |  |  | 第48页 共48页
序号 | 项目编码 | 项目名称 | 项目特征 | 计量 单位 | 工程量 | 金 额 (元) |  |  |  |  | 备注
[6 empty] | 综合单价 | 合价 | 其中
[8 empty] | 人工费 | 机械费 | 暂估价
166 | 030411004022 | 配线 | 槽内穿线WDZB-BYJ-2.5 | m | 1950.00
167 | 030411004023 | 配线 | 管内穿线WDZN-BYJ-2.5 | m | 600.00
168 | 030411004024 | 配线 | 管内穿线WDZB-BYJ-6 | m | 250.00
169 | 030411004025 | 配线 | 管内穿HDMI线 | m | 169.00
170 | 030502007001 | 光缆 | 管内穿万兆4芯单模光纤 | m | 54.00
171 | 030502007002 | 光缆 | 槽内穿万兆4芯单模光纤 | m | 216.00
172 | 030502007003 | 光缆 | 槽内穿万兆8芯单模光纤 | m | 1818.00
173 | 030502007004 | 光缆 | 槽内穿万兆12芯单模光纤 | m | 5834.00
174 | 030502006001 | 大对数电缆 | 50对三类大对数电缆 低烟无卤 | m | 311.00
175 | 030502006002 | 大对数电缆 | 100对三类大对数电缆 低烟无卤 | m | 2044.00
176 | 030408001001 | 电力电缆 | 电缆WDZA-YJY-5*6 | m | 485.00
177 | 030408006001 | 电力电缆头 | 电力电缆头 | 个 | 4
本页小计
合计

## 1_表10_2_2-16 施工技术措施项目清单与计价表
【表10.2.2-16】
施工技术措施项目清单与计价表
单位(专业)工程名称:平阳县中医院迁扩建工程智能化-1#门诊 | [5 empty] | 标段: |  |  | 第1页 共1页
序号 | 项目编码 | 项目名称 | 项目特征 | 计量 单位 | 工程量 | 金 额 (元) |  |  |  |  | 备注
[6 empty] | 综合单价 | 合价 | 其中
[8 empty] | 人工费 | 机械费 | 暂估价
[请输入分部名称,电子评标勿删]
1 | 031301017001 | 脚手架搭拆 | 脚手架搭拆 | 项 | 1
本页小计
合计

## 1_表10_2_2-20 施工组织（总价）措施项目清单与
【表10.2.2-20】
施工组织（总价）措施项目清单与计价表
工程名称:1#门诊 |  |  | 标段: | 第1页 共1页
序号 | 项目编号 | 项目名称 | 计算基础 | 费率 (%) | 金额 (元) | 备注
1 | 031302001001 | 安全文明施工费
1.1 | 1.1 | 安全文明施工基本费
2 | Z03130200801 | 提前竣工增加费
3 | 031302004001 | 二次搬运费
4 | 031302005001 | 冬雨季施工增加费
5 | 03B998 | 行车、行人干扰增加费
6 | 03B999 | 其他施工组织措施费
合 计

## 1_表10_2_2-21 其他项目清单与计价汇总表
【表10.2.2-21】
其他项目清单与计价汇总表
工程名称:1#门诊 |  | 标段: | 第1页 共1页
序号 | 项 目 名 称 | 金额(元) | 备注
1 | 暂列金额 | 0 | 明细详见表10.2.2-22
1.1 | 标化工地增加费 | 0 | 明细详见表10.2.2-22
1.2 | 优质工程增加费 | 0 | 明细详见表10.2.2-22
1.3 | 其他暂列金额 | 0 | 明细详见表10.2.2-22
2 | 暂估价 | 0
2.1 | 材料（设备）暂估价 | 0 | 明细详见表10.2.2-23
2.2 | 专业工程暂估价 | 0 | 明细详见表10.2.2-24
2.3 | 专项技术措施暂估价 | 0 | 明细详见表10.2.2-25
3 | 计日工 |  | 明细详见表10.2.2-26
4 | 总承包服务费 |  | 明细详见表10.2.2-27
合 计

## 1_表10_2_2-22 暂列金额明细表
【表10.2.2-22】
暂列金额明细表
工程名称:1#门诊 |  | 标段: |  | 第1页 共1页
序号 | 项 目 名 称 | 计量单位 | 暂定金额(元) | 备注
1 | 标化工地增加费 | 项
2 | 优质工程增加费 | 项
3 | 其他暂列金额 | 项 |  | 估算比例一般不高于5%
3.1 | 其他暂列金额 | 项
合计

## 1_表10_2_2-23 材料（工程设备）暂估单价表
【表10.2.2-23】
材料（工程设备）暂估单价表
单位(专业)工程名称:平阳县中医院迁扩建工程智能化-1#门诊 |  |  |  | 标段: | 第1页 共1页
序号 | 材料（工程设备）名称、规格、型号 | 计量 单位 | 数量 | 单价 | 合价 | 备注
合计

## 1_表10_2_2-24 专业工程暂估价表
【表10.2.2-24】
专业工程暂估价表
单位(专业)工程名称:平阳县中医院迁扩建工程智能化-1#门诊 |  | 标段: | 第1页 共1页
序号 | 工 程 名 称 | 工程内容 | 暂估金额(元) | 备注
合计

## 1_表10_2_2-25 专项技术措施暂估价表
【表10.2.2-25】
专项技术措施暂估价表
单位(专业)工程名称:平阳县中医院迁扩建工程智能化-1#门诊 |  | 标段: | 第1页 共1页
序号 | 工 程 名 称 | 工程内容 | 暂估金额(元) | 备注
合计 |  |  | 0

## 1_表10_2_2-26 计日工表
【表10.2.2-26】
计 日 工 表
单位(专业)工程名称:平阳县中医院迁扩建工程智能化-1#门诊 |  | 标段: |  | 第1页 共1页
编号 | 项 目 名 称 | 单位 | 数量 | 综合单价(元) | 合价(元)
一 | 人 工 | 元
1
2
3
4
5
人 工 小 计
二 | 材 料 | 元
1
2
3
4
5
材 料 小 计
三 | 施 工 机 械 | 元
1
2
3
4
5
施工机械小计
总 计

## 1_表10_2_2-27 总承包服务费计价表
【表10.2.2-27】
总承包服务费计价表
单位(专业)工程名称:平阳县中医院迁扩建工程智能化-1#门诊 |  |  | 标段: |  | 第1页 共1页
序号 | 项目名称 | 项目价值(元) | 服务内容 | 计算基础 | 费率(%) | 金额(元)
1 | 发包人单独发包的专业工程
1.1 | 专业发包工程管理费
2 | 发包人提供材料(设备)
2.1 | 甲供材料设备保管费
| 合计 | - | - |  | -

## 1_表10_2_2-29 主要工日一览表
【表10.2.2-29】
主要工日一览表
工程名称:1#门诊 |  |  | 标段: |  | 第1页 共1页
序号 | 工日名称（类别） | 单位 | 数量 | 单价(元) | 合价（元） | 备注
1 | 二类人工 | 工日
2 | 综合人工 | 工日

## 1_表10_2_2-29 主要工日一览表(空表)
【表10.2.2-29】
主要工日一览表
工程名称:1#门诊 |  |  | 标段: |  | 第1页 共1页
序号 | 工日名称（类别） | 单位 | 数量 | 单价(元) | 合价（元） | 备注

## 1_表10_2_2-30 发包人提供材料和设备一览表
【表10.2.2-30】
发包人提供材料和设备一览表
工程名称:1#门诊 |  |  | 标段: |  | 第1页 共1页
序号 | 材料(设备)名称、规格、型号 | 单位 | 数量 | 单价 (元) | 交货 方式 | 送达 地点 | 备注

## 1_表10_2_2-31 主要材料和工程设备一览表
【表10.2.2-31】
主要材料和工程设备一览表
工程名称:1#门诊 |  |  |  | 标段: |  | 第1页 共5页
序号 | 名称、规格、型号 | 单位 | 数量 | 单价(元) | 合价（元） | 备注
1 | 移动推车 | 组
2 | PDU 6位10A万用孔 | 套
3 | 多媒体桌面插 | 套
4 | 工业连接器 16A | 套
5 | 多媒体地埋盒 | 套
6 | 预留话筒地埋盒 | 套
7 | Belden8471 | m
8 | HDMI线 | m
9 | RVJFC-2*1.5 | m
10 | RVV-2*1.0 | m
11 | RVV-8*1.0 | m
12 | RVVP-2*1.0 | m
13 | RVVP-4*1.0 | m
14 | RVVPS-4*1.0 | m
15 | RVVPSN-2*0.37 | m
16 | WDZ-RVSP-2*1.5 | m
17 | ibus总线 | m
18 | BVR16 | m
19 | WDZB-BYJ-1.5 | m
20 | WDZB-BYJ-2.5 | m
21 | WDZN-BYJ-2.5 | m
22 | Cat5e-4PrUT | m
23 | 低烟无卤六类屏蔽双绞线Cat6-4PrFTP | m
24 | 低烟无卤六类非屏蔽双绞线Cat6-4PrUT | m
25 | 万兆12芯单模光纤 | m
26 | 万兆4芯单模光纤 | m
27 | 万兆8芯单模光纤 | m
28 | 100对三类大对数电缆低烟无卤 | m
29 | 50对三类大对数电缆低烟无卤 | m
【表10.2.2-31】
主要材料和工程设备一览表
工程名称:1#门诊 |  |  |  | 标段: |  | 第2页 共5页
序号 | 名称、规格、型号 | 单位 | 数量 | 单价(元) | 合价（元） | 备注
30 | 6类非屏蔽跳线(2米) | 条
31 | 6类非屏蔽跳线(3米) | 条
32 | LC-LC 双芯单模跳线 (2 米 ) | 条
33 | LC-LC 双芯单模跳线(2 米 ) | 条
34 | DDC控制箱H*W*D=800*600*200 | 个
35 | DDC控制箱H*W*D=700*500*200 | 个
36 | LC单芯单模尾纤 | 根
37 | 光纤连接器材 | 套
38 | 110配架过线槽 | 个
39 | 理线架 | 个
40 | 带门机柜16U | 个
41 | 机柜42U W600mm*D600mm*H2000mm(机架) | 个
42 | 机柜47U | 个
43 | 12路16A开关驱动器 | 台
44 | 4路16A开关驱动器 | 台
45 | 8路16A开关驱动器 | 台
46 | I/O模块 | 台
47 | 直接数字控制器 | 台
48 | GPS接收天线 | 台
49 | NTP时间服务器 | 台
50 | 无线网桥 | 台
51 | 综合时码分配器 | 台
52 | 65"交互式触摸一体机 | 台
53 | 86"交互式触摸一体机 | 台
54 | 播放器 | 台
55 | 网络液晶一体机（19寸） | 台
56 | 网络液晶一体机（32寸） | 台
57 | 网络液晶一体机（55寸） | 台
【表10.2.2-31】
主要材料和工程设备一览表
工程名称:1#门诊 |  |  |  | 标段: |  | 第3页 共5页
序号 | 名称、规格、型号 | 单位 | 数量 | 单价(元) | 合价（元） | 备注
58 | 网络液晶触控一体机(落地55寸) | 台
59 | 高清网络播放器 | 台
60 | 半球 具有200W像素 | 台
61 | 摄像机支架 | 台
62 | 枪机 具有200W像素 | 台
63 | 电梯半球 | 台
64 | 家属分机 | 台
65 | 探视分机 | 台
66 | 探视管理主机 | 台
67 | LED屏(P2.5 | m2
68 | LED屏控制软件 | 套
69 | 母钟管理软件 | 套
70 | 86型单口面板 | 个
71 | 86型双口面板 | 个
72 | LC光纤面板 | 个
73 | 防火吸顶音箱 | 个
74 | 防火壁挂音箱 | 个
75 | 音箱 | 个
76 | 智能电源控制模块 | 个
77 | 鹅颈会议话筒底座 | 个
78 | 避雷器 | 组
79 | HDMI高清线10米 | 条
80 | RJ45-110 1对跳线（2米） | 条
81 | LC双工单模耦合器 | 个
82 | 24位RJ45安装板 | 架
83 | 24芯LC双工光配架面板 | 架
84 | 48芯LC双工光配架面板 | 架
85 | 100对110配线架 | 架
86 | 嵌入式吸顶音箱 6.5寸 | 台
【表10.2.2-31】
主要材料和工程设备一览表
工程名称:1#门诊 |  |  |  | 标段: |  | 第4页 共5页
序号 | 名称、规格、型号 | 单位 | 数量 | 单价(元) | 合价（元） | 备注
87 | 配电箱功率28KW，含PLC模块 | 台
88 | 蓄电池12V7A | 个
89 | 压差传感器 | 个/支
90 | 风管CO2传感器 | 个/支
91 | 风管温度传感器 | 个/支
92 | 全彩接收卡 | 个
93 | 拾音器电源 DC12V | 个
94 | 电表采集器 | 个
95 | 网络控制器 | 台
96 | 一键智能会议控制终端 | 台
97 | 功放 | 台
98 | 双通道专业功放 | 台
99 | 数码音频矩阵处理器 | 台
100 | 无线双手持话筒 | 台
101 | 机柜式IP网络解码终端（带120W功放 | 台
102 | 机柜式IP网络解码终端（带240W功放） | 台
103 | 机柜式IP网络解码终端（带350W功放） | 台
104 | 滤波电源时序器 | 台
105 | 调音台 | 台
106 | 通讯终端模块 | 台
107 | 锁具电源200W | 台
108 | 锁具电源100W | 台
109 | 音频分离器 | 台
110 | 鹅颈会议话筒 | 台
111 | HDMI二进一出切换器 | 台
112 | 一体机立式流动支架 | 台
113 | 全彩发送盒 | 台
114 | 楼层叠加器 | 台
115 | 3防区键盘带地址码 | 套
【表10.2.2-31】
主要材料和工程设备一览表
工程名称:1#门诊 |  |  |  | 标段: |  | 第5页 共5页
序号 | 名称、规格、型号 | 单位 | 数量 | 单价(元) | 合价（元） | 备注
116 | 6防区键盘带地址码 | 套
117 | 全向性拾音器 | 套
118 | 双鉴探测器 | 套
119 | 总线式八路输入模块 | 套
120 | 消防联动继电器 | 套
121 | 紧急报警按钮 | 套
122 | 出门按钮 | 台
123 | 双门磁力锁 | 台
124 | 四门控制器 | 台
125 | 巡更点 | 台
126 | 指纹考勤机 | 台
127 | 数字手持机 | 台
128 | 电锁口 | 台
129 | 门禁读卡器 | 台
130 | 6类非屏蔽模块 | 个
131 | 安装结构 | 套
132 | SYV-50-7天馈线 | 组
133 | 母钟设备 | 套

## 1_表10_2_2-31 主要材料和工程设备一览表（空表
【表10.2.2-31】
主要材料和工程设备一览表
工程名称:1#门诊 |  |  |  | 标段: |  | 第1页 共5页
序号 | 名称、规格、型号 | 单位 | 数量 | 单价(元) | 合价（元） | 备注
【表10.2.2-31】
主要材料和工程设备一览表
工程名称:1#门诊 |  |  |  | 标段: |  | 第2页 共5页
序号 | 名称、规格、型号 | 单位 | 数量 | 单价(元) | 合价（元） | 备注
【表10.2.2-31】
主要材料和工程设备一览表
工程名称:1#门诊 |  |  |  | 标段: |  | 第3页 共5页
序号 | 名称、规格、型号 | 单位 | 数量 | 单价(元) | 合价（元） | 备注
【表10.2.2-31】
主要材料和工程设备一览表
工程名称:1#门诊 |  |  |  | 标段: |  | 第4页 共5页
序号 | 名称、规格、型号 | 单位 | 数量 | 单价(元) | 合价（元） | 备注
【表10.2.2-31】
主要材料和工程设备一览表
工程名称:1#门诊 |  |  |  | 标段: |  | 第5页 共5页
序号 | 名称、规格、型号 | 单位 | 数量 | 单价(元) | 合价（元） | 备注

## 1_表10_2_2-32 主要机械台班一览表
【表10.2.2-32】
主要机械台班一览表
工程名称:1#门诊 |  |  | 标段: |  | 第1页 共2页
序号 | 机械名称、规格、型号 | 单位 | 数 量 | 单价(元) | 合价（元） | 备注
1 | 接地电阻测试仪0.1～1200Ω | 台班
2 | 数字温度计 | 台班
3 | 数字精密压力表 | 台班
4 | 数字压差计 | 台班
5 | 彩色监视器 | 台班
6 | 语言清晰度测试仪 | 台班
7 | 笔记本电脑 | 台班
8 | 场强仪 | 台班
9 | 对讲机（一对） | 台班
10 | 宽行打印机 | 台班
11 | 声级计 | 台班
12 | 数字示波器 | 台班
13 | 网络测试仪1000M以太网测试仪 | 台班
14 | 建筑声学测量仪 | 台班
15 | 风压风速风量仪 | 台班
16 | 光纤测试仪 | 台班
17 | 光纤熔接机 | 台班
18 | 过程仪表 | 台班
19 | 手持光损耗测试仪 | 台班
20 | 烟气分析仪 | 台班
21 | 智能型光导抗干扰介损测量仪 | 台班
22 | 汽车式起重机8t | 台班
23 | 叉式起重机5t | 台班
24 | 载货汽车5t | 台班
25 | 交流弧焊机32kV·A | 台班
26 | 工业用真有效值万用表 | 台班
27 | 数字万用表PS-56 | 台班
28 | 手持式万用表 | 台班
29 | 弧焊机 综合 | 台班
30 | （机械）调整 | 元
【表10.2.2-32】
主要机械台班一览表
工程名称:1#门诊 |  |  | 标段: |  | 第2页 共2页
序号 | 机械名称、规格、型号 | 单位 | 数 量 | 单价(元) | 合价（元） | 备注
31 | 对讲机 C15 | 台班
32 | 数字万用表 7151 | 台班

## 1_表10_2_2-32 主要机械台班一览表(空表)
【表10.2.2-32】
主要机械台班一览表
工程名称:1#门诊 |  |  | 标段: |  | 第1页 共2页
序号 | 机械名称、规格、型号 | 单位 | 数 量 | 单价(元) | 合价（元） | 备注
【表10.2.2-32】
主要机械台班一览表
工程名称:1#门诊 |  |  | 标段: |  | 第2页 共2页
序号 | 机械名称、规格、型号 | 单位 | 数 量 | 单价(元) | 合价（元） | 备注

## 2_表10_2_2-16 分部分项工程清单与计价表
【表10.2.2-16】
分部分项工程清单与计价表
单位(专业)工程名称:平阳县中医院迁扩建工程智能化-1#医技 | [5 empty] | 标段: |  |  | 第1页 共49页
序号 | 项目编码 | 项目名称 | 项目特征 | 计量 单位 | 工程量 | 金 额 (元) |  |  |  |  | 备注
[6 empty] | 综合单价 | 合价 | 其中
[8 empty] | 人工费 | 机械费 | 暂估价
综合布线系统
1 | 030502001004 | 机柜、机架 | 机柜47U SPCC优质冷扎钢板制作； 表面处理:脱脂、酸洗、磷化、静电喷塑 | 台 | 3
2 | 030404031005 | 小电器 | PDU 6位10A万用孔 | 个 | 3
3 | 030404031006 | 小电器 | 工业连接器 16A | 个 | 3
4 | 030502012007 | 信息插座 | 86型单口面板 1、面板材料为优质PC,防尘门材料为PP, 2、塑料件阻燃等级:UL 94-V2 3、面板规格为国际标准的86*86mm,外观为圆角造型 | 个 | 30
5 | 030502012008 | 信息插座 | 86型双口面板 1、面板材料为优质PC,防尘门材料为PP, 2、塑料件阻燃等级:UL 94-V2 3、面板规格为国际标准的86*86mm,外观为圆角造型。 | 个 | 214
本页小计
【表10.2.2-16】
分部分项工程清单与计价表
单位(专业)工程名称:平阳县中医院迁扩建工程智能化-1#医技 | [5 empty] | 标段: |  |  | 第2页 共49页
序号 | 项目编码 | 项目名称 | 项目特征 | 计量 单位 | 工程量 | 金 额 (元) |  |  |  |  | 备注
[6 empty] | 综合单价 | 合价 | 其中
[8 empty] | 人工费 | 机械费 | 暂估价
6 | 030502012009 | 信息插座 | 6类非屏蔽模块 1、材料:塑料件为PC/ABS合金,簧片为锡青铜带并镀金50U'' 2、塑料件阻燃等级:UL 94-V0 3、执行标准:YD/T 926.3、ISO/IEC 11801、TIA/EIA 568C.2 4、模块前部可以安装多种颜色的彩色电话和电脑标识,以区分模块的具体应用 5、模块满足TIA/EIA 568C标准的原件级性能要求,具有信息产业部的原件 级检测报告。通过UL认证,模块带宽250MHz,符合最新国际和国家标准 | 个 | 458
7 | 030502010005 | 配线架 | 24位RJ45安装板 1、 材料:架体为冷轧钢板,内部塑料件为PC/ABS合金 。 2、塑料件阻燃等级:UL 94-V0。 3、19英寸设计,占机柜1U空间。 3、安装板架体采用冷轧钢板,钢板经脱脂、酸洗、磷化和静电喷塑。 4、安装板采用分体独立式设计,每6个一组,任意一只塑料安装件均可拆卸。 5、安装板支持前后端拆卸,更加适应于壁挂式机柜或宽带箱产品使用 。 6、安装板装配彩色模块后能在机柜内部通过模块的颜色来区分不同网段 。 7、装板后部具有可拆卸式理线架,便于电缆固定。 8、每块安装板配置24只六类RJ45模块。 | 个 | 26
本页小计
【表10.2.2-16】
分部分项工程清单与计价表
单位(专业)工程名称:平阳县中医院迁扩建工程智能化-1#医技 | [5 empty] | 标段: |  |  | 第3页 共49页
序号 | 项目编码 | 项目名称 | 项目特征 | 计量 单位 | 工程量 | 金 额 (元) |  |  |  |  | 备注
[6 empty] | 综合单价 | 合价 | 其中
[8 empty] | 人工费 | 机械费 | 暂估价
8 | 030502017003 | 线管理器 | 理线架 1、 材料:架体为冷轧钢板。 2、19英寸设计,占机柜1U空间。 3、安装板架体采用冷轧钢板,钢板经脱脂、酸洗、磷化和静电喷塑 。 | 个 | 26
9 | 030502010006 | 配线架 | 100对110配线架 1、材料:塑料件为PC/ABS合金,簧片镀银50U'' 2、塑料件阻燃等级:UL 94-V0 。 3、寿 命: IDC端接次数≥200次。 4、性能为超五类,模块带宽100MHz,符合最新国际和国家标准 ,占1U | 个 | 3
10 | 030502017004 | 线管理器 | 110配架过线槽 | 个 | 3
11 | 030502009007 | 跳线 | 6类非屏蔽跳线(3米)(工作区跳线) 1、材料:跳线外护套材料为PVC,内部导体为多股软线,线径28AWG 。 2、材料阻燃等级:UL 94-V0 。 3、执行标准:ISO/IEC 11801、TIA/EIA 568C.2、YD/T 926.3 。 4、跳线符合TIA/EIA 606规范要求,可以通过不同颜色区分不同类型网络。 5、线缆为六类多股软线,符合TIA/EIA 568C标准的要求。 6、确保电缆和插头的可靠连接,插头可重复插拔次数≥750次 。 | 条 | 458
本页小计
【表10.2.2-16】
分部分项工程清单与计价表
单位(专业)工程名称:平阳县中医院迁扩建工程智能化-1#医技 | [5 empty] | 标段: |  |  | 第4页 共49页
序号 | 项目编码 | 项目名称 | 项目特征 | 计量 单位 | 工程量 | 金 额 (元) |  |  |  |  | 备注
[6 empty] | 综合单价 | 合价 | 其中
[8 empty] | 人工费 | 机械费 | 暂估价
12 | 030502009008 | 跳线 | 6类非屏蔽跳线(2米) (管理间跳线) 1、材料:跳线外护套材料为PVC,内部导体为多股软线,线径28AWG 。 2、材料阻燃等级:UL 94-V2 。 3、执行标准:YD/T 926.3、ISO/IEC 11801、TIA/EIA 568C.2 4、跳线符合TIA/EIA 606规范要求,可以通过不同颜色区分不同类型网络。 5、线缆为六类多股软线,符合TIA/EIA 568C标准的要求,传输带宽为250MHz 6、确保电缆和插头的可靠连接,插头可重复插拔次数≥750次 。 | 条 | 344
13 | 030502009009 | 跳线 | RJ45-110 1对跳线（2米） 1、材料:跳线外护套材料为PVC,内部导体为多股软线,线径24AWG 。 2、材料阻燃等级:UL 94-V0 。 3、执行标准:YD/T 926.3、ISO/IEC 11801、TIA/EIA 568C.2 4、用于110模块与具有RJ45接口配线架之间的连接。 5、确保电缆和插头的可靠连接,插头可重复插拔次数≥750次 。 | 条 | 136
14 | 030502010007 | 配线架 | 48芯LC双工光配架面板 支持最多48芯光纤的端接； | 个 | 3
15 | 030502010008 | 配线架 | 24芯LC双工光配架面板 支持最多24芯光纤的端接； | 个 | 1
本页小计
【表10.2.2-16】
分部分项工程清单与计价表
单位(专业)工程名称:平阳县中医院迁扩建工程智能化-1#医技 | [5 empty] | 标段: |  |  | 第5页 共49页
序号 | 项目编码 | 项目名称 | 项目特征 | 计量 单位 | 工程量 | 金 额 (元) |  |  |  |  | 备注
[6 empty] | 综合单价 | 合价 | 其中
[8 empty] | 人工费 | 机械费 | 暂估价
16 | 030502013004 | 光纤盒 | LC双工单模耦合器 1.LC单模光纤耦合器 2.接口：LC 3.主体类型：双工 4.接口功能：标准 5.总端口数量：2 6.传输标准：TIA/EIA-568-B.3 TIA/EIA-604 FOCIS-3 | 个 | 66
17 | 030502009010 | 跳线 | LC-LC 双芯单模跳线 (2 米 ) 1、规格:9/125%%131m ,支持万兆 以太网。 2、插损: ≤0.2(典型值)/≤0.35(最大值)。 3、回损:>50(典型值) 4、机械耐久性:500次≤0.2dB(插入损耗变化量)/500次<5dB(回波损耗变化量) 5、物理强度:< 19.6 N 6、 推压强度:< 98N 7、 插拔强度:< 68.6 N | 条 | 9
本页小计
【表10.2.2-16】
分部分项工程清单与计价表
单位(专业)工程名称:平阳县中医院迁扩建工程智能化-1#医技 | [5 empty] | 标段: |  |  | 第6页 共49页
序号 | 项目编码 | 项目名称 | 项目特征 | 计量 单位 | 工程量 | 金 额 (元) |  |  |  |  | 备注
[6 empty] | 综合单价 | 合价 | 其中
[8 empty] | 人工费 | 机械费 | 暂估价
18 | 030502016004 | 布放尾纤 | LC单芯单模尾纤 1、规格:9/125%%131m ,支持万兆 以太网。 2、插损: ≤0.2(典型值)/≤0.35(最大值)。 3、回损:>50(典型值) 4、机械耐久性:500次≤0.2dB(插入损耗变化量)/500次<5dB(回波损耗变化量) 5、物理强度:< 19.6 N 6、 推压强度:< 98N 7、 插拔强度:< 68.6 N | 根 | 132
19 | 030502012010 | 信息插座 | LC光纤面板 | 个 | 8
20 | 030502019005 | 双绞线缆测试 | 测试 4对双绞线缆 | 链路 | 458
21 | 030502020004 | 光纤测试 | 测试 光纤 | 链路 | 132
22 | 030502014004 | 光纤连接 | 光纤连接熔接法单模 | 芯 | 132
23 | 030502019006 | 双绞线缆测试 | 测试 大对数线缆 | 对 | 250
一卡通系统
24 | 030507005004 | 出入口目标识别设备 | 门禁读卡器 1.分体式读卡器采用韦根接口与分体式控制器相连，韦根连接距离最大为100米 2.电源电压：DC12V； 3.通讯方式：Wiegand； 4.读卡距离：IC卡3-5cm ； 5.信号传输距离：﹤100m； | 台 | 79
本页小计
【表10.2.2-16】
分部分项工程清单与计价表
单位(专业)工程名称:平阳县中医院迁扩建工程智能化-1#医技 | [5 empty] | 标段: |  |  | 第7页 共49页
序号 | 项目编码 | 项目名称 | 项目特征 | 计量 单位 | 工程量 | 金 额 (元) |  |  |  |  | 备注
[6 empty] | 综合单价 | 合价 | 其中
[8 empty] | 人工费 | 机械费 | 暂估价
25 | 030507006002 | 出入口控制设备 | 四门控制器 1.处理器：32位ARM内核，并且使用双ARM内核，处理速度更快 2.存储器：采用DataFlash，存储容量大，数据保存更加稳定可靠 3.持卡人容量： ≥100000 4.事件存储容量： ≥50000 5.数据保存：FLASH保存数据，掉电不丢失 6.通讯接口：RS485通讯或TCP/IP通讯（自选） 7.开门模式：常开、常闭、密码开门、刷卡开门、密码、首卡常开、多卡验证开 门、远程开门、按钮开门等多种控制模式 8.报警方式：超时报警、消防报警、防撬报警、胁迫报警、非法闯入报警、非法 刷卡报警 9.安全级别：多种安全级别，特殊情况下，可以提高控制器的安全级别，控制部 分人员进入 10.联动功能：支持消防报警联动及其它报警联动功能 11.安全保护：1. 抗雷电冲击；采用双电源隔离，有效防止外部电源对控制器的 干扰。 12.读卡接口：Wiegand26、Wiegand3 | 台 | 20
本页小计
【表10.2.2-16】
分部分项工程清单与计价表
单位(专业)工程名称:平阳县中医院迁扩建工程智能化-1#医技 | [5 empty] | 标段: |  |  | 第8页 共49页
序号 | 项目编码 | 项目名称 | 项目特征 | 计量 单位 | 工程量 | 金 额 (元) |  |  |  |  | 备注
[6 empty] | 综合单价 | 合价 | 其中
[8 empty] | 人工费 | 机械费 | 暂估价
4等 13.备用电池输入接口：支持 14. 智能检测功能：可检测电源故障、防拆报警
26 | 030507005005 | 出入口目标识别设备 | 指纹考勤机 硬件平台：ARM工业级架构 指纹容量：1000枚 记录容量：100000条 工作方式：脱机 识别方式：指纹，密码，ID/IC卡（可选其中一个，或全不选） 对比方式：1：N（指纹），1：1（密码） 考勤速度：< 1.5秒 误判率（FAR）：<0.0001% 拒真率（FRR）：<0.01% 通讯方式： TCP/IP 采集器：高精度全反射光学采集器 有效采集面积：16*16mm（360度可设别） 指纹图象分辩率：500dpi | 台 | 1
27 | 030507007003 | 出入口执行机构设备 | 双门磁力锁 最大拉力：280KGX2 工作电流：DC12V/460mA,DC24V/230mA 解锁方式：断电解锁，带信号反馈 | 台 | 21
28 | 030507007004 | 出入口执行机构设备 | 电锁口 工作电流DC12V/0.25A，断电开锁，侧向抗拉力2500N。 | 台 | 58
本页小计
【表10.2.2-16】
分部分项工程清单与计价表
单位(专业)工程名称:平阳县中医院迁扩建工程智能化-1#医技 | [5 empty] | 标段: |  |  | 第9页 共49页
序号 | 项目编码 | 项目名称 | 项目特征 | 计量 单位 | 工程量 | 金 额 (元) |  |  |  |  | 备注
[6 empty] | 综合单价 | 合价 | 其中
[8 empty] | 人工费 | 机械费 | 暂估价
29 | 030507005006 | 出入口目标识别设备 | "出门按钮 结构：塑料面板； 性能：最大耐电流1.25A，电压250V； 输出：常开； 类型：适合埋入式电器盒使用； 尺寸：86*86mm； 重量：0.07kg；" | 台 | 79
30 | Z030508003004 | 其他电源设备安装 | 锁具电源 50W | 台 | 2
31 | Z030508003005 | 其他电源设备安装 | 锁具电源 200W | 台 | 3
32 | 030507004004 | 入侵报警信号传输设备 | 消防联动继电器 | 套 | 5
33 | 030507017004 | 安全防范分系统调试 | 出入口控制系统 79门 | 系统 | 1
三层示教会议室会议系统
34 | 030506001014 | 扩声系统设备 | 嵌入式吸顶音箱 6.5寸，扩散角度：110° x 110°，功率：80W-160W | 台 | 6
35 | 030506004008 | 背景音乐系统设备 | 双通道专业功放 功率：2*350W/8Ω；2*520W/4Ω；桥接：1*1050W/8Ω； | 台 | 3
36 | 030506001015 | 扩声系统设备 | 数码音频矩阵处理器 2进6出数码音频矩阵控制器，PC接口：面板1个USB插座、后板2个RS48 5插座；每通道单独哑音控制；输出每通道哑音控制；输入任意矩阵组合； | 台 | 1
本页小计
【表10.2.2-16】
分部分项工程清单与计价表
单位(专业)工程名称:平阳县中医院迁扩建工程智能化-1#医技 | [5 empty] | 标段: |  |  | 第10页 共49页
序号 | 项目编码 | 项目名称 | 项目特征 | 计量 单位 | 工程量 | 金 额 (元) |  |  |  |  | 备注
[6 empty] | 综合单价 | 合价 | 其中
[8 empty] | 人工费 | 机械费 | 暂估价
37 | 030506001016 | 扩声系统设备 | 调音台 8路单声道与2组立体声输入;每路麦克风输入＋48V幻像电源;两组AUX辅助 输出， | 台 | 1
38 | 030506001017 | 扩声系统设备 | 鹅颈会议话筒 UniGuard- 射频干扰(RFI)屏敝技术，提供杰出的防止射频干扰能力，避 免收音时受到如手提电话等的干扰。 指向性超心形单指向性；频率响应80-20,000Hz； 开路灵敏度-40dB(10.0mV)以1V于1Pa； 阻抗250欧姆；最大输入声压级138dB声压 | 台 | 4
39 | 030506001018 | 扩声系统设备 | 鹅颈会议话筒底座 幻像电源直流24-48V,耗电3mA典型；输出阻抗360ohms； | 台 | 4
40 | 030506001019 | 扩声系统设备 | 无线双手持话筒 大屏幕动态液晶显示，AF、RF电平及讯道转换。红外线对频，发射器可互换， 操作简便，功能先进。PLL双颇道锁相环回线路设计，UHF频段自动选讯功能 。 | 台 | 1
本页小计
【表10.2.2-16】
分部分项工程清单与计价表
单位(专业)工程名称:平阳县中医院迁扩建工程智能化-1#医技 | [5 empty] | 标段: |  |  | 第11页 共49页
序号 | 项目编码 | 项目名称 | 项目特征 | 计量 单位 | 工程量 | 金 额 (元) |  |  |  |  | 备注
[6 empty] | 综合单价 | 合价 | 其中
[8 empty] | 人工费 | 机械费 | 暂估价
41 | 030506004009 | 背景音乐系统设备 | 滤波电源时序器 输入电源：AC220V/50Hz；电源控制：单相40A；输出：12通道万用插 座，AC220V/10A；直接控制：钥匙；外部控制：DC5-24V控制电平， 短路干接点多台连接。采用降低传导噪声的DF1专用滤波器 | 台 | 1
42 | 030411006003 | 接线盒 | 话筒地埋盒 4路话筒 | 个 | 1
43 | 030507014010 | 显示设备 | 86"交互式触摸一体机 触摸屏：红外触摸屏 显示屏尺寸：86英寸 屏幕分辨率：1920x1080 Core i5,，4G DDR3置，500G或SSD128G； 内置WiFi VGA 1个或以上，HDMI 1个或以上，mini DP 1个或以上。 | 台 | 1
44 | 030506007003 | 视频系统设备 | HDMI切换器 HDMI二进一出切换器 | 台 | 1
45 | 030411006004 | 接线盒 | 多媒体地埋盒 HDMI+2*CAT6+电源 | 个 | 2
46 | 03B006 | HDMI高清线 | HDMI高清线 10米 | 根 | 3
47 | 030506001020 | 扩声系统设备 | HDMI音频分离器 | 台 | 2
本页小计
【表10.2.2-16】
分部分项工程清单与计价表
单位(专业)工程名称:平阳县中医院迁扩建工程智能化-1#医技 | [5 empty] | 标段: |  |  | 第12页 共49页
序号 | 项目编码 | 项目名称 | 项目特征 | 计量 单位 | 工程量 | 金 额 (元) |  |  |  |  | 备注
[6 empty] | 综合单价 | 合价 | 其中
[8 empty] | 人工费 | 机械费 | 暂估价
48 | 030506007004 | 视频系统设备 | 一键智能会议控制终端 3.5英寸TFT液晶屏幕，24bits真彩色，电容触控界面，编辑集控键的动作 和过程（ON程序和OFF程序各8个场景），可定时任务编辑。具有Mirco S D卡接口，支持单机和多机控制。 | 台 | 1
49 | 030506004010 | 背景音乐系统设备 | 智能电源控制模块 6KVA。8路供电输出，每路输出AC220V，10A。MCU控制，具有RS 232和RS485串行数控接口。开放控制协议，每路输出配置独立关闭（取消 控制）开关。整机设BYPASS强制打开开关， | 台 | 1
50 | 030502001005 | 机柜、机架 | 带门机柜 内部尺寸：16U；颜色：黑色； | 台 | 1
51 | 030506002002 | 扩声系统调试 | 扩声系统调试 | 系统 | 1
52 | 030506003002 | 扩声系统试运行 | 扩声系统试运行 | 系统 | 1
背景音乐系统
本页小计
【表10.2.2-16】
分部分项工程清单与计价表
单位(专业)工程名称:平阳县中医院迁扩建工程智能化-1#医技 | [5 empty] | 标段: |  |  | 第13页 共49页
序号 | 项目编码 | 项目名称 | 项目特征 | 计量 单位 | 工程量 | 金 额 (元) |  |  |  |  | 备注
[6 empty] | 综合单价 | 合价 | 其中
[8 empty] | 人工费 | 机械费 | 暂估价
53 | 030506004011 | 背景音乐系统设备 | 机柜式IP网络解码终端（带12 0W功放） 标准19英寸机架；内置1路网络硬件音频解码模块，支持TCP/IP、UDP、I GMP(组播协议)，实现网络化传输16位CD音质的音频信号。 内置高保真专业模拟功放，具有120W定阻（4-16Ω）及定压（70V、100 V）功率输出；1路线路（AUX）和1路话筒（MIC）输入接口；1路EMC输入 接口，输入紧急报警语音信号为直通，具有最高优先级；2路音频信号辅助输出 接口，可扩展外接功率放大器； 1路三线制音控强切输出接口，无需强切电源； 内置智能电源管理，无音乐或呼叫时，自动切断功放电源，有信号时自动打开功 放电源，支持IP软件编程预打开功放电源功能；支持广播系统对终端进行远程固 件升级；额定功率：120w | 台 | 3
本页小计
【表10.2.2-16】
分部分项工程清单与计价表
单位(专业)工程名称:平阳县中医院迁扩建工程智能化-1#医技 | [5 empty] | 标段: |  |  | 第14页 共49页
序号 | 项目编码 | 项目名称 | 项目特征 | 计量 单位 | 工程量 | 金 额 (元) |  |  |  |  | 备注
[6 empty] | 综合单价 | 合价 | 其中
[8 empty] | 人工费 | 机械费 | 暂估价
54 | 030506004012 | 背景音乐系统设备 | 机柜式IP网络解码终端（带24 0W功放） 标准19英寸机架；内置1路网络硬件音频解码模块，支持TCP/IP、UDP、I GMP(组播协议)，实现网络化传输16位CD音质的音频信号。 内置高保真专业模拟功放，具有120W定阻（4-16Ω）及定压（70V、100 V）功率输出；1路线路（AUX）和1路话筒（MIC）输入接口；1路EMC输入 接口，输入紧急报警语音信号为直通，具有最高优先级；2路音频信号辅助输出 接口，可扩展外接功率放大器； 1路三线制音控强切输出接口，无需强切电源； 内置智能电源管理，无音乐或呼叫时，自动切断功放电源，有信号时自动打开功 放电源，支持IP软件编程预打开功放电源功能；支持广播系统对终端进行远程固 件升级；额定功率：240w | 台 | 4
本页小计
【表10.2.2-16】
分部分项工程清单与计价表
单位(专业)工程名称:平阳县中医院迁扩建工程智能化-1#医技 | [5 empty] | 标段: |  |  | 第15页 共49页
序号 | 项目编码 | 项目名称 | 项目特征 | 计量 单位 | 工程量 | 金 额 (元) |  |  |  |  | 备注
[6 empty] | 综合单价 | 合价 | 其中
[8 empty] | 人工费 | 机械费 | 暂估价
55 | 030506001021 | 扩声系统设备 | 防火吸顶音箱 室内带阻燃铁后盖全音域天花音箱，防火型；额定功率（100V）：3W,6W ；额定功率（70V）：1.5W,3W；阻抗：Com/3.3KΩ/1.7KΩ ；灵敏度（1W/1M）：90dB；频率响应（-10dB）：110-18KHz；喇 叭单元：5"×1；防火测试：针焰试验；安装开孔尺寸：170mm；尺寸：20 0×120mm | 台 | 85
56 | 030506001022 | 扩声系统设备 | 防火壁挂音箱 1．额定功率（100V）：0.75W, 1.5W, 3W, 6W 2．额定功率（70V）：0.37W, 0.75W, 1.5W, 3W 3．灵敏度：91dB ±3dB 4．阻抗：Com /13.3KΩ/ 6.7KΩ/ 3.3KΩ/ 1.7KΩ 5．频率响应：100-16KHz 6．喇叭单元 ：5"×1 | 台 | 11
57 | 030506005002 | 背景音乐系统调试 | 分区试响 扬声器数量 | 台 | 96
排队叫号系统
本页小计
【表10.2.2-16】
分部分项工程清单与计价表
单位(专业)工程名称:平阳县中医院迁扩建工程智能化-1#医技 | [5 empty] | 标段: |  |  | 第16页 共49页
序号 | 项目编码 | 项目名称 | 项目特征 | 计量 单位 | 工程量 | 金 额 (元) |  |  |  |  | 备注
[6 empty] | 综合单价 | 合价 | 其中
[8 empty] | 人工费 | 机械费 | 暂估价
58 | 030507014011 | 显示设备 | "网络液晶一体机（55寸） 1、55寸横屏展板，内置多媒体播放终端主板； 2、基本参数：CPU：Dual CORTEX A9(双核1.5GHz )、内存：7 68MB、显示：LVDS驱动、外存：EMMC 4GB（可扩展）系统：And roid、屏显比例 16：9、分辨率1920*1080、背光类型\CPU：Dual CORTEX A9,(双核1.5GHz ),内存：768MB,显示：LVDS驱动,外 存：EMMC 4GB（可扩展）；视频接口 IN: HDMI/VGA/AV/HFC ；OUT: LVDS；数据接口 USB2.0/SD；GPIO/IR/RS232；通信 接口 Ethernet: 10/100Mbps；扩展(WIFI、3G)" | 台 | 6
本页小计
【表10.2.2-16】
分部分项工程清单与计价表
单位(专业)工程名称:平阳县中医院迁扩建工程智能化-1#医技 | [5 empty] | 标段: |  |  | 第17页 共49页
序号 | 项目编码 | 项目名称 | 项目特征 | 计量 单位 | 工程量 | 金 额 (元) |  |  |  |  | 备注
[6 empty] | 综合单价 | 合价 | 其中
[8 empty] | 人工费 | 机械费 | 暂估价
59 | 030507014012 | 显示设备 | 网络液晶一体机（19寸）1、19寸竖屏展板，内置多媒体播放终端主板； 2、基本参数：CPU：Dual CORTEX A9(双核1.5GHz )、内存：7 68MB、显示：LVDS驱动、外存：EMMC 4GB（可扩展）系统：And roid、屏显比例 16：9、分辨率1920*1080、背光类型\CPU：Dual CORTEX A9,(双核1.5GHz ),内存：768MB,显示：LVDS驱动,外 存：EMMC 4GB（可扩展）；视频接口 IN: HDMI/VGA/AV/HFC ；OUT: LVDS；数据接口 USB2.0/SD；GPIO/IR/RS232；通信 接口 Ethernet: 10/100Mbps；扩展(WIFI、3G) | 台 | 32
本页小计
【表10.2.2-16】
分部分项工程清单与计价表
单位(专业)工程名称:平阳县中医院迁扩建工程智能化-1#医技 | [5 empty] | 标段: |  |  | 第18页 共49页
序号 | 项目编码 | 项目名称 | 项目特征 | 计量 单位 | 工程量 | 金 额 (元) |  |  |  |  | 备注
[6 empty] | 综合单价 | 合价 | 其中
[8 empty] | 人工费 | 机械费 | 暂估价
60 | 030506004013 | 背景音乐系统设备 | "功放 1.3通道麦克风TRS端子输入，2通道 Aux输入，1通道EMC输入； 2.2通道Mic Line输入（MIC2/MIC3通道的线路输入，灵敏度为775mv）； 3.带3级优先功能，其中Mic 1具有最高优先级别，EMC属第二优先级别，其他通道属第三优先级别； 4.Mic 1-3, Aux 1-2音量调节旋钮，总音量调节旋钮和高音、低音音调调节旋钮； 5.设备具有良好的短路、过载、过热等自我保护； 6.2种功率输出方式：定压输出100V、70V和定阻输出4～16Ω。 7.额定输出功率:60W" | 台 | 3
61 | 030506001023 | 扩声系统设备 | "音箱 1．额定功率（100V）：3W,6W,10W 2．额定功率（70V）：1.5W,3W,5W 3．灵敏度≥88dB 4．频率响应：130-18KHz 5．喇叭单元：6.5""×1 6．防护等级：IP×5防尘" | 台 | 8
62 | 030506002003 | 扩声系统调试 | 扬声器 | 只 | 8
BA系统
本页小计
【表10.2.2-16】
分部分项工程清单与计价表
单位(专业)工程名称:平阳县中医院迁扩建工程智能化-1#医技 | [5 empty] | 标段: |  |  | 第19页 共49页
序号 | 项目编码 | 项目名称 | 项目特征 | 计量 单位 | 工程量 | 金 额 (元) |  |  |  |  | 备注
[6 empty] | 综合单价 | 合价 | 其中
[8 empty] | 人工费 | 机械费 | 暂估价
63 | 030503003008 | 控制器 | 网络控制器（已含底座及电源） 具有WEB监控界面，可执行工程、调试、管理和监视的所有功能，可对本控制 器下挂的一条总线上的设备进行监控，具有32位CPU,不低于512M SDRA M,不低于4G 内存，本身应同时具有USB接口、LONWORKS、BACN ET及MODBUS接口，使设备具有极大的兼容性，并具有失电保护功能，控制 器主体应与端子做分离，方便系统调试 | 台 | 1
64 | 030503003009 | 控制器 | 通讯终端模块 网络终端模块，lonworks FTT10 | 台 | 2
65 | 030503003010 | 控制器 | 直接数字控制器 电源：24VAC ，50/60HZ 可编程控制器：CPU Neuron3150,10MHZ 具LONMARK或BTL认证 （24V AC供电） 支持点位：不低于3DI，4UI，3AO，8DO 需采用全进口产品，提供进口报关单 具有UL或CE认证，需提供相关认证证书资料。 外壳等级不低于IP10 | 台 | 10
本页小计
【表10.2.2-16】
分部分项工程清单与计价表
单位(专业)工程名称:平阳县中医院迁扩建工程智能化-1#医技 | [5 empty] | 标段: |  |  | 第20页 共49页
序号 | 项目编码 | 项目名称 | 项目特征 | 计量 单位 | 工程量 | 金 额 (元) |  |  |  |  | 备注
[6 empty] | 综合单价 | 合价 | 其中
[8 empty] | 人工费 | 机械费 | 暂估价
66 | 030503003011 | 控制器 | 直接数字控制器 电源：24VAC ，50/60HZ 可编程控制器:32位CPU,10MHZ主频，512K内存，128KSRAM。 具LONMARK或BTL认证 支持点位：不低于4UI/2DI/2TI/4AO/4DO 需采用全进口产品，提供进口报关单 具有UL或CE认证，需提供相关认证证书资料。 外壳等级不低于IP10 | 台 | 1
67 | 030503003012 | 控制器 | I/O模块 电源：24VAC ，50/60HZ 支持点位：不低于5DO,4UI 需采用全进口产品，提供进口报关单 具有UL或CE认证，需提供相关认证证书资料。 外壳等级不低于IP10 | 台 | 1
68 | 030503003013 | 控制器 | I/O模块 电源：24VAC ，50/60HZ 支持点位：不低于5DO,4UI 需采用全进口产品，提供进口报关单 具有UL或CE认证，需提供相关认证证书资料。 外壳等级不低于IP10 | 台 | 4
69 | 030503004003 | 控制箱 | DDC控制箱(含变压器等) 根据配置，非标订制，内含：继电器、空开、变压器等，H*W*D=800*60 0*200 | 台 | 5
本页小计
【表10.2.2-16】
分部分项工程清单与计价表
单位(专业)工程名称:平阳县中医院迁扩建工程智能化-1#医技 | [5 empty] | 标段: |  |  | 第21页 共49页
序号 | 项目编码 | 项目名称 | 项目特征 | 计量 单位 | 工程量 | 金 额 (元) |  |  |  |  | 备注
[6 empty] | 综合单价 | 合价 | 其中
[8 empty] | 人工费 | 机械费 | 暂估价
70 | 030503004004 | 控制箱 | DDC控制箱(含变压器等) 根据配置，非标订制，内含：继电器、空开、变压器等，H*W*D=700*50 0*200 | 台 | 6
71 | 030503006004 | 传感器 | 压差传感器 输出信号：开关量信号输出 检测范围：40-600PA 触点形式：常开或常闭 触点寿命：1000000次开关操作 | 支 | 22
72 | 030503006005 | 传感器 | 风管温度传感器 输出信号：1.8K欧姆热敏电阻 检测范围：-20～50℃ 精度：±O.5℃ | 支 | 11
73 | 030503006006 | 传感器 | 风管CO2传感器 供电电压：24VAC 检测范围：0-2000ppm 信号输出形式：0-10V或4-20mA 精度：±1% 全量程 | 支 | 5
74 | 030503009002 | 建筑设备自控化系统调试 | 楼控系统调试 | 台 | 1
示教室多媒体显示系统
本页小计
【表10.2.2-16】
分部分项工程清单与计价表
单位(专业)工程名称:平阳县中医院迁扩建工程智能化-1#医技 | [5 empty] | 标段: |  |  | 第22页 共49页
序号 | 项目编码 | 项目名称 | 项目特征 | 计量 单位 | 工程量 | 金 额 (元) |  |  |  |  | 备注
[6 empty] | 综合单价 | 合价 | 其中
[8 empty] | 人工费 | 机械费 | 暂估价
75 | 030507014013 | 显示设备 | 86"交互式触摸一体机 触摸屏：红外触摸屏 显示屏尺寸：65英寸 屏幕分辨率：1920x1080 Core i5,，4G DDR3置，500G或SSD128G； 内置WiFi VGA 1个或以上，HDMI 1个或以上，mini DP 1个或以上。 | 台 | 2
76 | 030404031007 | 小电器 | 多媒体桌面插 HDMI+2*CAT6+电源 定制 | 个 | 2
77 | 03B007 | HDMI高清线 | HDMI高清线 10米 | 根 | 2
智能灯光控制系统
78 | 030503003014 | 控制器 | 12路16A开关驱动器 内置总线耦合器;具有手动拨钮、逻辑、延时、预设等功能; 每一回路能同时被5个8bit的场景调用,且64个场景可选; 总线电缆供电,保护级别IP20 | 台 | 3
79 | 030503003015 | 控制器 | 4路16A开关驱动器 内置总线耦合器;具有手动拨钮、逻辑、延时、预设等功能; 每一回路能同时被5个8bit的场景调用,且64个场景可选; 总线电缆供电,保护级别IP20 | 台 | 5
本页小计
【表10.2.2-16】
分部分项工程清单与计价表
单位(专业)工程名称:平阳县中医院迁扩建工程智能化-1#医技 | [5 empty] | 标段: |  |  | 第23页 共49页
序号 | 项目编码 | 项目名称 | 项目特征 | 计量 单位 | 工程量 | 金 额 (元) |  |  |  |  | 备注
[6 empty] | 综合单价 | 合价 | 其中
[8 empty] | 人工费 | 机械费 | 暂估价
80 | 030503003016 | 控制器 | 8路16A开关驱动器 内置总线耦合器;具有手动拨钮、逻辑、延时、预设等功能; 每一回路能同时被5个8bit的场景调用,且64个场景可选; 总线电缆供电,保护级别IP20 | 台 | 3
电子巡查系统
81 | 030507001004 | 入侵探测设备 | 巡更点 圆形点卡，读卡距离3.5cm | 套 | 40
82 | 030507004005 | 入侵报警信号传输设备 | 数字手持机（巡更） 存储容量：30719 条记录 电池寿命 ：一节CR123A电池可连续使用一年以上 （每日读卡200次） 防护等级：防护等级符合IP54规定 读卡距离：2～5cm（与卡型号有关） 通讯格式：无线通讯 工作温度：-20℃～70℃ 工作湿度：0～95℅ 体积：140*40*30mm 重量：172g±5g 供电： 3V锂电池(CR123A) 液晶屏幕：可显示时间，读卡同时显示卡号后四位 | 套 | 1
能耗监测系统
本页小计
【表10.2.2-16】
分部分项工程清单与计价表
单位(专业)工程名称:平阳县中医院迁扩建工程智能化-1#医技 | [5 empty] | 标段: |  |  | 第24页 共49页
序号 | 项目编码 | 项目名称 | 项目特征 | 计量 单位 | 工程量 | 金 额 (元) |  |  |  |  | 备注
[6 empty] | 综合单价 | 合价 | 其中
[8 empty] | 人工费 | 机械费 | 暂估价
83 | Z030503012002 | 抄表采集系统安装 | 电表采集器安装、调试 1路TCP/IP上行，2路RS485下行；电磁兼容应符合国家机关办公建筑与大 型公建建筑能耗监测系统导则要求；每路总线所接表具数量不超过32只。 | 个 | 1
网络电视（IPTV）系统
84 | 030502012011 | 信息插座 | 86型单口面板 1、面板材料为优质PC,防尘门材料为PP, 2、塑料件阻燃等级:UL 94-V2. 3、面板规格为国际标准的86*86mm,外观为圆角造型 | 个 | 7
85 | 030502012012 | 信息插座 | 6类非屏蔽模块 1、材料:塑料件为PC/ABS合金,簧片为锡青铜带并镀金50U'' 2、塑料件阻燃等级:UL 94-V0 3、执行标准:YD/T 926.3、ISO/IEC 11801、TIA/EIA 568C.2 4、模块前部可以安装多种颜色的彩色电话和电脑标识,以区分模块的具体应用 5、模块满足TIA/EIA 568C标准的原件级性能要求,具有信息产业部的原件 级检测报告。通过UL认证,模块带宽250MHz,符合最新国际和国家标准 | 个 | 7
本页小计
【表10.2.2-16】
分部分项工程清单与计价表
单位(专业)工程名称:平阳县中医院迁扩建工程智能化-1#医技 | [5 empty] | 标段: |  |  | 第25页 共49页
序号 | 项目编码 | 项目名称 | 项目特征 | 计量 单位 | 工程量 | 金 额 (元) |  |  |  |  | 备注
[6 empty] | 综合单价 | 合价 | 其中
[8 empty] | 人工费 | 机械费 | 暂估价
86 | 030502013005 | 光纤盒 | LC双工单模耦合器 1.LC单模光纤耦合器 2.接口：LC 3.主体类型：双工 4.接口功能：标准 5.总端口数量：2 6.传输标准：TIA/EIA-568-B.3 TIA/EIA-604 FOCIS-3 | 个 | 4
87 | 030502009011 | 跳线 | LC-LC 双芯单模跳线 (2 米 ) 1、规格:9/125%%131m ,支持万兆 以太网。 2、插损: ≤0.2(典型值)/≤0.35(最大值)。 3、回损:>50(典型值) 4、机械耐久性:500次≤0.2dB(插入损耗变化量)/500次<5dB(回波损耗变化量) 5、物理强度:< 19.6 N 6、 推压强度:< 98N 7、 插拔强度:< 68.6 N | 条 | 1
本页小计
【表10.2.2-16】
分部分项工程清单与计价表
单位(专业)工程名称:平阳县中医院迁扩建工程智能化-1#医技 | [5 empty] | 标段: |  |  | 第26页 共49页
序号 | 项目编码 | 项目名称 | 项目特征 | 计量 单位 | 工程量 | 金 额 (元) |  |  |  |  | 备注
[6 empty] | 综合单价 | 合价 | 其中
[8 empty] | 人工费 | 机械费 | 暂估价
88 | 030502016005 | 布放尾纤 | LC单芯单模尾纤 1、规格:9/125%%131m ,支持万兆 以太网。 2、插损: ≤0.2(典型值)/≤0.35(最大值)。 3、回损:>50(典型值) 4、机械耐久性:500次≤0.2dB(插入损耗变化量)/500次<5dB(回波损耗变化量) 5、物理强度:< 19.6 N 6、 推压强度:< 98N 7、 插拔强度:< 68.6 N | 根 | 8
89 | 030502019007 | 双绞线缆测试 | 双绞线缆测试 | 链路 | 7
90 | 030502020005 | 光纤测试 | 测试 光纤 | 链路 | 8
91 | 030502014005 | 光纤连接 | 光纤连接熔接法单模 | 芯 | 8
视频监控系统
92 | 030507008005 | 监控摄像设备 | 半球 具有200W像素 CMOS传感器。 支持H.265、H.264、MJPEG视频编码格式。 镜头支持自动变焦、自动调节光圈及一键聚焦功能。 支持DC12V/POE供电。 | 台 | 93
本页小计
【表10.2.2-16】
分部分项工程清单与计价表
单位(专业)工程名称:平阳县中医院迁扩建工程智能化-1#医技 | [5 empty] | 标段: |  |  | 第27页 共49页
序号 | 项目编码 | 项目名称 | 项目特征 | 计量 单位 | 工程量 | 金 额 (元) |  |  |  |  | 备注
[6 empty] | 综合单价 | 合价 | 其中
[8 empty] | 人工费 | 机械费 | 暂估价
93 | 030507008006 | 监控摄像设备 | 枪机 具有200W像素 CMOS传感器。 镜头支持自动变焦、自动调节光圈及一键聚焦功能。 最低照度彩色：0.001 lx，黑白：0.0001 lx。 支持H.265、H.264、MJPEG视频编码格式 支持DC12V/POE供电。 | 台 | 22
94 | 030507008007 | 监控摄像设备 | 摄像机支架 | 台 | 22
95 | 030507008008 | 监控摄像设备 | 电梯半球 采用高性能两百万像素1/2.8英寸CMOS图像传感器。 支持H.265编码，压缩比高，超低码流 支持DC12V供电方式，方便工程安装 | 台 | 4
96 | 030503002003 | 通讯网络控制设备 | 无线网桥 定向支持11n协议，无线带宽300Mbps,传输距离400m； | 台 | 4
97 | 030507012002 | 视频传输设备 | 楼层叠加器 通讯接口：TCP/IP 显示楼导层：-9～99 输入电压： DC12V 功耗： ＜5W 环境温度： -10℃～55℃ 相对湿度： ＜95% 电梯最高速度：15m/s | 台 | 4
98 | 030502001006 | 机柜、机架 | 机柜42U W600mm*D600mm*H2000mm SPCC优质冷扎钢板制作； 表面处理:脱脂、酸洗、磷化、静电喷塑 | 台 | 3
本页小计
【表10.2.2-16】
分部分项工程清单与计价表
单位(专业)工程名称:平阳县中医院迁扩建工程智能化-1#医技 | [5 empty] | 标段: |  |  | 第28页 共49页
序号 | 项目编码 | 项目名称 | 项目特征 | 计量 单位 | 工程量 | 金 额 (元) |  |  |  |  | 备注
[6 empty] | 综合单价 | 合价 | 其中
[8 empty] | 人工费 | 机械费 | 暂估价
99 | 030404031008 | 小电器 | PDU 6位10A万用孔 | 个 | 3
100 | 030404031009 | 小电器 | 工业连接器 16A | 个 | 3
101 | 030502010009 | 配线架 | 24芯LC双工光配架面板 支持最多24芯光纤的端接； | 个 | 3
102 | 030502013006 | 光纤盒 | LC双工单模耦合器 1.LC单模光纤耦合器 2.接口：LC 3.主体类型：双工 4.接口功能：标准 5.总端口数量：2 6.传输标准：TIA/EIA-568-B.3 TIA/EIA-604 FOCIS-3 | 个 | 48
103 | 030502009012 | 跳线 | LC-LC 双芯单模跳线 (2 米 ) 1、规格:9/125%%131m ,支持万兆 以太网。 2、插损: ≤0.2(典型值)/≤0.35(最大值)。 3、回损:>50(典型值) 4、机械耐久性:500次≤0.2dB(插入损耗变化量)/500次<5dB(回波损耗变化量) 5、物理强度:< 19.6 N 6、 推压强度:< 98N 7、 插拔强度:< 68.6 N | 条 | 6
本页小计
【表10.2.2-16】
分部分项工程清单与计价表
单位(专业)工程名称:平阳县中医院迁扩建工程智能化-1#医技 | [5 empty] | 标段: |  |  | 第29页 共49页
序号 | 项目编码 | 项目名称 | 项目特征 | 计量 单位 | 工程量 | 金 额 (元) |  |  |  |  | 备注
[6 empty] | 综合单价 | 合价 | 其中
[8 empty] | 人工费 | 机械费 | 暂估价
104 | 030502016006 | 布放尾纤 | LC单芯单模尾纤 1、规格:9/125%%131m ,支持万兆 以太网。 2、插损: ≤0.2(典型值)/≤0.35(最大值)。 3、回损:>50(典型值) 4、机械耐久性:500次≤0.2dB(插入损耗变化量)/500次<5dB(回波损耗变化量) 5、物理强度:< 19.6 N 6、 推压强度:< 98N 7、 插拔强度:< 68.6 N | 根 | 96
105 | 030507017005 | 安全防范分系统调试 | 电视监视系统摄像机110台 | 系统 | 1
106 | 030502019008 | 双绞线缆测试 | 测试 4对双绞线缆 | 链路 | 110
107 | 030502020006 | 光纤测试 | 测试 光纤 | 链路 | 48
108 | 030502014006 | 光纤连接 | 光纤连接熔接法单模 | 芯 | 96
信息发布系统
本页小计
【表10.2.2-16】
分部分项工程清单与计价表
单位(专业)工程名称:平阳县中医院迁扩建工程智能化-1#医技 | [5 empty] | 标段: |  |  | 第30页 共49页
序号 | 项目编码 | 项目名称 | 项目特征 | 计量 单位 | 工程量 | 金 额 (元) |  |  |  |  | 备注
[6 empty] | 综合单价 | 合价 | 其中
[8 empty] | 人工费 | 机械费 | 暂估价
109 | 030507014014 | 显示设备 | 网络液晶一体机（32寸） 一、32寸竖屏展板，内置多媒体播放终端主板； 二、基本参数：CPU：Dual CORTEX A9(双核1.5GHz )、内存：7 68MB、显示：LVDS驱动、外存：EMMC 4GB（可扩展）系统：And roid、屏显比例 16：9、分辨率1920×1080、背光类型\CPU：Dual CORTEX A9,(双核1.5GHz ),内存：768MB,显示：LVDS驱动,外 存：EMMC 4GB（可扩展）；视频接口 IN: HDMI/VGA/AV/HFC ；OUT: LVDS；数据接口 USB2.0/SD；GPIO/IR/RS232；通信 接口 Ethernet: 10/100Mbps；扩展(WIFI、3G) | 台 | 5
本页小计
【表10.2.2-16】
分部分项工程清单与计价表
单位(专业)工程名称:平阳县中医院迁扩建工程智能化-1#医技 | [5 empty] | 标段: |  |  | 第31页 共49页
序号 | 项目编码 | 项目名称 | 项目特征 | 计量 单位 | 工程量 | 金 额 (元) |  |  |  |  | 备注
[6 empty] | 综合单价 | 合价 | 其中
[8 empty] | 人工费 | 机械费 | 暂估价
110 | 030507014015 | 显示设备 | 网络液晶触控一体机 (落地55寸) CPU:64bit 4核 ARM Cortex A53 1.5GHZ GPU:4核Mali400;内存:2GB;显示驱动: LVDS/V-By-One ;EMMC:8GB;系统: Android 5.0;尺寸:55寸;屏显比例:9:16; 分辨率:1080*1920/4K;背光类型:LED; 亮度:380cd/m;视频接口:IN:HDMI/ HDMI2.0/VGA/AV/YUV/Tuner;通信接口: 10/100Mbps;数据接口:USB2.0*5/USB3.0*1 /IR/RS232;触摸参数:多点红外触摸;整机额定功 率:≤120W;裸机尺寸:854.6*1920*69;后部 出线(口):RJ45网络接口/AC 220V三相电源接口 | 台 | 4
入侵与紧急报警系统
111 | 030405001002 | 蓄电池 | 蓄电池12V7A | 个 | 1
本页小计
【表10.2.2-16】
分部分项工程清单与计价表
单位(专业)工程名称:平阳县中医院迁扩建工程智能化-1#医技 | [5 empty] | 标段: |  |  | 第32页 共49页
序号 | 项目编码 | 项目名称 | 项目特征 | 计量 单位 | 工程量 | 金 额 (元) |  |  |  |  | 备注
[6 empty] | 综合单价 | 合价 | 其中
[8 empty] | 人工费 | 机械费 | 暂估价
112 | 030507004006 | 入侵报警信号传输设备 | 总线式八路输入模块 直接并入两线制总线工作 每个模块提供8个独立防区接入 每个模块占用总线8个防区地址 每路总线接口可接入15个该模块 每台主机可接入30个该模块扩展240个防区（使用双总线V4以上版本） 拔码式地址码开关设定地址 适合区域报警系统使用 需DC12V电源工作，电流10mA | 套 | 1
113 | 030507001005 | 入侵探测设备 | 紧急报警按钮 250VDC 300mA钥匙复位 常开常闭型 | 套 | 3
114 | 030507009001 | 视频控制设备 | 6防区键盘带地址码 报警小主机，6个区域，多路复用 | 台 | 1
115 | 030507001006 | 入侵探测设备 | 双鉴探测器 工作电压：9VDC至15VDC， 三技术（微波/红外/人工智能）（三路PIR可调）， 探测范围：360度X 60尺（18米）直径 | 套 | 4
116 | 030507017006 | 安全防范分系统调试 | 入侵报警系统 7点 | 系统 | 1
五层多功能厅
本页小计
【表10.2.2-16】
分部分项工程清单与计价表
单位(专业)工程名称:平阳县中医院迁扩建工程智能化-1#医技 | [5 empty] | 标段: |  |  | 第33页 共49页
序号 | 项目编码 | 项目名称 | 项目特征 | 计量 单位 | 工程量 | 金 额 (元) |  |  |  |  | 备注
[6 empty] | 综合单价 | 合价 | 其中
[8 empty] | 人工费 | 机械费 | 暂估价
117 | 030506001024 | 扩声系统设备 | 双6寸网络传输线阵列有源二分 频音箱 内置的有源功率放大器 内置储存修正参数 频率响应Hz/-6db：35/80-22kHz 电能消耗 VA： 450 最大功率/Peak Power/w ：1800 灵敏度dB/m.w：100 最大声压/Max SPL/dB：132-142 指向角H°xV° ：100x15 尺寸cm：≤88x22x22 | 台 | 8
118 | 030506001025 | 扩声系统设备 | 15寸网络传输有源超低频音箱 内置的有源功率放大器 内置储存修正参数 频率响应Hz/-6db：35-120 电能消耗 VA：450 最大功率/Peak Power/w：1800 灵敏度dB/m.w：99 最大声压/Max SPL/dB：131 尺寸cm≤46x55x61 重量kg：25/20(Nd) 音频网络传输：Dante或Armadillo传输协议 | 台 | 2
119 | 030506001026 | 扩声系统设备 | 线阵列安装吊架 可吊挂16只配套线阵列音箱 6寸网络传输线阵列有源二分频音箱 | 台 | 2
本页小计
【表10.2.2-16】
分部分项工程清单与计价表
单位(专业)工程名称:平阳县中医院迁扩建工程智能化-1#医技 | [5 empty] | 标段: |  |  | 第34页 共49页
序号 | 项目编码 | 项目名称 | 项目特征 | 计量 单位 | 工程量 | 金 额 (元) |  |  |  |  | 备注
[6 empty] | 综合单价 | 合价 | 其中
[8 empty] | 人工费 | 机械费 | 暂估价
120 | 030506001027 | 扩声系统设备 | 6寸网络传输线阵列有源二分频 音箱 内置的有源功率放大器 内置储存修正参数 频率响应Hz/-6db：40/80-22kHz 电能消耗 VA：250 最大功率/Peak Power/w：1000 灵敏度dB/m.w：97 最大声压/Max SPL/dB：127-137 指向角H°xV° ：90x22.5 尺寸cm≤38x22x22 重量kg：7/5(Nd) 音频网络传输：Dante或Armadillo传输协议 | 台 | 4
本页小计
【表10.2.2-16】
分部分项工程清单与计价表
单位(专业)工程名称:平阳县中医院迁扩建工程智能化-1#医技 | [5 empty] | 标段: |  |  | 第35页 共49页
序号 | 项目编码 | 项目名称 | 项目特征 | 计量 单位 | 工程量 | 金 额 (元) |  |  |  |  | 备注
[6 empty] | 综合单价 | 合价 | 其中
[8 empty] | 人工费 | 机械费 | 暂估价
121 | 030506001028 | 扩声系统设备 | 网络传输音频处理器 3.2" 真彩色触摸宽屏，全参数触控调节，中英文语言； 48bit 双核芯高速DSP, 独立高性能∑-△ ADC&DAC 24bit/48 kHz采样； 8路模拟输入，噪声抑制、音源选择； 8路模拟或网络输出，输入比例混音、分频，8*11段参量均衡、延时、相位、增 益、压限； 32组数据存储，安全锁，五级用户管理权限； PC 机应用软件 USB RS485 接口协议 通讯； 运算限制功率放大器输出功率 音频网络传输：Dante或Armadillo传输协议 | 台 | 1
122 | 030506001029 | 扩声系统设备 | 6.5寸二分频天花喇叭 6.5寸，扩散角度：110° x 110°，功率：80W-160W | 台 | 4
本页小计
【表10.2.2-16】
分部分项工程清单与计价表
单位(专业)工程名称:平阳县中医院迁扩建工程智能化-1#医技 | [5 empty] | 标段: |  |  | 第36页 共49页
序号 | 项目编码 | 项目名称 | 项目特征 | 计量 单位 | 工程量 | 金 额 (元) |  |  |  |  | 备注
[6 empty] | 综合单价 | 合价 | 其中
[8 empty] | 人工费 | 机械费 | 暂估价
123 | 030506001030 | 扩声系统设备 | 单无线手持动圈话筒 带超时特性的LCD显示屏 频率和功率锁定 3段电池电量指示 射频显示LED；5段音量计；多功能、背光LCD； 每个频段可兼容的系统数量:12 可选频率:960 发射机显示屏:背光LCD显示屏+多色LED指示灯 接收机显示屏:LCD+LEDs 电池，供电时间:2节AA电池，>8小时 | 台 | 2
124 | 030506001031 | 扩声系统设备 | 双无线手持话筒 动态液晶显示。 PLL双颇道锁相环回线路设计。 内置200个频点。 接收机：载波频率范围：600-900MHZ； 发射器：载波频率范围：600-900MHZ； 频道总数：200CH；频带宽度：24MHZ； | 台 | 1
本页小计
【表10.2.2-16】
分部分项工程清单与计价表
单位(专业)工程名称:平阳县中医院迁扩建工程智能化-1#医技 | [5 empty] | 标段: |  |  | 第37页 共49页
序号 | 项目编码 | 项目名称 | 项目特征 | 计量 单位 | 工程量 | 金 额 (元) |  |  |  |  | 备注
[6 empty] | 综合单价 | 合价 | 其中
[8 empty] | 人工费 | 机械费 | 暂估价
125 | 030506001032 | 扩声系统设备 | 双无线头戴话筒 动态液晶显示。 PLL双颇道锁相环回线路设计。 内置200个频点。 接收机：载波频率范围：600-900MHZ； 发射器：载波频率范围：600-900MHZ； 频道总数：200CH；频带宽度：24MHZ； | 台 | 1
126 | 030506001033 | 扩声系统设备 | 无线会议话筒(一拖四) 4通道数字话筒，有lD号加密。LCD显示， A.B.C.D四个不同区，每区50个频率。具有200个发射频道，对频方式：红 外线自动对频 ， | 台 | 1
127 | 030506001034 | 扩声系统设备 | 鹅颈会议话筒 UniGuard- 射频干扰(RFI)屏敝技术，提供杰出的防止射频干扰能力，避 免收音时受到如手提电话等的干扰。 指向性超心形单指向性；频率响应80-20,000Hz； 开路灵敏度-40dB(10.0mV)以1V于1Pa； 阻抗250欧姆；最大输入声压级138dB声压 | 台 | 2
128 | 030506001035 | 扩声系统设备 | 会议话筒底座 幻像电源直流24-48V,耗电3mA典型；输出阻抗360ohms； | 台 | 2
本页小计
【表10.2.2-16】
分部分项工程清单与计价表
单位(专业)工程名称:平阳县中医院迁扩建工程智能化-1#医技 | [5 empty] | 标段: |  |  | 第38页 共49页
序号 | 项目编码 | 项目名称 | 项目特征 | 计量 单位 | 工程量 | 金 额 (元) |  |  |  |  | 备注
[6 empty] | 综合单价 | 合价 | 其中
[8 empty] | 人工费 | 机械费 | 暂估价
129 | 030506001036 | 扩声系统设备 | 32路调音台 24路通道，各通道独立LED信号指示灯 不少于13条独立输出总线，含左右婚姻输出、单声道输出、4路编组输出与6路 辅助输出 GB30话筒前级功放提供60dB增益与22dBu峰值削波余量 2组立体声输入（支持USB音频输入），2组立体声返回 兑奖话筒信号可选通至辅助1/2、辅助3/4或婚姻总线 每路单通道输入设有幻象电源（+48），方便连接专业电容话筒 6组辅助发送，其中4组可设置衰减前或衰减后发送 USB音频接口（USB Audio）可连接数字音频设备用于音频回放与录音 USB电源接口（5V）可用于连接采用USB供电类设备 | 台 | 1
130 | 030506004014 | 背景音乐系统设备 | 电源滤波时序控制器 输入电源：AC220V/50Hz；电源控制：单相40A；输出：12通道万用插 座，AC220V/10A；直接控制：钥匙；外部控制：DC5-24V控制电平， 短路干接点多台连接。采用降低传导噪声的DF1专用滤波器，抑制电源开关噪声 、抑制连续或间隙性脉冲干扰， | 台 | 1
本页小计
【表10.2.2-16】
分部分项工程清单与计价表
单位(专业)工程名称:平阳县中医院迁扩建工程智能化-1#医技 | [5 empty] | 标段: |  |  | 第39页 共49页
序号 | 项目编码 | 项目名称 | 项目特征 | 计量 单位 | 工程量 | 金 额 (元) |  |  |  |  | 备注
[6 empty] | 综合单价 | 合价 | 其中
[8 empty] | 人工费 | 机械费 | 暂估价
131 | 030506001037 | 扩声系统设备 | 双引擎数码效果器 模拟输入输出，数字输入，2个24-bit效果处理器，4种Mono Parall el、Mono Sum-to-Stereo、Stereo Serial和Stereo P arallel工作模式，99个精细设计出厂效果，99个可编程的空位存储，几十 种效果类型：Halls、chambers、plates、Slap和tape-type delay、dbx动态算法和特别的chorus、flange、tremolo和ro tary，PC控制设置参数。 | 台 | 1
132 | 030502001007 | 机柜、机架 | 标准机柜42U 带自动散热带门标准机柜； 尺寸：2055mm*600mm*600mm； 内部尺寸：42U； 颜色：黑色； 配置：8位10 PDU插排，固定板，重型脚轮 | 台 | 1
133 | 030404031010 | 小电器 | 话筒地插 4位 | 个 | 2
134 | 030507014016 | 显示设备 | 电脑灯控台 功率：10W 控制信号：DMX512 通道数：240CH 体积:430*178*80mm ▲灯珠: ≥66pcs X3W LED，≥五色域设计，采用原装进口芯片，每个 | 台 | 1
本页小计
【表10.2.2-16】
分部分项工程清单与计价表
单位(专业)工程名称:平阳县中医院迁扩建工程智能化-1#医技 | [5 empty] | 标段: |  |  | 第40页 共49页
序号 | 项目编码 | 项目名称 | 项目特征 | 计量 单位 | 工程量 | 金 额 (元) |  |  |  |  | 备注
[6 empty] | 综合单价 | 合价 | 其中
[8 empty] | 人工费 | 机械费 | 暂估价
135 | 030412001001 | 普通灯具 | LED染色灯 灯珠配备独立的光学透镜设计。 灯具配有双驱高压板,自带屏保，信号纠错和自查功能。 ▲灯具≥五色域设计，单独控制五色选择，其中红光R≥18颗犅蘂≥12颗犂禕≥1 2颗牥譝≥12颗犈譇≥12颗 功率：250W 控制通道：≥9通道 运行模式：主从，自走，声控，DMX512 光学透镜角度：15/25/45度可选 无限的≥RGB+W+A全色混色系统 使用寿命:60,000-100,000 hours | 套 | 16
本页小计
【表10.2.2-16】
分部分项工程清单与计价表
单位(专业)工程名称:平阳县中医院迁扩建工程智能化-1#医技 | [5 empty] | 标段: |  |  | 第41页 共49页
序号 | 项目编码 | 项目名称 | 项目特征 | 计量 单位 | 工程量 | 金 额 (元) |  |  |  |  | 备注
[6 empty] | 综合单价 | 合价 | 其中
[8 empty] | 人工费 | 机械费 | 暂估价
136 | 030412001002 | 普通灯具 | LED会议柔光灯 (嵌入式) 显示指数牐骸0 ▲色温（双色温） 调光级数：≥6万级调光 功率：≥400W ▲光源：≥806颗0.5W高亮度LED贴片灯珠（双色温） ▲散热：无风机、热传导散热，完全静音 LED寿命：50,000 小时 ▲色温：3200K-5600K可任意调节 显指：R≥90 光束角度：60度 效果：调光0~100% 控制模式：DMX512控制/手动/自动 | 套 | 4
137 | 03B008 | 灯勾 | 产品备注： 最大负荷: 15kg | 个 | 20
138 | 03B009 | 灯光吊杆 | 定制 | 套 | 1
139 | 03B010 | 接插件、零配件安装附件等 | 接插件、零配件安装附件等 | 批 | 1
140 | 030507014017 | 显示设备 | P1.875室内全彩屏6800mm*2400mm 16.32平方 | 台 | 1
141 | 030501007002 | 接口卡 | 发送卡 最大支持2560*1536像素分辨率 | 台 | 4
本页小计
【表10.2.2-16】
分部分项工程清单与计价表
单位(专业)工程名称:平阳县中医院迁扩建工程智能化-1#医技 | [5 empty] | 标段: |  |  | 第42页 共49页
序号 | 项目编码 | 项目名称 | 项目特征 | 计量 单位 | 工程量 | 金 额 (元) |  |  |  |  | 备注
[6 empty] | 综合单价 | 合价 | 其中
[8 empty] | 人工费 | 机械费 | 暂估价
142 | 030501007003 | 接口卡 | 接收卡 | 台 | 84
143 | 030503003017 | 控制器 | 视频拼接处理器 支持4通道输出，每通道最高支持2048*1200分辨率 | 台 | 1
144 | 030501003001 | 控制设备 | 控制电脑 i3CPU，4g内存，1T硬盘，独显2G，19.5"液晶显示屏 | 台 | 1
145 | Z030508003006 | 其他电源设备安装 | 电源 定制 | 台 | 120
146 | 03B011 | LED屏钢架 | 基础钢架，含不锈钢包边 40.55平方 | 项 | 1
147 | 030404017003 | 配电箱 | 智能配电柜 30KW配电柜 | 台 | 1
148 | 030404031011 | 小电器 | 多媒体地插 HDMI、VGA、音频、电源 定制 | 个 | 2
149 | 030506001038 | 扩声系统设备 | 音频分离器 | 台 | 2
150 | 030506002004 | 扩声系统调试 | 扩声系统调试 | 系统 | 1
151 | 030506003003 | 扩声系统试运行 | 扩声系统试运行 | 系统 | 1
弱电配电系统
152 | 030404017004 | 配电箱 | UPS配电箱P30 | 台 | 3
二层读片室会议系统
153 | 030506001039 | 扩声系统设备 | 嵌入式吸顶音箱6.5寸，扩散角度：110° x 110°，功率：80W-160W | 台 | 6
本页小计
【表10.2.2-16】
分部分项工程清单与计价表
单位(专业)工程名称:平阳县中医院迁扩建工程智能化-1#医技 | [5 empty] | 标段: |  |  | 第43页 共49页
序号 | 项目编码 | 项目名称 | 项目特征 | 计量 单位 | 工程量 | 金 额 (元) |  |  |  |  | 备注
[6 empty] | 综合单价 | 合价 | 其中
[8 empty] | 人工费 | 机械费 | 暂估价
154 | 030506004015 | 背景音乐系统设备 | 双通道专业功放 功率：2*350W/8Ω；2*520W/4Ω；桥接：1*1050W/8Ω； | 台 | 3
155 | 030506001040 | 扩声系统设备 | 数码音频矩阵处理器 2进6出数码音频矩阵控制器，PC接口：面板1个USB插座、后板2个RS48 5插座；共模拟制比：>70dB(1KHz)；输入范围：≤+25dBu；频率响应 ：20Hz-20KHz(-0.5dB)；信噪比：>110dB；每通道单独哑音控制失 真度：<0.01% out=0dBu/1KHz；通道分离度：>80dB(1KHz)； ；输入延时调节范围0-1000ms；输入极性：同相(+) 或反相 (-)；输入均 衡：每输入通道可设6个参量均衡，频点、带宽可调；输出每通道哑音控制；输 入任意矩阵组合；输出增益：调节范围：-12 | 台 | 1
本页小计
【表10.2.2-16】
分部分项工程清单与计价表
单位(专业)工程名称:平阳县中医院迁扩建工程智能化-1#医技 | [5 empty] | 标段: |  |  | 第44页 共49页
序号 | 项目编码 | 项目名称 | 项目特征 | 计量 单位 | 工程量 | 金 额 (元) |  |  |  |  | 备注
[6 empty] | 综合单价 | 合价 | 其中
[8 empty] | 人工费 | 机械费 | 暂估价
156 | 030506001041 | 扩声系统设备 | 调音台 8路单声道与2组立体声输入;高品质、低噪音的平衡式话筒输入;单声道及主输出 配有的信号插入点，方便外接信号处理器;每路麦克风输入都配备优质＋48V幻 像电源;中频扫频的三段均衡，英国风格;两组AUX辅助输出，可以外接处理器 ;高精度三色精确电平柱，准确显示输出电平;60MM行程高分析度推子;内置式 静噪电源器，使用方便灵活;简单的可选项架子安装（选配件） | 台 | 1
157 | 030506001042 | 扩声系统设备 | 一手持一头戴无线话筒 动态液晶显示。 PLL双颇道锁相环回线路设计。 内置200个频点。 接收机：载波频率范围：600-900MHZ； 发射器：载波频率范围：600-900MHZ； 频道总数：200CH；频带宽度：24MHZ； | 台 | 1
158 | 030411004026 | 配线 | 弹性分频扬声器线缆RVS2*1.5 | m | 100.00
159 | 030411004027 | 配线 | 屏蔽信号连接线RVVP2*0.37 | m | 100.00
本页小计
【表10.2.2-16】
分部分项工程清单与计价表
单位(专业)工程名称:平阳县中医院迁扩建工程智能化-1#医技 | [5 empty] | 标段: |  |  | 第45页 共49页
序号 | 项目编码 | 项目名称 | 项目特征 | 计量 单位 | 工程量 | 金 额 (元) |  |  |  |  | 备注
[6 empty] | 综合单价 | 合价 | 其中
[8 empty] | 人工费 | 机械费 | 暂估价
160 | 030404031012 | 小电器 | 预留话筒地埋盒 4路话筒 | 个 | 1
161 | 030507014018 | 显示设备 | 86"交互式触摸一体机 触摸屏：红外触摸屏 显示屏尺寸：86英寸 屏幕分辨率：1920x1080 Core i5,，4G DDR3置，500G或SSD128G； 内置WiFi VGA 1个或以上，HDMI 1个或以上，mini DP 1个或以上。 | 台 | 1
162 | 030507014019 | 显示设备 | 一体机立式流动支架 | 台 | 1
163 | 030506007005 | 视频系统设备 | HDMI二进二出切换器 | 台 | 1
164 | 030404031013 | 小电器 | 多媒体地埋盒 HDMI+2*CAT6+电源 | 个 | 2
165 | 03B012 | HDMI高清线 | 10米HDMI高清线 | 根 | 4
166 | 030506001043 | 扩声系统设备 | HDMI音频分离器 | 台 | 2
本页小计
【表10.2.2-16】
分部分项工程清单与计价表
单位(专业)工程名称:平阳县中医院迁扩建工程智能化-1#医技 | [5 empty] | 标段: |  |  | 第46页 共49页
序号 | 项目编码 | 项目名称 | 项目特征 | 计量 单位 | 工程量 | 金 额 (元) |  |  |  |  | 备注
[6 empty] | 综合单价 | 合价 | 其中
[8 empty] | 人工费 | 机械费 | 暂估价
167 | 030506001044 | 扩声系统设备 | 一键智能会议控制终端 采用3.5英寸TFT液晶屏幕，24bits真彩色，电容触控界面，全可视化控制 。主界面具有2个集控操作键。用户可通过简单直观的可视化操作，编辑集控键 的动作和过程（ON程序和OFF程序各8个场景），快捷实现自己想要的一键操 作。可定时任务编辑。ARM11处理器，主频300M，64M DDR+64MB its SPI；具有Mirco SD卡接口，方便软件升级和工程定制；具有1路RS 232，1路RS485。7位欧式压线端子接口和2个RJ45接口。支持单机和多 机控制。直流DC12---36V供电。采用欧式标准86底盒安装。 | 台 | 1
168 | Z030508003007 | 其他电源设备安装 | 智能电源控制模块 设计容量6KVA。8路供电输出，每路输出AC220V，10A.采用美规栅栏 式接线端子。MCU控制，具有RS232和RS485串行数控接口。开放控制协 议，适应各种系统的配套要求。每路输出配置独立关闭（取消控制）开关，被关 闭通道不受控。整机设BYPASS强制打开开关，用于在特殊情况下的紧急打 开。 | 台 | 1
本页小计
【表10.2.2-16】
分部分项工程清单与计价表
单位(专业)工程名称:平阳县中医院迁扩建工程智能化-1#医技 | [5 empty] | 标段: |  |  | 第47页 共49页
序号 | 项目编码 | 项目名称 | 项目特征 | 计量 单位 | 工程量 | 金 额 (元) |  |  |  |  | 备注
[6 empty] | 综合单价 | 合价 | 其中
[8 empty] | 人工费 | 机械费 | 暂估价
169 | 030502001008 | 机柜、机架 | 带门机柜 内部尺寸：16U；颜色：黑色； | 台 | 1
弱电综合线缆
170 | 030502005007 | 双绞线缆 | 管内穿低烟无卤六类非屏蔽双绞线Cat6-4PrUT | m | 6419.00
171 | 030502005008 | 双绞线缆 | 槽内穿低烟无卤六类非屏蔽双绞线Cat6-4PrUT | m | 32980.00
172 | 030502005009 | 双绞线缆 | 管内穿低烟无卤六类屏蔽双绞线Cat6-4PrFTP | m | 110.00
173 | 030502005010 | 双绞线缆 | 槽内穿低烟无卤六类屏蔽双绞线Cat6-4PrFTP | m | 575.00
174 | 030502005011 | 双绞线缆 | 管内穿低烟无卤超五类非屏蔽双绞线Cat5e-4PrUT | m | 723.00
175 | 030502005012 | 双绞线缆 | 槽内穿低烟无卤超五类非屏蔽双绞线Cat5e-4PrUT | m | 190.00
176 | 030411004028 | 配线 | 管内穿线RVV-2*1.0 | m | 1120.00
177 | 030411004029 | 配线 | 槽内穿线RVV-2*1.0 | m | 3088.00
178 | 030411004030 | 配线 | 管内穿线RVV-4*1.0 | m | 634.00
179 | 030411004031 | 配线 | 槽内穿线RVV-4*1.0 | m | 3088.00
180 | 030411004032 | 配线 | 管内穿线RVV-8*1.0 | m | 198.00
本页小计
【表10.2.2-16】
分部分项工程清单与计价表
单位(专业)工程名称:平阳县中医院迁扩建工程智能化-1#医技 | [5 empty] | 标段: |  |  | 第48页 共49页
序号 | 项目编码 | 项目名称 | 项目特征 | 计量 单位 | 工程量 | 金 额 (元) |  |  |  |  | 备注
[6 empty] | 综合单价 | 合价 | 其中
[8 empty] | 人工费 | 机械费 | 暂估价
181 | 030411004033 | 配线 | 管内穿线RVVP-2*1.0 | m | 456.00
182 | 030411004034 | 配线 | 管内穿线RVVP-4*1.0 | m | 986.00
183 | 030411004035 | 配线 | 槽内穿线RVVP-4*1.0 | m | 3278.00
184 | 030411004036 | 配线 | 管内穿线RVVPS-4*1.0 | m | 272.00
185 | 030411004037 | 配线 | 管内穿线RVJFC-2*1.5 | m | 36.00
186 | 030411004038 | 配线 | 管内穿线WDZ-RVSP-2*1.5 | m | 1391.00
187 | 030411004039 | 配线 | 管内穿线RVVPSN-2*0.37 | m | 415.00
188 | 030411004040 | 配线 | 管内穿HDMI线 | m | 100.00
189 | 030411004041 | 配线 | VGA视频线 VGA3+6 | m | 50.00
190 | 030411004042 | 配线 | 专业音箱线NPB2*1.5 | m | 20.00
191 | 030411004043 | 配线 | 音频信号线 2*0.3mm | m | 150.00
192 | 030411004044 | 配线 | 电源线RVV3*1.5mm2 | m | 200.00
193 | 030411004045 | 配线 | DMX控制信号线2*0.3mm | m | 100.00
194 | 030411004046 | 配线 | 管内穿线Belden8471 | m | 450.00
195 | 030411004047 | 配线 | 管内穿线BVR16 | m | 450.00
本页小计
【表10.2.2-16】
分部分项工程清单与计价表
单位(专业)工程名称:平阳县中医院迁扩建工程智能化-1#医技 | [5 empty] | 标段: |  |  | 第49页 共49页
序号 | 项目编码 | 项目名称 | 项目特征 | 计量 单位 | 工程量 | 金 额 (元) |  |  |  |  | 备注
[6 empty] | 综合单价 | 合价 | 其中
[8 empty] | 人工费 | 机械费 | 暂估价
196 | 030411004048 | 配线 | 管内穿线BV10 | m | 100.00
197 | 030411004049 | 配线 | 管内穿线WDZB-BYJ-2.5 | m | 2043.00
198 | 030411004050 | 配线 | 管内穿线WDZN-BYJ-2.5 | m | 465.00
199 | 030411004051 | 配线 | 管内穿线WDZB-BYJ-1.5 | m | 740.00
200 | 030502007005 | 光缆 | 管内穿万兆4芯单模光纤 | m | 49.00
201 | 030502007006 | 光缆 | 槽内穿万兆4芯单模光纤 | m | 534.00
202 | 030502007007 | 光缆 | 槽内穿万兆8芯单模光纤 | m | 1732.00
203 | 030502007008 | 光缆 | 槽内穿万兆12芯单模光纤 | m | 1937.00
204 | 030502006003 | 大对数电缆 | 50对三类大对数电缆 低烟无卤 | m | 252.00
205 | 030502006004 | 大对数电缆 | 100对三类大对数电缆 低烟无卤 | m | 320.00
206 | 030408001002 | 电力电缆 | 电缆WDZA-YJY-5*6 | m | 164.00
207 | 030408006002 | 电力电缆头 | 电力电缆头 | 个 | 4
本页小计
合计

## 2_表10_2_2-16 施工技术措施项目清单与计价表
【表10.2.2-16】
施工技术措施项目清单与计价表
单位(专业)工程名称:平阳县中医院迁扩建工程智能化-1#医技 | [5 empty] | 标段: |  |  | 第1页 共1页
序号 | 项目编码 | 项目名称 | 项目特征 | 计量 单位 | 工程量 | 金 额 (元) |  |  |  |  | 备注
[6 empty] | 综合单价 | 合价 | 其中
[8 empty] | 人工费 | 机械费 | 暂估价
[请输入分部名称,电子评标勿删]
1 | 031301017002 | 脚手架搭拆 | 脚手架搭拆 | 项 | 1
本页小计
合计

## 2_表10_2_2-20 施工组织（总价）措施项目清单与
【表10.2.2-20】
施工组织（总价）措施项目清单与计价表
工程名称:1#医技 |  |  | 标段: | 第1页 共1页
序号 | 项目编号 | 项目名称 | 计算基础 | 费率 (%) | 金额 (元) | 备注
1 | 031302001001 | 安全文明施工费
1.1 | 1.1 | 安全文明施工基本费
2 | Z03130200801 | 提前竣工增加费
3 | 031302004001 | 二次搬运费
4 | 031302005001 | 冬雨季施工增加费
5 | 03B998 | 行车、行人干扰增加费
6 | 03B999 | 其他施工组织措施费
合 计

## 2_表10_2_2-21 其他项目清单与计价汇总表
【表10.2.2-21】
其他项目清单与计价汇总表
工程名称:1#医技 |  | 标段: | 第1页 共1页
序号 | 项 目 名 称 | 金额(元) | 备注
1 | 暂列金额 | 0 | 明细详见表10.2.2-22
1.1 | 标化工地增加费 | 0 | 明细详见表10.2.2-22
1.2 | 优质工程增加费 | 0 | 明细详见表10.2.2-22
1.3 | 其他暂列金额 | 0 | 明细详见表10.2.2-22
2 | 暂估价 | 0
2.1 | 材料（设备）暂估价 | 0 | 明细详见表10.2.2-23
2.2 | 专业工程暂估价 | 0 | 明细详见表10.2.2-24
2.3 | 专项技术措施暂估价 | 0 | 明细详见表10.2.2-25
3 | 计日工 |  | 明细详见表10.2.2-26
4 | 总承包服务费 |  | 明细详见表10.2.2-27
合 计

## 2_表10_2_2-22 暂列金额明细表
【表10.2.2-22】
暂列金额明细表
工程名称:1#医技 |  | 标段: |  | 第1页 共1页
序号 | 项 目 名 称 | 计量单位 | 暂定金额(元) | 备注
1 | 标化工地增加费 | 项
2 | 优质工程增加费 | 项
3 | 其他暂列金额 | 项 |  | 估算比例一般不高于5%
3.1 | 其他暂列金额 | 项
合计

## 2_表10_2_2-23 材料（工程设备）暂估单价表
【表10.2.2-23】
材料（工程设备）暂估单价表
单位(专业)工程名称:平阳县中医院迁扩建工程智能化-1#医技 |  |  |  | 标段: | 第1页 共1页
序号 | 材料（工程设备）名称、规格、型号 | 计量 单位 | 数量 | 单价 | 合价 | 备注
合计

## 2_表10_2_2-24 专业工程暂估价表
【表10.2.2-24】
专业工程暂估价表
单位(专业)工程名称:平阳县中医院迁扩建工程智能化-1#医技 |  | 标段: | 第1页 共1页
序号 | 工 程 名 称 | 工程内容 | 暂估金额(元) | 备注
合计

## 2_表10_2_2-25 专项技术措施暂估价表
【表10.2.2-25】
专项技术措施暂估价表
单位(专业)工程名称:平阳县中医院迁扩建工程智能化-1#医技 |  | 标段: | 第1页 共1页
序号 | 工 程 名 称 | 工程内容 | 暂估金额(元) | 备注
合计 |  |  | 0

## 2_表10_2_2-26 计日工表
【表10.2.2-26】
计 日 工 表
单位(专业)工程名称:平阳县中医院迁扩建工程智能化-1#医技 |  | 标段: |  | 第1页 共1页
编号 | 项 目 名 称 | 单位 | 数量 | 综合单价(元) | 合价(元)
一 | 人 工 | 元
1
2
3
4
5
人 工 小 计
二 | 材 料 | 元
1
2
3
4
5
材 料 小 计
三 | 施 工 机 械 | 元
1
2
3
4
5
施工机械小计
总 计

## 2_表10_2_2-27 总承包服务费计价表
【表10.2.2-27】
总承包服务费计价表
单位(专业)工程名称:平阳县中医院迁扩建工程智能化-1#医技 |  |  | 标段: |  | 第1页 共1页
序号 | 项目名称 | 项目价值(元) | 服务内容 | 计算基础 | 费率(%) | 金额(元)
1 | 发包人单独发包的专业工程
1.1 | 专业发包工程管理费
2 | 发包人提供材料(设备)
2.1 | 甲供材料设备保管费
| 合计 | - | - |  | -

## 2_表10_2_2-29 主要工日一览表
【表10.2.2-29】
主要工日一览表
工程名称:1#医技 |  |  | 标段: |  | 第1页 共1页
序号 | 工日名称（类别） | 单位 | 数量 | 单价(元) | 合价（元） | 备注
1 | 二类人工 | 工日

## 2_表10_2_2-29 主要工日一览表(空表)
【表10.2.2-29】
主要工日一览表
工程名称:1#医技 |  |  | 标段: |  | 第1页 共1页
序号 | 工日名称（类别） | 单位 | 数量 | 单价(元) | 合价（元） | 备注

## 2_表10_2_2-30 发包人提供材料和设备一览表
【表10.2.2-30】
发包人提供材料和设备一览表
工程名称:1#医技 |  |  | 标段: |  | 第1页 共1页
序号 | 材料(设备)名称、规格、型号 | 单位 | 数量 | 单价 (元) | 交货 方式 | 送达 地点 | 备注

## 2_表10_2_2-31 主要材料和工程设备一览表
【表10.2.2-31】
主要材料和工程设备一览表
工程名称:1#医技 |  |  |  | 标段: |  | 第1页 共6页
序号 | 名称、规格、型号 | 单位 | 数量 | 单价(元) | 合价（元） | 备注
1 | LED会议柔光灯 | 套
2 | LED染色灯 | 套
3 | PDU 6位10A万用孔 | 套
4 | 多媒体桌面插 | 套
5 | 工业连接器 | 套
6 | 工业连接器 16A | 套
7 | 多媒体地埋盒 | 套
8 | 多媒体地插 | 套
9 | 话筒地插 4位 | 套
10 | 预留话筒地埋盒 | 套
11 | 预留话筒地埋盒 4路话筒 | 套
12 | Belden8471 | m
13 | DMX控制信号线2*0.3mm | m
14 | RVJFC-2*1.5 | m
15 | RVV-2*1.0 | m
16 | RVV-8*1.0 | m
17 | RVVP-2*1.0 | m
18 | RVVP-4*1.0 | m
19 | RVVPS-4*1.0 | m
20 | RVVPSN-2*0.37 | m
21 | VGA视频线 | m
22 | WDZ-RVSP-2*1.5 | m
23 | 专业音箱线NPB2*1.5 | m
24 | 屏蔽信号连接线RVVP2*0.37 | m
25 | 弹性分频扬声器线缆RVS2*1.5 | m
26 | 电源线RVV3*1.5mm2 | m
27 | 管内穿HDMI线 | m
28 | 音频信号线 2*0.3mm | m
29 | BV10 | m
【表10.2.2-31】
主要材料和工程设备一览表
工程名称:1#医技 |  |  |  | 标段: |  | 第2页 共6页
序号 | 名称、规格、型号 | 单位 | 数量 | 单价(元) | 合价（元） | 备注
30 | BVR16 | m
31 | WDZB-BYJ-1.5 | m
32 | WDZB-BYJ-2.5 | m
33 | WDZN-BYJ-2.5 | m
34 | 低烟无卤六类屏蔽双绞线Cat6-4PrFTP | m
35 | 低烟无卤六类非屏蔽双绞线Cat6-4PrUT | m
36 | 低烟无卤超五类非屏蔽双绞线Cat5e-4PrUT | m
37 | 万兆12芯单模光纤 | m
38 | 万兆4芯单模光纤 | m
39 | 万兆8芯单模光纤 | m
40 | 100对三类大对数电缆 低烟无卤 | m
41 | 50对三类大对数电缆 低烟无卤 | m
42 | 6类非屏蔽跳线(2米) | 条
43 | 6类非屏蔽跳线(3米) | 条
44 | LC-LC 双芯单模跳线 (2 米 ) | 条
45 | LC-LC 双芯单模跳线(2 米 ) | 条
46 | DDC控制箱 | 个
47 | DDC控制箱 | 个
48 | LC单芯单模尾纤 | 根
49 | 光纤连接器材 | 套
50 | 110配架过线槽 | 个
51 | 理线架 | 个
52 | 带门机柜(机架) | 个
53 | 带门机柜16U | 个
54 | 机柜42U W600mm*D600mm*H2000mm(机架) | 个
55 | 机柜47U(机架) | 个
56 | 标准机柜42U(机架) | 个
57 | 12路16A开关驱动器 | 台
【表10.2.2-31】
主要材料和工程设备一览表
工程名称:1#医技 |  |  |  | 标段: |  | 第3页 共6页
序号 | 名称、规格、型号 | 单位 | 数量 | 单价(元) | 合价（元） | 备注
58 | 4路16A开关驱动器 | 台
59 | 8路16A开关驱动器 | 台
60 | I/O模块 | 台
61 | 直接数字控制器 | 台
62 | 控制电脑 | 台
63 | 一键智能会议控制终端 | 台
64 | 无线网桥 | 台
65 | 86"交互式触摸一体机 | 台
66 | 86"交互式触摸一体机 | 台
67 | 网络液晶一体机（19寸） | 台
68 | 网络液晶一体机（32寸） | 台
69 | 网络液晶一体机（55寸） | 台
70 | 半球 | 台
71 | 摄像机支架 | 台
72 | 枪机 | 台
73 | 电梯半球 | 台
74 | P1.875室内全彩屏 | m2
75 | 86型单口面板 | 个
76 | 86型双口面板 | 个
77 | LC光纤面板 | 个
78 | 防火吸顶音箱 | 个
79 | 防火壁挂音箱 | 个
80 | 音箱 | 个
81 | 智能电源控制模块 | 个
82 | 会议话筒底座 | 个
83 | 鹅颈会议话筒底座 | 个
84 | HDMI高清线10米 | 条
85 | RJ45-110 1对跳线（2米） | 条
86 | LC双工单模耦合器 | 个
【表10.2.2-31】
主要材料和工程设备一览表
工程名称:1#医技 |  |  |  | 标段: |  | 第4页 共6页
序号 | 名称、规格、型号 | 单位 | 数量 | 单价(元) | 合价（元） | 备注
87 | 24位RJ45安装板 | 架
88 | 24芯LC双工光配架面板 | 架
89 | 48芯LC双工光配架面板 | 架
90 | 100对110配线架 | 架
91 | 6.5寸二分频天花喇叭 | 台
92 | 双6寸网络传输线阵列有源二分频音箱 | 台
93 | 吸顶音箱 | 台
94 | 嵌入式吸顶音箱6.5寸 | 台
95 | 30KW配电柜 | 台
96 | UPS配电箱P30 | 台
97 | 蓄电池12V7A | 个
98 | 压差传感器 | 个/支
99 | 风管CO2传感器 | 个/支
100 | 风管温度传感器 | 个/支
101 | 发送卡 | 个
102 | 接收卡 | 个
103 | 电表采集器 | 个
104 | 网络控制器 | 台
105 | 15寸网络传输有源超低频音箱 | 台
106 | 32路调音台 | 台
107 | HDMI音频分离器 | 台
108 | 一手持一头戴无线话筒 | 台
109 | 一键智能会议控制终端 | 台
110 | 功放 | 台
111 | 单无线手持动圈话筒 | 台
112 | 双引擎数码效果器 | 台
113 | 双无线头戴话筒 | 台
114 | 双无线手持话筒 | 台
115 | 双通道专业功放 | 台
【表10.2.2-31】
主要材料和工程设备一览表
工程名称:1#医技 |  |  |  | 标段: |  | 第5页 共6页
序号 | 名称、规格、型号 | 单位 | 数量 | 单价(元) | 合价（元） | 备注
116 | 数码音频矩阵处理器 | 台
117 | 无线会议话筒(一拖四) | 台
118 | 无线双手持话筒 | 台
119 | 智能电源控制模块 | 台
120 | 机柜式IP网络解码终端（带120W功放 | 台
121 | 机柜式IP网络解码终端（带240W功放） | 台
122 | 滤波电源时序器 | 台
123 | 电源 定制 | 台
124 | 电源滤波时序控制器 | 台
125 | 网络传输音频处理器 | 台
126 | 调音台 | 台
127 | 通讯终端模块 | 台
128 | 锁具电源200W | 台
129 | 锁具电源50W | 台
130 | 音频分离器 | 台
131 | 鹅颈会议话筒 | 台
132 | HDMI二进一出切换器 | 台
133 | HDMI二进二出切换器 | 台
134 | 一体机立式流动支架 | 台
135 | 楼层叠加器 | 台
136 | 电脑灯控台 | 台
137 | 线阵列安装吊架 | 台
138 | 6防区键盘带地址码 | 套
139 | 双鉴探测器 | 套
140 | 总线式八路输入模块 | 套
141 | 消防联动继电器 | 套
142 | 紧急报警按钮 | 套
143 | 出门按钮 | 台
144 | 双门磁力锁 | 台
【表10.2.2-31】
主要材料和工程设备一览表
工程名称:1#医技 |  |  |  | 标段: |  | 第6页 共6页
序号 | 名称、规格、型号 | 单位 | 数量 | 单价(元) | 合价（元） | 备注
145 | 四门控制器 | 台
146 | 巡更点 | 台
147 | 指纹考勤机 | 台
148 | 数字手持机 | 台
149 | 电锁口 | 台
150 | 门禁读卡器 | 台
151 | 6类非屏蔽模块 | 个
152 | 视频拼接处理器 | 台
153 | 灯勾 | 个
154 | 灯光吊杆 | 套
155 | 接插件、零配件安装附件等 | 批
156 | LED屏钢架基础钢架，含不锈钢包边 40.55平方 | 项

## 2_表10_2_2-31 主要材料和工程设备一览表（空表
【表10.2.2-31】
主要材料和工程设备一览表
工程名称:1#医技 |  |  |  | 标段: |  | 第1页 共6页
序号 | 名称、规格、型号 | 单位 | 数量 | 单价(元) | 合价（元） | 备注
【表10.2.2-31】
主要材料和工程设备一览表
工程名称:1#医技 |  |  |  | 标段: |  | 第2页 共6页
序号 | 名称、规格、型号 | 单位 | 数量 | 单价(元) | 合价（元） | 备注
【表10.2.2-31】
主要材料和工程设备一览表
工程名称:1#医技 |  |  |  | 标段: |  | 第3页 共6页
序号 | 名称、规格、型号 | 单位 | 数量 | 单价(元) | 合价（元） | 备注
【表10.2.2-31】
主要材料和工程设备一览表
工程名称:1#医技 |  |  |  | 标段: |  | 第4页 共6页
序号 | 名称、规格、型号 | 单位 | 数量 | 单价(元) | 合价（元） | 备注
【表10.2.2-31】
主要材料和工程设备一览表
工程名称:1#医技 |  |  |  | 标段: |  | 第5页 共6页
序号 | 名称、规格、型号 | 单位 | 数量 | 单价(元) | 合价（元） | 备注
【表10.2.2-31】
主要材料和工程设备一览表
工程名称:1#医技 |  |  |  | 标段: |  | 第6页 共6页
序号 | 名称、规格、型号 | 单位 | 数量 | 单价(元) | 合价（元） | 备注

## 2_表10_2_2-32 主要机械台班一览表
【表10.2.2-32】
主要机械台班一览表
工程名称:1#医技 |  |  | 标段: |  | 第1页 共2页
序号 | 机械名称、规格、型号 | 单位 | 数 量 | 单价(元) | 合价（元） | 备注
1 | 接地电阻测试仪0.1～1200Ω | 台班
2 | 手持式万用表50000计数 | 台班
3 | 数字电压表 | 台班
4 | 数字温度计 | 台班
5 | 数字精密压力表 | 台班
6 | 数字压差计 | 台班
7 | 彩色监视器 | 台班
8 | 语言清晰度测试仪 | 台班
9 | 笔记本电脑 | 台班
10 | 场强仪 | 台班
11 | 对讲机（一对） | 台班
12 | 宽行打印机 | 台班
13 | 声级计 | 台班
14 | 数字示波器 | 台班
15 | 网络测试仪1000M以太网测试仪 | 台班
16 | 建筑声学测量仪 | 台班
17 | 风压风速风量仪 | 台班
18 | 光纤测试仪 | 台班
19 | 光纤熔接机 | 台班
20 | 过程仪表 | 台班
21 | 手持光损耗测试仪 | 台班
22 | 烟气分析仪 | 台班
23 | 智能型光导抗干扰介损测量仪 | 台班
24 | 汽车式起重机8t | 台班
25 | 叉式起重机5t | 台班
26 | 载货汽车5t | 台班
27 | 交流弧焊机32kV·A | 台班
28 | 工业用真有效值万用表 | 台班
29 | 数字万用表PS-56 | 台班
30 | 手持式万用表 | 台班
【表10.2.2-32】
主要机械台班一览表
工程名称:1#医技 |  |  | 标段: |  | 第2页 共2页
序号 | 机械名称、规格、型号 | 单位 | 数 量 | 单价(元) | 合价（元） | 备注

## 2_表10_2_2-32 主要机械台班一览表(空表)
【表10.2.2-32】
主要机械台班一览表
工程名称:1#医技 |  |  | 标段: |  | 第1页 共2页
序号 | 机械名称、规格、型号 | 单位 | 数 量 | 单价(元) | 合价（元） | 备注
【表10.2.2-32】
主要机械台班一览表
工程名称:1#医技 |  |  | 标段: |  | 第2页 共2页
序号 | 机械名称、规格、型号 | 单位 | 数 量 | 单价(元) | 合价（元） | 备注

## 3_表10_2_2-16 分部分项工程清单与计价表
【表10.2.2-16】
分部分项工程清单与计价表
单位(专业)工程名称:平阳县中医院迁扩建工程智能化-1#楼住院 | [5 empty] | 标段: |  |  | 第1页 共74页
序号 | 项目编码 | 项目名称 | 项目特征 | 计量 单位 | 工程量 | 金 额 (元) |  |  |  |  | 备注
[6 empty] | 综合单价 | 合价 | 其中
[8 empty] | 人工费 | 机械费 | 暂估价
综合布线系统
1 | 030502001009 | 机柜、机架 | 机柜47U SPCC优质冷扎钢板制作； 表面处理:脱脂、酸洗、磷化、静电喷塑 | 台 | 22
2 | 030404031014 | 小电器 | PDU 6位10A万用孔 | 个 | 22
3 | 030404031015 | 小电器 | 工业连接器 16A | 个 | 22
4 | 030502012013 | 信息插座 | 86型单口面板 1、面板材料为优质PC,防尘门材料为PP, 2、塑料件阻燃等级:UL 94-V2 3、面板规格为国际标准的86*86mm,外观为圆角造型 | 个 | 89
5 | 030502012014 | 信息插座 | 86型双口面板 1、面板材料为优质PC,防尘门材料为PP, 2、塑料件阻燃等级:UL 94-V2 3、面板规格为国际标准的86*86mm,外观为圆角造型。 | 个 | 521
本页小计
【表10.2.2-16】
分部分项工程清单与计价表
单位(专业)工程名称:平阳县中医院迁扩建工程智能化-1#楼住院 | [5 empty] | 标段: |  |  | 第2页 共74页
序号 | 项目编码 | 项目名称 | 项目特征 | 计量 单位 | 工程量 | 金 额 (元) |  |  |  |  | 备注
[6 empty] | 综合单价 | 合价 | 其中
[8 empty] | 人工费 | 机械费 | 暂估价
6 | 030502012015 | 信息插座 | 6类非屏蔽模块 1、材料:塑料件为PC/ABS合金,簧片为锡青铜带并镀金50U'' 2、塑料件阻燃等级:UL 94-V0 3、执行标准:YD/T 926.3、ISO/IEC 11801、TIA/EIA 568C.2 4、模块前部可以安装多种颜色的彩色电话和电脑标识,以区分模块的具体应用 5、模块满足TIA/EIA 568C标准的原件级性能要求,具有信息产业部的原件 级检测报告。通过UL认证,模块带宽250MHz,符合最新国际和国家标准 | 个 | 1131
7 | 030502010010 | 配线架 | 24位RJ45安装板 1、 材料:架体为冷轧钢板,内部塑料件为PC/ABS合金 。 2、塑料件阻燃等级:UL 94-V0。 3、19英寸设计,占机柜1U空间。 3、安装板架体采用冷轧钢板,钢板经脱脂、酸洗、磷化和静电喷塑。 4、安装板采用分体独立式设计,每6个一组,任意一只塑料安装件均可拆卸。 5、安装板支持前后端拆卸,更加适应于壁挂式机柜或宽带箱产品使用 。 6、安装板装配彩色模块后能在机柜内部通过模块的颜色来区分不同网段 。 7、装板后部具有可拆卸式理线架,便于电缆固定。 8、每块安装板配置24只六类RJ45模块。 | 个 | 155
本页小计
【表10.2.2-16】
分部分项工程清单与计价表
单位(专业)工程名称:平阳县中医院迁扩建工程智能化-1#楼住院 | [5 empty] | 标段: |  |  | 第3页 共74页
序号 | 项目编码 | 项目名称 | 项目特征 | 计量 单位 | 工程量 | 金 额 (元) |  |  |  |  | 备注
[6 empty] | 综合单价 | 合价 | 其中
[8 empty] | 人工费 | 机械费 | 暂估价
8 | 030502017005 | 线管理器 | 理线架 1、 材料:架体为冷轧钢板。 2、19英寸设计,占机柜1U空间。 3、安装板架体采用冷轧钢板,钢板经脱脂、酸洗、磷化和静电喷塑 。 | 个 | 155
9 | 030502010011 | 配线架 | 100对110配线架 1、材料:塑料件为PC/ABS合金,簧片镀银50U'' 2、塑料件阻燃等级:UL 94-V0 。 3、寿 命: IDC端接次数≥200次。 4、性能为超五类,模块带宽100MHz,符合最新国际和国家标准 ,占1U | 个 | 14
10 | 030502017006 | 线管理器 | 110配架过线槽 | 个 | 14
11 | 030502009013 | 跳线 | 6类非屏蔽跳线(3米)(工作区跳线) 1、材料:跳线外护套材料为PVC,内部导体为多股软线,线径28AWG 。 2、材料阻燃等级:UL 94-V0 。 3、执行标准:ISO/IEC 11801、TIA/EIA 568C.2、YD/T 926.3 。 4、跳线符合TIA/EIA 606规范要求,可以通过不同颜色区分不同类型网络。 5、线缆为六类多股软线,符合TIA/EIA 568C标准的要求。 6、确保电缆和插头的可靠连接,插头可重复插拔次数≥750次 。 | 条 | 1131
本页小计
【表10.2.2-16】
分部分项工程清单与计价表
单位(专业)工程名称:平阳县中医院迁扩建工程智能化-1#楼住院 | [5 empty] | 标段: |  |  | 第4页 共74页
序号 | 项目编码 | 项目名称 | 项目特征 | 计量 单位 | 工程量 | 金 额 (元) |  |  |  |  | 备注
[6 empty] | 综合单价 | 合价 | 其中
[8 empty] | 人工费 | 机械费 | 暂估价
12 | 030502009014 | 跳线 | 6类非屏蔽跳线(2米) (管理间跳线) 1、材料:跳线外护套材料为PVC,内部导体为多股软线,线径28AWG 。 2、材料阻燃等级:UL 94-V2 。 3、执行标准:YD/T 926.3、ISO/IEC 11801、TIA/EIA 568C.2 4、跳线符合TIA/EIA 606规范要求,可以通过不同颜色区分不同类型网络。 5、线缆为六类多股软线,符合TIA/EIA 568C标准的要求,传输带宽为250MHz 6、确保电缆和插头的可靠连接,插头可重复插拔次数≥750次 。 | 条 | 848
13 | 030502009015 | 跳线 | RJ45-110 1对跳线（2米） 1、材料:跳线外护套材料为PVC,内部导体为多股软线,线径24AWG 。 2、材料阻燃等级:UL 94-V0 。 3、执行标准:YD/T 926.3、ISO/IEC 11801、TIA/EIA 568C.2 4、用于110模块与具有RJ45接口配线架之间的连接。 5、确保电缆和插头的可靠连接,插头可重复插拔次数≥750次 。 | 条 | 462
14 | 030502010012 | 配线架 | 48芯LC双工光配架面板 支持最多48芯光纤的端接； | 个 | 14
本页小计
【表10.2.2-16】
分部分项工程清单与计价表
单位(专业)工程名称:平阳县中医院迁扩建工程智能化-1#楼住院 | [5 empty] | 标段: |  |  | 第5页 共74页
序号 | 项目编码 | 项目名称 | 项目特征 | 计量 单位 | 工程量 | 金 额 (元) |  |  |  |  | 备注
[6 empty] | 综合单价 | 合价 | 其中
[8 empty] | 人工费 | 机械费 | 暂估价
15 | 030502013007 | 光纤盒 | LC双工单模耦合器 1.LC单模光纤耦合器 2.接口：LC 3.主体类型：双工 4.接口功能：标准 5.总端口数量：2 6.传输标准：TIA/EIA-568-B.3 TIA/EIA-604 FOCIS-3 | 个 | 252
16 | 030502009016 | 跳线 | LC-LC 双芯单模跳线 (2 米 ) 1、规格:9/125%%131m ,支持万兆 以太网。 2、插损: ≤0.2(典型值)/≤0.35(最大值)。 3、回损:>50(典型值) 4、机械耐久性:500次≤0.2dB(插入损耗变化量)/500次<5dB(回波损耗变化量) 5、物理强度:< 19.6 N 6、 推压强度:< 98N 7、 插拔强度:< 68.6 N | 条 | 42
本页小计
【表10.2.2-16】
分部分项工程清单与计价表
单位(专业)工程名称:平阳县中医院迁扩建工程智能化-1#楼住院 | [5 empty] | 标段: |  |  | 第6页 共74页
序号 | 项目编码 | 项目名称 | 项目特征 | 计量 单位 | 工程量 | 金 额 (元) |  |  |  |  | 备注
[6 empty] | 综合单价 | 合价 | 其中
[8 empty] | 人工费 | 机械费 | 暂估价
17 | 030502016007 | 布放尾纤 | LC单芯单模尾纤 1、规格:9/125%%131m ,支持万兆 以太网。 2、插损: ≤0.2(典型值)/≤0.35(最大值)。 3、回损:>50(典型值) 4、机械耐久性:500次≤0.2dB(插入损耗变化量)/500次<5dB(回波损耗变化量) 5、物理强度:< 19.6 N 6、 推压强度:< 98N 7、 插拔强度:< 68.6 N | 根 | 504
18 | 030502020007 | 光纤测试 | 测试 光纤 | 链路 | 504
19 | 030502014007 | 光纤连接 | 熔接法 单模 | 芯 | 504
20 | 030502019009 | 双绞线缆测试 | 测试 4对双绞线缆 | 链路 | 1607
21 | 030502019010 | 双绞线缆测试 | 测试 大对数线缆 | 对 | 700
网络电视（IPTV）系统
22 | 030502012016 | 信息插座 | 86型单口面板 1、面板材料为优质PC,防尘门材料为PP, 2、塑料件阻燃等级:UL 94-V2. 3、面板规格为国际标准的86*86mm,外观为圆角造型 | 个 | 336
本页小计
【表10.2.2-16】
分部分项工程清单与计价表
单位(专业)工程名称:平阳县中医院迁扩建工程智能化-1#楼住院 | [5 empty] | 标段: |  |  | 第7页 共74页
序号 | 项目编码 | 项目名称 | 项目特征 | 计量 单位 | 工程量 | 金 额 (元) |  |  |  |  | 备注
[6 empty] | 综合单价 | 合价 | 其中
[8 empty] | 人工费 | 机械费 | 暂估价
23 | 030502012017 | 信息插座 | 6类非屏蔽模块 1、材料:塑料件为PC/ABS合金,簧片为锡青铜带并镀金50U'' 2、塑料件阻燃等级:UL 94-V0 3、执行标准:YD/T 926.3、ISO/IEC 11801、TIA/EIA 568C.2 4、模块前部可以安装多种颜色的彩色电话和电脑标识,以区分模块的具体应用 5、模块满足TIA/EIA 568C标准的原件级性能要求,具有信息产业部的原件 级检测报告。通过UL认证,模块带宽250MHz,符合最新国际和国家标准 | 个 | 336
24 | 030502013008 | 光纤盒 | LC双工单模耦合器 1.LC单模光纤耦合器 2.接口：LC 3.主体类型：双工 4.接口功能：标准 5.总端口数量：2 6.传输标准：TIA/EIA-568-B.3 TIA/EIA-604 FOCIS-3 | 个 | 28
本页小计
【表10.2.2-16】
分部分项工程清单与计价表
单位(专业)工程名称:平阳县中医院迁扩建工程智能化-1#楼住院 | [5 empty] | 标段: |  |  | 第8页 共74页
序号 | 项目编码 | 项目名称 | 项目特征 | 计量 单位 | 工程量 | 金 额 (元) |  |  |  |  | 备注
[6 empty] | 综合单价 | 合价 | 其中
[8 empty] | 人工费 | 机械费 | 暂估价
25 | 030502009017 | 跳线 | LC-LC 双芯单模跳线 (2 米 ) 1、规格:9/125%%131m ,支持万兆 以太网。 2、插损: ≤0.2(典型值)/≤0.35(最大值)。 3、回损:>50(典型值) 4、机械耐久性:500次≤0.2dB(插入损耗变化量)/500次<5dB(回波损耗变化量) 5、物理强度:< 19.6 N 6、 推压强度:< 98N 7、 插拔强度:< 68.6 N | 条 | 7
26 | 030502016008 | 布放尾纤 | LC单芯单模尾纤 1、规格:9/125%%131m ,支持万兆 以太网。 2、插损: ≤0.2(典型值)/≤0.35(最大值)。 3、回损:>50(典型值) 4、机械耐久性:500次≤0.2dB(插入损耗变化量)/500次<5dB(回波损耗变化量) 5、物理强度:< 19.6 N 6、 推压强度:< 98N 7、 插拔强度:< 68.6 N | 根 | 56
27 | 030502019011 | 双绞线缆测试 | 双绞线缆测试 | 链路 | 336
28 | 030502020008 | 光纤测试 | 测试 光纤 | 链路 | 56
29 | 030502014008 | 光纤连接 | 光纤连接熔接法单模 | 芯 | 56
通信机房
本页小计
【表10.2.2-16】
分部分项工程清单与计价表
单位(专业)工程名称:平阳县中医院迁扩建工程智能化-1#楼住院 | [5 empty] | 标段: |  |  | 第9页 共74页
序号 | 项目编码 | 项目名称 | 项目特征 | 计量 单位 | 工程量 | 金 额 (元) |  |  |  |  | 备注
[6 empty] | 综合单价 | 合价 | 其中
[8 empty] | 人工费 | 机械费 | 暂估价
30 | 030502010013 | 配线架 | 100对110配线架 1、材料:塑料件为PC/ABS合金,簧片镀银50U'' 2、塑料件阻燃等级:UL 94-V0 。 3、寿 命: IDC端接次数≥200次。 4、性能为超五类,模块带宽100MHz,符合最新国际和国家标准 ,占1U | 个 | 19
31 | 030502017007 | 线管理器 | 110配架过线槽 | 个 | 19
32 | 030502010014 | 配线架 | 24芯LC双工光配架面板 支持最多24芯光纤的端接； | 个 | 6
33 | 030502019012 | 双绞线缆测试 | 测试 大对数线缆 | 对 | 1900
视频监控系统
34 | 030507008009 | 监控摄像设备 | 网络半球摄像机 采用星光级超低照度200万1/2.8英寸CMOS图像传感器，支持报警3进2出 ，音频1进1出，128G SD卡，支持IP67，IK10防护等级 | 台 | 279
35 | 030507008010 | 监控摄像设备 | 电梯半球摄像机 采用星光级超低照度200万1/2.8英寸，支持IP67，IK10防护等级 | 台 | 15
本页小计
【表10.2.2-16】
分部分项工程清单与计价表
单位(专业)工程名称:平阳县中医院迁扩建工程智能化-1#楼住院 | [5 empty] | 标段: |  |  | 第10页 共74页
序号 | 项目编码 | 项目名称 | 项目特征 | 计量 单位 | 工程量 | 金 额 (元) |  |  |  |  | 备注
[6 empty] | 综合单价 | 合价 | 其中
[8 empty] | 人工费 | 机械费 | 暂估价
36 | 030507008011 | 监控摄像设备 | 网络枪式摄像机 采用星光级超低照度200万1/2.8英寸CMOS图像传感器，·最大红外监控距 离120米，支持报警3进2出，音频1进1出，128G SD卡，支持IP67，IK 10防护等级 | 台 | 11
37 | 030507008012 | 监控摄像设备 | 摄像机支架 | 台 | 11
38 | 030503002004 | 通讯网络控制设备 | 无线网桥 定向支持11n协议，无线带宽300Mbps,传输距离400m； | 台 | 15
39 | 030507012003 | 视频传输设备 | 楼层叠加器 通讯接口：TCP/IP 显示楼导层：-9～99 输入电压： DC12V 功耗： ＜5W 环境温度： -10℃～55℃ 相对湿度： ＜95% 电梯最高速度：15m/s | 台 | 15
40 | 030506001045 | 扩声系统设备 | 全向监控拾音器； 拾音范围70平方米；音频传输距离3000米；灵敏度-34dB；信噪比60dB；安装方式：吸顶安装（自带底座转接盘）；连接方式 3芯导线（红-电源 黑-公共地 白-音频）；电源DC 12V（9V-15V）；推荐电源：DC12V/1A，两线； | 台 | 3
41 | Z030508003008 | 其他电源设备安装 | 配套电源 | 台 | 1
本页小计
【表10.2.2-16】
分部分项工程清单与计价表
单位(专业)工程名称:平阳县中医院迁扩建工程智能化-1#楼住院 | [5 empty] | 标段: |  |  | 第11页 共74页
序号 | 项目编码 | 项目名称 | 项目特征 | 计量 单位 | 工程量 | 金 额 (元) |  |  |  |  | 备注
[6 empty] | 综合单价 | 合价 | 其中
[8 empty] | 人工费 | 机械费 | 暂估价
42 | 030507012004 | 视频控制设备 | "视频综合安防软硬件一体化平台嵌入式Linux一体机，30*24小时稳定运行支持16盘位，本地硬盘RAID 0、1、5、6、10、50、60支持进700Mbps转700Mbps存70 0Mbps单机支持1000个IP，3000路通道支持本级20个堆叠和上下5级 级联部署支持行为分析，人数统计，人脸检测等智能化功能接入，并进行报警 及报表等业务展现支持前液晶板系统服务状态显示和系统基本参数设置支持B /S、C/S客户端，以及iphone、ipad、android等移动端应用支持二 次开发，提供平台SDK开发包" | 台 | 1
本页小计
【表10.2.2-16】
分部分项工程清单与计价表
单位(专业)工程名称:平阳县中医院迁扩建工程智能化-1#楼住院 | [5 empty] | 标段: |  |  | 第12页 共74页
序号 | 项目编码 | 项目名称 | 项目特征 | 计量 单位 | 工程量 | 金 额 (元) |  |  |  |  | 备注
[6 empty] | 综合单价 | 合价 | 其中
[8 empty] | 人工费 | 机械费 | 暂估价
43 | 030507012005 | 存储设备 | "流媒体服务器1U标准机架式服务器，采用LINUX系统， IntelXeonE3系列CPU核心数8核； 内存：≥8GBDDR3ECC内存，可扩展至32G； 4个100/1000Mbps以太网口；一个DP接口，一个VGA接口，一个CO M接口； 纯流媒体转发模式下，单台支持2700Mbps的视频接入和转发带宽； 在IPSAN存储模式下，单台同时支持1400Mbps接入+1400Mbps存储+ 1400Mbps转出； 支持第三方视频设备设备接入； 支持ONVIF协议和GB28181标准，支持主动注册； 支持N+M备份保护；" | 台 | 2
44 | 030507012006 | 硬盘（数据盘） | 硬盘8TB 参数详见招标文件 | 台 | 336
45 | 030502001010 | 机柜、机架 | 机柜42U W600mm*D600mm*H2000mm SPCC优质冷扎钢板制作； 表面处理:脱脂、酸洗、磷化、静电喷塑 | 台 | 8
本页小计
【表10.2.2-16】
分部分项工程清单与计价表
单位(专业)工程名称:平阳县中医院迁扩建工程智能化-1#楼住院 | [5 empty] | 标段: |  |  | 第13页 共74页
序号 | 项目编码 | 项目名称 | 项目特征 | 计量 单位 | 工程量 | 金 额 (元) |  |  |  |  | 备注
[6 empty] | 综合单价 | 合价 | 其中
[8 empty] | 人工费 | 机械费 | 暂估价
46 | 030507009002 | 视频控制设备 | "网络控制键盘支持本地液晶屏和4路HDMI同时输出；支持1/4/9/16等画面分割切换；最 大支持4路4K或者16路1080P同时本地解码显示；双网卡，支持10M/100 M/1000M自适应以太网接口；支持wifi无线接入； 2个USB2.0，2个USB3.0，4路报警输入输出硬件预留； 10.1英寸1280*800电容屏/液晶屏；◎支持4维操纵杆，控制云台方向及 变" | 台 | 1
47 | 030501001001 | 输入设备 | 网络报警接口网关标准1U机身,软硬件一体设计,无需安装，开机后简单配置后即可作；嵌入式Windows一体机，30*24小时稳定运行支持市场主流报警主机接入：HoneyWell、BOSSH、英安特、时刻、枫叶、恒通、盈码以及大华报警主机等主流厂商报警主机； | 台 | 1
48 | 030501004001 | 存储设备 | 私有云 参数详见招标文件 | 台 | 7
本页小计
【表10.2.2-16】
分部分项工程清单与计价表
单位(专业)工程名称:平阳县中医院迁扩建工程智能化-1#楼住院 | [5 empty] | 标段: |  |  | 第14页 共74页
序号 | 项目编码 | 项目名称 | 项目特征 | 计量 单位 | 工程量 | 金 额 (元) |  |  |  |  | 备注
[6 empty] | 综合单价 | 合价 | 其中
[8 empty] | 人工费 | 机械费 | 暂估价
49 | 030507009003 | 视频控制设备 | "视频综合平台要求设备为标准19""机架设计，采用嵌入式系统，双电源冗余，1组（7个 ）热插拔风扇，具备7U高度机箱槽位6个；主控板具备USB接口4个，BNC 语音接口2个，DVI解码输出接口1个，Esata接口1个； 设备支持320路（1080P分辨率、30帧/s,8Mbps码流）接收和320路（ 1080P分辨率、30帧/s,8Mbps码流）转发； 设备内置千兆网络接口8个,SFP光纤接口8个,支持光电自适应；要求设备支持 刀片式服务卡，且具备4个RJ45接口，支持10M/100M/1000M网络,2个 万兆光口，4个USB3.0接口，1个VGA接口，1个HDMI输出口，1个标准 RS-232接口，1个音频输入口，1个音频输出口。" | 台 | 1
50 | 030507009004 | 视频控制设备 | 视频综合平台输入板8路高清视频输入，DVI/VGA接口 | 台 | 1
本页小计
【表10.2.2-16】
分部分项工程清单与计价表
单位(专业)工程名称:平阳县中医院迁扩建工程智能化-1#楼住院 | [5 empty] | 标段: |  |  | 第15页 共74页
序号 | 项目编码 | 项目名称 | 项目特征 | 计量 单位 | 工程量 | 金 额 (元) |  |  |  |  | 备注
[6 empty] | 综合单价 | 合价 | 其中
[8 empty] | 人工费 | 机械费 | 暂估价
51 | 030507009005 | 视频控制设备 | "视频综合平台输出板单块板卡具有18路HDMI输出接口，支持音频内嵌，2个DB15可独立输出音频 ； 具备288路4CIF或162路720P或96路1080P帧率为30帧/s的视频解码 能力； 解码分辨率支持：1200W（4000*3000）、800W、500W、300W 、1080P、UXGA、720P、4CIF、CIF、QCIF； 支持分辨率为1080P，帧率60帧/s的视频解码；" | 台 | 1
52 | 030507009006 | 视频控制设备 | 视频解码器 | 台 | 1
53 | 030507014020 | 显示设备 | "46寸超窄边液晶拼接单元尺寸:46英寸 背光模组：LED 屏幕比例:16:9 亮度≥700cd/㎡(含DVI高清线缆)" | 台 | 15
54 | 030507014021 | 显示设备 | 46寸模块化框架，双边物理拼缝≤1.7mm | 台 | 15
55 | 030507014022 | 显示设备 | 控制台，详见图纸 | 台 | 1
本页小计
【表10.2.2-16】
分部分项工程清单与计价表
单位(专业)工程名称:平阳县中医院迁扩建工程智能化-1#楼住院 | [5 empty] | 标段: |  |  | 第16页 共74页
序号 | 项目编码 | 项目名称 | 项目特征 | 计量 单位 | 工程量 | 金 额 (元) |  |  |  |  | 备注
[6 empty] | 综合单价 | 合价 | 其中
[8 empty] | 人工费 | 机械费 | 暂估价
56 | 030507014023 | 显示设备 | 电视墙，详见图纸 | 台 | 1
57 | 030501001002 | 输入设备 | 管理电脑 i5 8G 1TB+128G SSD 2G独显 | 台 | 1
58 | 030501013002 | 网络服务器 | 人脸识别智能分析服务器 参数详见招标文件 | 台 | 1
59 | 030502001011 | 机柜、机架 | 机柜42U W600mm*D600mm*H2000mm SPCC优质冷扎钢板制作； 表面处理:脱脂、酸洗、磷化、静电喷塑 | 台 | 1
60 | 030404031016 | 小电器 | PDU 6位10A万用孔 | 个 | 8
61 | 030404031017 | 小电器 | 工业连接器 16A | 个 | 8
62 | 030502010015 | 配线架 | 24芯LC双工光配架面板 支持最多24芯光纤的端接； | 个 | 8
63 | 030502010016 | 配线架 | 96口光纤配线架 | 个 | 4
64 | 030502013009 | 光纤盒 | LC双工单模耦合器 1.LC单模光纤耦合器 2.接口：LC 3.主体类型：双工 4.接口功能：标准 5.总端口数量：2 6.传输标准：TIA/EIA-568-B.3 TIA/EIA-604 FOCIS-3 | 个 | 192
本页小计
【表10.2.2-16】
分部分项工程清单与计价表
单位(专业)工程名称:平阳县中医院迁扩建工程智能化-1#楼住院 | [5 empty] | 标段: |  |  | 第17页 共74页
序号 | 项目编码 | 项目名称 | 项目特征 | 计量 单位 | 工程量 | 金 额 (元) |  |  |  |  | 备注
[6 empty] | 综合单价 | 合价 | 其中
[8 empty] | 人工费 | 机械费 | 暂估价
65 | 030502009018 | 跳线 | LC-LC 双芯单模跳线 (2 米 ) 1、规格:9/125%%131m ,支持万兆 以太网。 2、插损: ≤0.2(典型值)/≤0.35(最大值)。 3、回损:>50(典型值) 4、机械耐久性:500次≤0.2dB(插入损耗变化量)/500次<5dB(回波损耗变化量) 5、物理强度:< 19.6 N 6、 推压强度:< 98N 7、 插拔强度:< 68.6 N | 条 | 16
66 | 030502016009 | 布放尾纤 | LC单芯单模尾纤 1、规格:9/125%%131m ,支持万兆 以太网。 2、插损: ≤0.2(典型值)/≤0.35(最大值)。 3、回损:>50(典型值) 4、机械耐久性:500次≤0.2dB(插入损耗变化量)/500次<5dB(回波损耗变化量) 5、物理强度:< 19.6 N 6、 推压强度:< 98N 7、 插拔强度:< 68.6 N | 根 | 384
67 | 030501010001 | 收发器 | 光纤发送器 | 台 | 1
68 | 030501010002 | 收发器 | 光纤接收器 | 台 | 1
69 | 030507017007 | 安全防范分系统调试 | 电视监视系统摄像机323台 | 系统 | 1
70 | 030507019001 | 安全防范系统工程试运行 | 安全防范系统工程试运行 | 系统 | 1
本页小计
【表10.2.2-16】
分部分项工程清单与计价表
单位(专业)工程名称:平阳县中医院迁扩建工程智能化-1#楼住院 | [5 empty] | 标段: |  |  | 第18页 共74页
序号 | 项目编码 | 项目名称 | 项目特征 | 计量 单位 | 工程量 | 金 额 (元) |  |  |  |  | 备注
[6 empty] | 综合单价 | 合价 | 其中
[8 empty] | 人工费 | 机械费 | 暂估价
71 | 030502019013 | 双绞线缆测试 | 测试 4对双绞线缆 | 链路 | 323
72 | 030502020009 | 光纤测试 | 测试 光纤 | 链路 | 192
73 | 030502014009 | 光纤连接 | 光纤连接熔接法单模 | 芯 | 384
智能灯光控制系统
74 | 030501004002 | 存储设备 | 管理服务器i5,内存8G,硬盘:2T硬盘;2*千兆网卡,22寸液晶显示器 | 台 | 1
75 | 030501017003 | 软件 | 管理软件系统功能应符合设计说明要求 | 套 | 1
76 | 030503002005 | 通讯网络控制设备 | 通信接口： 1.可以作为快速干线在不同支线之间通过局域网（IP）双向转发报文控制信号； 2.可以用作一个编程接口，将PC与KNX总线连接起来； 3.可以作为一个带加密功能的IP网关，设备支持加密型号和不加密信号在 KNX TP 和 KNX 安全的 IP 主干之间的传输通讯； 4.设备自带状态指示LED灯。 | 台 | 1
77 | 030503002006 | 通讯网络控制设备 | 支线耦合器用作连接支线和区域、区域和总系统之用;带信号过滤功能。 | 台 | 3
本页小计
【表10.2.2-16】
分部分项工程清单与计价表
单位(专业)工程名称:平阳县中医院迁扩建工程智能化-1#楼住院 | [5 empty] | 标段: |  |  | 第19页 共74页
序号 | 项目编码 | 项目名称 | 项目特征 | 计量 单位 | 工程量 | 金 额 (元) |  |  |  |  | 备注
[6 empty] | 综合单价 | 合价 | 其中
[8 empty] | 人工费 | 机械费 | 暂估价
78 | 030503003018 | 控制器 | 定时控制器手动定时设置,可对星期、月份、特殊日期进行定时控制 | 台 | 1
79 | Z030508003009 | 其他电源设备安装 | 电源供应器 输出额定电压， 29VDC ，+/-1V，SELV，额定电流，640mA 。 | 台 | 4
80 | 030503003019 | 控制器 | 液晶智能面板Busch-SmartTouch7寸屏,白色 | 台 | 1
81 | 030503003020 | 控制器 | 3联智能面板 6键,内置总线耦合器;可实现场景控制功能 | 台 | 17
82 | 030503003021 | 控制器 | 12路16A开关驱动器 内置总线耦合器;具有手动拨钮、逻辑、延时、预设等功能; 每一回路能同时被5个8bit的场景调用,且64个场景可选; 总线电缆供电,保护级别IP20 | 台 | 3
83 | 030503003022 | 控制器 | 4路16A开关驱动器 内置总线耦合器;具有手动拨钮、逻辑、延时、预设等功能; 每一回路能同时被5个8bit的场景调用,且64个场景可选; 总线电缆供电,保护级别IP20 | 台 | 39
本页小计
【表10.2.2-16】
分部分项工程清单与计价表
单位(专业)工程名称:平阳县中医院迁扩建工程智能化-1#楼住院 | [5 empty] | 标段: |  |  | 第20页 共74页
序号 | 项目编码 | 项目名称 | 项目特征 | 计量 单位 | 工程量 | 金 额 (元) |  |  |  |  | 备注
[6 empty] | 综合单价 | 合价 | 其中
[8 empty] | 人工费 | 机械费 | 暂估价
84 | 030503003023 | 控制器 | 8路16A开关驱动器 内置总线耦合器;具有手动拨钮、逻辑、延时、预设等功能; 每一回路能同时被5个8bit的场景调用,且64个场景可选; 总线电缆供电,保护级别IP20 | 台 | 35
85 | 030503005001 | 第三方通信设备接口 | 光感接口 用于连接光感探头 | 台 | 1
86 | 030503006007 | 传感器 | 照度传感器，亮度测量范围：1 to 100,000 lux（±20% 或 ±5lux），防护等级：IP54。 | 支 | 1
87 | 030503009003 | 建筑设备自控化系统调试 | 智能灯光控制系统调试 | 系统 | 1
88 | 030503010001 | 建筑设备自控化系统试运行 | 智能灯光控制系统试运行 | 系统 | 1
背景音乐系统
本页小计
【表10.2.2-16】
分部分项工程清单与计价表
单位(专业)工程名称:平阳县中医院迁扩建工程智能化-1#楼住院 | [5 empty] | 标段: |  |  | 第21页 共74页
序号 | 项目编码 | 项目名称 | 项目特征 | 计量 单位 | 工程量 | 金 额 (元) |  |  |  |  | 备注
[6 empty] | 综合单价 | 合价 | 其中
[8 empty] | 人工费 | 机械费 | 暂估价
89 | 030506004016 | 背景音乐系统设备 | "IP-ZX网络广播工控主机1.工业级机柜式机箱设计，机箱采用钢结构，有较高的防磁、防尘、防冲击的能 力； 2.15英寸LED液晶显示屏，ZX内置5线工业加固触摸屏，简单易用的触摸屏 操控； 3.工业级专用主板设计，双核两线程超低功耗的嵌入式工业级处理器，处理速度 更快，运作性能更强，可以长时期不断电稳定工作； 4.内置大容量128GSSD固态硬盘，具有抗震动、抗摔、读写速度快、功耗 低等特点； 5.内置6组工业异步传输接口，内置4组通用串行总线，最高480M传输速率； 6.支持双显卡，可外接最大FullHD显示设备； 7.工作功耗：AC～220V/50Hz/300W；" | 台 | 1
本页小计
【表10.2.2-16】
分部分项工程清单与计价表
单位(专业)工程名称:平阳县中医院迁扩建工程智能化-1#楼住院 | [5 empty] | 标段: |  |  | 第22页 共74页
序号 | 项目编码 | 项目名称 | 项目特征 | 计量 单位 | 工程量 | 金 额 (元) |  |  |  |  | 备注
[6 empty] | 综合单价 | 合价 | 其中
[8 empty] | 人工费 | 机械费 | 暂估价
90 | 030501017004 | 软件 | "数字化IP网络广播系统1.软件是整个系统的运行核心，统一管理系统内所有音频终端，包括寻呼话筒、 对讲终端、广播终端和消防接口设备，实时显示音频终端的IP地址、在线状态、 任务状态、音量等运行状态。 2.支撑各音频终端的运行，负责音频流传输管理，响应各音频终端播放请求和音 频全双工交换，具备终端管理、用户管理、节目播放管理、音频文件管理、录音 存贮、内部通讯调度处理等功能。 3.管理节目库资源，为所有音频终端器提供定时播放和实时点播媒体服务，响应 各终端的节目播放请求，为各音频工作站提供数据接口服务。 4.提供全双工语音数据交换，响应各对讲终端的呼叫和通话请求，支持一键呼叫 、一键对讲、一键求助、一键报警等通话模式，支持自动接听、手动接听，支持 自定义接听提示音。 5.支持多种呼叫策略，包括呼叫等待、呼叫转移、无人接听提醒，支持时间策略 和转移策略自定义设置。 | 套 | 1
本页小计
【表10.2.2-16】
分部分项工程清单与计价表
单位(专业)工程名称:平阳县中医院迁扩建工程智能化-1#楼住院 | [5 empty] | 标段: |  |  | 第23页 共74页
序号 | 项目编码 | 项目名称 | 项目特征 | 计量 单位 | 工程量 | 金 额 (元) |  |  |  |  | 备注
[6 empty] | 综合单价 | 合价 | 其中
[8 empty] | 人工费 | 机械费 | 暂估价
6.支持终端短路输入联动触发，可任意设置联动触发方案和触发终端数量，触发 方案包括短路输出、音乐播放等。 7.编程定时任务，支持编程多套定时方案，支持选择任意终端和设置任意时间。 8.支持定时巡更（提供软件界面截图），外接无锁按键短路开关，带3.3V的 LED提示灯。 9.支持终端防拆报警，终端拆卸触发警报或其他终端联动触发警报。 10.支持音频终端外控电源管理，支持定时打开和延时关闭，时间可任意设置。 11.支持多用户、任意级别的分控管理，实现远程节目播放管理。 12.支持终端3、4制音控强切功能，（4线制音控需外接电源）。 13.支持远程复位终端，支持广播、对讲、环境监听录音。 14.Windows服务模式，支持Win98～Win8.1等系统平台，支持主服务 器和备用服务器热切换，提升系统可靠性。 15.支持对终端进行5段均衡器调节，可对终端进行80Hz、300Hz、1KHz 、3KHz、10KHz频点的±16dB调节，可根据终端设备在现场使用环境进行
本页小计
【表10.2.2-16】
分部分项工程清单与计价表
单位(专业)工程名称:平阳县中医院迁扩建工程智能化-1#楼住院 | [5 empty] | 标段: |  |  | 第24页 共74页
序号 | 项目编码 | 项目名称 | 项目特征 | 计量 单位 | 工程量 | 金 额 (元) |  |  |  |  | 备注
[6 empty] | 综合单价 | 合价 | 其中
[8 empty] | 人工费 | 机械费 | 暂估价
终端输出音色修正调节。（提供系统软件界面截图） 16.支持对终端进行远程固件升级，无需到终端本地升级，减轻维护人员工作强 度。"
91 | 030501017005 | 软件 | "软件（IP软件加密狗）1.IP网络软件加密设备，软件注册使用加密狗方式，注册时可有效设定授权终端 数量及使用时间期限。" | 套 | 1
92 | 030506001046 | 扩声系统设备 | "CD播放器1.吸入式机芯，防尘效果更好，使用寿命更长； 2.自动播放控制，全数码伺服； 3.可播放：CD/VCD/MP3/DVD碟片； 4.内置宽频高保真监听扬声器； 5.内置MP3播放器，可读USB和SD卡； 6.可通过面板按键或红外遥控器控制操作。" | 台 | 1
本页小计
【表10.2.2-16】
分部分项工程清单与计价表
单位(专业)工程名称:平阳县中医院迁扩建工程智能化-1#楼住院 | [5 empty] | 标段: |  |  | 第25页 共74页
序号 | 项目编码 | 项目名称 | 项目特征 | 计量 单位 | 工程量 | 金 额 (元) |  |  |  |  | 备注
[6 empty] | 综合单价 | 合价 | 其中
[8 empty] | 人工费 | 机械费 | 暂估价
93 | 030506004017 | 背景音乐系统设备 | "数字调谐器1.调频、调幅（AM/FM）立体声二波段接收可选，电台频率记忆存储可达99 个； 2.电台频率自动搜索存储功能，且有断电记忆功能； 3.采用石英锁相环路频率合成器式调谐回路技术，接收频率精确稳定； 4.两组接收天线输入：AM接收天线输入；FM接收天线75Ω输入； 5.1路音频信号左右声道（L/R）输出； 1.阻抗：200Ω6.可通过面板按键或红外遥控器控制操作。" | 台 | 1
94 | 030506001047 | 扩声系统设备 | "话筒ZX系列2.灵敏度：-38dB 3.频率响应:40-16KHz" | 台 | 1
本页小计
【表10.2.2-16】
分部分项工程清单与计价表
单位(专业)工程名称:平阳县中医院迁扩建工程智能化-1#楼住院 | [5 empty] | 标段: |  |  | 第26页 共74页
序号 | 项目编码 | 项目名称 | 项目特征 | 计量 单位 | 工程量 | 金 额 (元) |  |  |  |  | 备注
[6 empty] | 综合单价 | 合价 | 其中
[8 empty] | 人工费 | 机械费 | 暂估价
95 | 030506001048 | 扩声系统设备 | "前置放大器1具有5路话筒（MIC）输入，3路标准信号线路（AUX）输入，2路紧急线路 （EMC）输入； 2.第5个话筒（MIC5）具有最高优先、强行切入优先功能；MIC5和EMC最高 优先权限功能可通过拔动开关交替选择； 3.4路紧急输入线路具有二级优先，强行切入优先功能； 4.MIC1、2、3、4、5和2路紧急输入（EMC）通道均附设有线路辅助输入 接口功能； 5.具有默音深度调节旋钮和EMC输入增益调节旋钮。" | 台 | 1
本页小计
【表10.2.2-16】
分部分项工程清单与计价表
单位(专业)工程名称:平阳县中医院迁扩建工程智能化-1#楼住院 | [5 empty] | 标段: |  |  | 第27页 共74页
序号 | 项目编码 | 项目名称 | 项目特征 | 计量 单位 | 工程量 | 金 额 (元) |  |  |  |  | 备注
[6 empty] | 综合单价 | 合价 | 其中
[8 empty] | 人工费 | 机械费 | 暂估价
96 | 030506004018 | 背景音乐系统设备 | "IP-ZX网络音频采集终端1.采用嵌入式计算机技术和DSP音频处理技术设计，内置高速工业级处理芯片 ，启动时间小于1s。 2.内置1路网络硬件音频编码模块，支持TCP/IP、UDP、IGMP(组播)协议 ，实现网络化传输16位CD音质的音频信号。 3.内置2组RCA输入端子，带输入音量调节，灵活适配多种不同灵敏度音频设 备。 4.支持定时采播任务、临时采播任务，采播任务优先级别可通过服务器设置。 5.支持“普通采播”、“中等采播”和“高保真采播”三种采播模式，“普通采 播”，可获得极低延迟的网络音频采集效果，“中等采播”可获得低延迟一般音 质的网络采集效果，“高保真采播”，可获得极低失真率的网络音频采集效果。 （提供软件界面截图） 6.支持广播系统对终端进行远程固件升级，无需到终端本地升级，减轻维护人员 工作强度。（提供软件界面截图）" | 台 | 1
本页小计
【表10.2.2-16】
分部分项工程清单与计价表
单位(专业)工程名称:平阳县中医院迁扩建工程智能化-1#楼住院 | [5 empty] | 标段: |  |  | 第28页 共74页
序号 | 项目编码 | 项目名称 | 项目特征 | 计量 单位 | 工程量 | 金 额 (元) |  |  |  |  | 备注
[6 empty] | 综合单价 | 合价 | 其中
[8 empty] | 人工费 | 机械费 | 暂估价
97 | 030506004019 | 背景音乐系统设备 | "IP消防报警采集器1.标准机柜式设计，1U高度，高档拉丝铝合金面板，工艺考究，尽显高档气质。 2.设备采用嵌入式工业级双核处理芯片（ARM+DSP），启动时间小于1s。 3.16路消防短路信号输入，可无限扩展输入接口，方便更大的系统使用。 4.支持一键恢复出厂功能，最大程度方便系统维护管理。 5.面板支持一键取消任务。 6.支持广播系统对终端进行远程固件升级，无需到终端本地升级，减轻维护人员 工作强度。（提供软件界面截图）" | 台 | 2
本页小计
【表10.2.2-16】
分部分项工程清单与计价表
单位(专业)工程名称:平阳县中医院迁扩建工程智能化-1#楼住院 | [5 empty] | 标段: |  |  | 第29页 共74页
序号 | 项目编码 | 项目名称 | 项目特征 | 计量 单位 | 工程量 | 金 额 (元) |  |  |  |  | 备注
[6 empty] | 综合单价 | 合价 | 其中
[8 empty] | 人工费 | 机械费 | 暂估价
98 | 030506001049 | 扩声系统设备 | "IP-ZX网络寻呼(对讲)话筒1.桌面式设计，自带7英寸800*480的图形点阵K600+内核65K色显示的 电阻触屏。显示清晰，触感灵敏。无操作时进入休眠、低功耗省电状态；人性化 的人机操作界面； 2.自带数字键，功能键界面,支持呼叫分区及多个分区，呼叫全区广播，一键呼 叫广播（最大支持10个按键自定义）； 3.支持直接操作呼叫或对讲任意终端,支持直接操作监听（环境监听）任意终端 根据实际环境，监听距离达到5米； 4.内置1路网络硬件音频解码模块，支持TCP/IP、UDP、IGMP(组播)协议 ，实现网络化传输16位CD音质的音频信号；采集播放和广播呼叫的网络延时时 间小于30ms（提供测试截图）。 5、支持全双工双向对讲功能，自带网络回声消除模块。IP终端之间实现两两双 向对讲，网络延时低于100ms；同时网络回声啸叫彻底抑制； 6.支持求助信号铃声、闪灯提示，一键接受求助、对讲功能，同时也可以支持免 | 台 | 1
本页小计
【表10.2.2-16】
分部分项工程清单与计价表
单位(专业)工程名称:平阳县中医院迁扩建工程智能化-1#楼住院 | [5 empty] | 标段: |  |  | 第30页 共74页
序号 | 项目编码 | 项目名称 | 项目特征 | 计量 单位 | 工程量 | 金 额 (元) |  |  |  |  | 备注
[6 empty] | 综合单价 | 合价 | 其中
[8 empty] | 人工费 | 机械费 | 暂估价
提通话和接收广播，实现快速链接； 7.支持多种呼叫策略，包括呼叫等待、呼叫转移、无人接听提醒； 8.支持自动接听、手动接听，支持自定义接听提示音，支持转移时间、无人接听 时间、呼叫等待时间自定义； 9.内置2W全频高保真扬声器，实现双向通话和网络监听； 10.一个φ3.5耳机插座和一个φ3.5MIC输入插座，匹配市场上95%的耳机 和便携式麦克风； 11.一路音频线路输出，外扩功率放大器；一路音频线路输入，提供多音源传输。 12.一路报警触发短路输出，级联外扩警示设备；一路短路输入，可以用作触发 预置语音提示（或报警）；（提供产品接口明细图） 13.支持广播系统对终端进行远程固件升级，无需到终端本地升级，减轻维护人 员工作强度。（提供软件界面截图）"
本页小计
【表10.2.2-16】
分部分项工程清单与计价表
单位(专业)工程名称:平阳县中医院迁扩建工程智能化-1#楼住院 | [5 empty] | 标段: |  |  | 第31页 共74页
序号 | 项目编码 | 项目名称 | 项目特征 | 计量 单位 | 工程量 | 金 额 (元) |  |  |  |  | 备注
[6 empty] | 综合单价 | 合价 | 其中
[8 empty] | 人工费 | 机械费 | 暂估价
99 | 030506001050 | 扩声系统设备 | "IP网络有源音箱（监听）1.专业一体化壁挂式音箱设计，箱体符合声音共振原理设计理念；十分美观大方 。 2.采用嵌入式计算机和DSP音频处理技术应用，高速的工业级解单片机芯片， 启动时间小于1s。 3.内置网络IP解码模块可实时播网络音乐及呼叫功能；采集播放和呼叫功的网 络延时时间小于30ms。 4.内置2x20W的双通道数字功率放大器，一路接主音箱，一路外接到副音 箱；音质非常细腻，功率强劲；具有网络音量设置。 5.1路线路（AUX）输入接口，具有独立的音量电位器控制，支持断网本地寻 呼功能；同时支持缄默强度预置减少功能，支持背景伴奏预置功能。 6.内置2级优先设置：1）网络报警信号优先AUX和网络背景音乐信号；2） AUX优先网络背景音乐信号。 7.支持广播系统对终端进行远程固件升级，无需到终端本地升级，减轻维护人员 工作强度。（提供软件界面截图）" | 台 | 1
本页小计
【表10.2.2-16】
分部分项工程清单与计价表
单位(专业)工程名称:平阳县中医院迁扩建工程智能化-1#楼住院 | [5 empty] | 标段: |  |  | 第32页 共74页
序号 | 项目编码 | 项目名称 | 项目特征 | 计量 单位 | 工程量 | 金 额 (元) |  |  |  |  | 备注
[6 empty] | 综合单价 | 合价 | 其中
[8 empty] | 人工费 | 机械费 | 暂估价
100 | 030506004020 | 背景音乐系统设备 | "定时器1.设有十路可编辑定时控制电源，最大用电量2500W； 2.内置钟声输出，警报输入接口； 3.断电程序不丢失，来电自动恢复运行； 4.设有短路触发输出接口，可控制十六位电源时序器开关，扩展定时电源插座； 5.存储容量大，可进行多步编程定时控制电源。" | 台 | 1
101 | 030502001012 | 机柜、机架 | "背景音乐机柜产品特点 1.行业标准尺寸设计，符合消防认证IP30标准； 2.外观设计高贵典雅，工艺精湛、尺寸精密； 3.同时安有万向脚轮和支撑脚，便于移动、固定； 4.左右侧门可快速拆、装，方便工作； 5.带线槽设计方便设备连接线梳理。 技术参数 1.高度1965mm 2.宽度600mm 3.深度600mm 4.重量99Kg" | 台 | 1
本页小计
【表10.2.2-16】
分部分项工程清单与计价表
单位(专业)工程名称:平阳县中医院迁扩建工程智能化-1#楼住院 | [5 empty] | 标段: |  |  | 第33页 共74页
序号 | 项目编码 | 项目名称 | 项目特征 | 计量 单位 | 工程量 | 金 额 (元) |  |  |  |  | 备注
[6 empty] | 综合单价 | 合价 | 其中
[8 empty] | 人工费 | 机械费 | 暂估价
102 | 030506004021 | 背景音乐系统设备 | 机柜式IP网络解码终端（带12 0W功放） 标准19英寸机架；内置1路网络硬件音频解码模块，支持TCP/IP、UDP、I GMP(组播协议)，实现网络化传输16位CD音质的音频信号。 内置高保真专业模拟功放，具有120W定阻（4-16Ω）及定压（70V、100 V）功率输出；1路线路（AUX）和1路话筒（MIC）输入接口；1路EMC输入 接口，输入紧急报警语音信号为直通，具有最高优先级；2路音频信号辅助输出 接口，可扩展外接功率放大器； 1路三线制音控强切输出接口，无需强切电源； 内置智能电源管理，无音乐或呼叫时，自动切断功放电源，有信号时自动打开功 放电源，支持IP软件编程预打开功放电源功能；支持广播系统对终端进行远程固 件升级；额定功率：120w | 台 | 17
本页小计
【表10.2.2-16】
分部分项工程清单与计价表
单位(专业)工程名称:平阳县中医院迁扩建工程智能化-1#楼住院 | [5 empty] | 标段: |  |  | 第34页 共74页
序号 | 项目编码 | 项目名称 | 项目特征 | 计量 单位 | 工程量 | 金 额 (元) |  |  |  |  | 备注
[6 empty] | 综合单价 | 合价 | 其中
[8 empty] | 人工费 | 机械费 | 暂估价
103 | 030506004022 | 背景音乐系统设备 | 机柜式IP网络解码终端（带24 0W功放） 标准19英寸机架；内置1路网络硬件音频解码模块，支持TCP/IP、UDP、I GMP(组播协议)，实现网络化传输16位CD音质的音频信号。 内置高保真专业模拟功放，具有120W定阻（4-16Ω）及定压（70V、100 V）功率输出；1路线路（AUX）和1路话筒（MIC）输入接口；1路EMC输入 接口，输入紧急报警语音信号为直通，具有最高优先级；2路音频信号辅助输出 接口，可扩展外接功率放大器； 1路三线制音控强切输出接口，无需强切电源； 内置智能电源管理，无音乐或呼叫时，自动切断功放电源，有信号时自动打开功 放电源，支持IP软件编程预打开功放电源功能；支持广播系统对终端进行远程固 件升级；额定功率：240w | 台 | 4
本页小计
【表10.2.2-16】
分部分项工程清单与计价表
单位(专业)工程名称:平阳县中医院迁扩建工程智能化-1#楼住院 | [5 empty] | 标段: |  |  | 第35页 共74页
序号 | 项目编码 | 项目名称 | 项目特征 | 计量 单位 | 工程量 | 金 额 (元) |  |  |  |  | 备注
[6 empty] | 综合单价 | 合价 | 其中
[8 empty] | 人工费 | 机械费 | 暂估价
104 | 030506001051 | 扩声系统设备 | 防火吸顶音箱 室内带阻燃铁后盖全音域天花音箱，防火型；额定功率（100V）：3W,6W ；额定功率（70V）：1.5W,3W；阻抗：Com/3.3KΩ/1.7KΩ ；灵敏度（1W/1M）：90dB；频率响应（-10dB）：110-18KHz；喇 叭单元：5"×1；防火测试：针焰试验；安装开孔尺寸：170mm；尺寸：200×120mm | 台 | 291
105 | 030506005003 | 背景音乐系统调试 | 分区试响 扬声器数量 | 台 | 291
106 | 030506006001 | 背景音乐系统试运行 | 背景音乐系统试运行 | 系统 | 1
一卡通系统
107 | 030501013003 | 网络服务器 | 一卡通服务器 | 台 | 1
108 | 030507005007 | 出入口目标识别设备 | 门禁读卡器 1.分体式读卡器采用韦根接口与分体式控制器相连，韦根连接距离最大为100米 2.电源电压：DC12V； 3.通讯方式：Wiegand； 4.读卡距离：IC卡3-5cm ； 5.信号传输距离：﹤100m； | 台 | 229
本页小计
【表10.2.2-16】
分部分项工程清单与计价表
单位(专业)工程名称:平阳县中医院迁扩建工程智能化-1#楼住院 | [5 empty] | 标段: |  |  | 第36页 共74页
序号 | 项目编码 | 项目名称 | 项目特征 | 计量 单位 | 工程量 | 金 额 (元) |  |  |  |  | 备注
[6 empty] | 综合单价 | 合价 | 其中
[8 empty] | 人工费 | 机械费 | 暂估价
109 | 030507006003 | 出入口控制设备 | 四门控制器 1.处理器：32位ARM内核，并且使用双ARM内核，处理速度更快 2.存储器：采用DataFlash，存储容量大，数据保存更加稳定可靠 3.持卡人容量： ≥100000 4.事件存储容量： ≥50000 5.数据保存：FLASH保存数据，掉电不丢失 6.通讯接口：RS485通讯或TCP/IP通讯（自选） 7.开门模式：常开、常闭、密码开门、刷卡开门、密码、首卡常开、多卡验证开 门、远程开门、按钮开门等多种控制模式 8.报警方式：超时报警、消防报警、防撬报警、胁迫报警、非法闯入报警、非法 刷卡报警 9.安全级别：多种安全级别，特殊情况下，可以提高控制器的安全级别，控制部 分人员进入 10.联动功能：支持消防报警联动及其它报警联动功能 11.安全保护：1. 抗雷电冲击；采用双电源隔离，有效防止外部电源对控制器的 干扰。 12.读卡接口：Wiegand26、Wiegand3 | 台 | 59
本页小计
【表10.2.2-16】
分部分项工程清单与计价表
单位(专业)工程名称:平阳县中医院迁扩建工程智能化-1#楼住院 | [5 empty] | 标段: |  |  | 第37页 共74页
序号 | 项目编码 | 项目名称 | 项目特征 | 计量 单位 | 工程量 | 金 额 (元) |  |  |  |  | 备注
[6 empty] | 综合单价 | 合价 | 其中
[8 empty] | 人工费 | 机械费 | 暂估价
4等 13.备用电池输入接口：支持 14. 智能检测功能：可检测电源故障、防拆报警
110 | 030507005008 | 出入口目标识别设备 | 指纹考勤机 硬件平台：ARM工业级架构 指纹容量：1000枚 记录容量：100000条 工作方式：脱机 识别方式：指纹，密码，ID/IC卡（可选其中一个，或全不选） 对比方式：1：N（指纹），1：1（密码） 考勤速度：< 1.5秒 误判率（FAR）：<0.0001% 拒真率（FRR）：<0.01% 通讯方式： TCP/IP 采集器：高精度全反射光学采集器 有效采集面积：16*16mm（360度可设别） 指纹图象分辩率：500dpi | 台 | 1
111 | 030507007005 | 出入口执行机构设备 | 双门磁力锁 最大拉力：280KGX2 工作电流：DC12V/460mA,DC24V/230mA 解锁方式：断电解锁，带信号反馈 | 台 | 70
112 | 030507007006 | 出入口执行机构设备 | 电锁口 工作电流DC12V/0.25A，断电开锁，侧向抗拉力2500N。 | 台 | 159
本页小计
【表10.2.2-16】
分部分项工程清单与计价表
单位(专业)工程名称:平阳县中医院迁扩建工程智能化-1#楼住院 | [5 empty] | 标段: |  |  | 第38页 共74页
序号 | 项目编码 | 项目名称 | 项目特征 | 计量 单位 | 工程量 | 金 额 (元) |  |  |  |  | 备注
[6 empty] | 综合单价 | 合价 | 其中
[8 empty] | 人工费 | 机械费 | 暂估价
113 | 030507005009 | 出入口目标识别设备 | 开门按钮 结构：塑料面板； 性能：最大耐电流1.25A，电压250V； 输出：常开； 类型：适合埋入式电器盒使用； 尺寸：86*86mm； 重量：0.07kg； | 台 | 229
114 | Z030508003010 | 其他电源设备安装 | 锁具电源 100W | 台 | 1
115 | Z030508003011 | 其他电源设备安装 | 锁具电源 200W | 台 | 12
116 | 030507004007 | 入侵报警信号传输设备 | 消防联动继电器 | 套 | 56
117 | 030507017008 | 安全防范分系统调试 | 出入口控制系统 229门 | 系统 | 1
信息发布系统
本页小计
【表10.2.2-16】
分部分项工程清单与计价表
单位(专业)工程名称:平阳县中医院迁扩建工程智能化-1#楼住院 | [5 empty] | 标段: |  |  | 第39页 共74页
序号 | 项目编码 | 项目名称 | 项目特征 | 计量 单位 | 工程量 | 金 额 (元) |  |  |  |  | 备注
[6 empty] | 综合单价 | 合价 | 其中
[8 empty] | 人工费 | 机械费 | 暂估价
118 | 030507014024 | 显示设备 | 网络液晶一体机（32寸） 一、32寸竖屏展板，内置多媒体播放终端主板； 二、基本参数：CPU：Dual CORTEX A9(双核1.5GHz )、内存：7 68MB、显示：LVDS驱动、外存：EMMC 4GB（可扩展）系统：And roid、屏显比例 16：9、分辨率1920×1080、背光类型\CPU：Dual CORTEX A9,(双核1.5GHz ),内存：768MB,显示：LVDS驱动,外 存：EMMC 4GB（可扩展）；视频接口 IN: HDMI/VGA/AV/HFC ；OUT: LVDS；数据接口 USB2.0/SD；GPIO/IR/RS232；通信 接口 Ethernet: 10/100Mbps；扩展(WIFI、3G) | 台 | 28
本页小计
【表10.2.2-16】
分部分项工程清单与计价表
单位(专业)工程名称:平阳县中医院迁扩建工程智能化-1#楼住院 | [5 empty] | 标段: |  |  | 第40页 共74页
序号 | 项目编码 | 项目名称 | 项目特征 | 计量 单位 | 工程量 | 金 额 (元) |  |  |  |  | 备注
[6 empty] | 综合单价 | 合价 | 其中
[8 empty] | 人工费 | 机械费 | 暂估价
119 | 030507014025 | 显示设备 | 网络液晶一体机（32寸） 一、32寸横屏展板，内置多媒体播放终端主板； 二、基本参数：CPU：Dual CORTEX A9(双核1.5GHz )、内存：7 68MB、显示：LVDS驱动、外存：EMMC 4GB（可扩展）系统：And roid、屏显比例 16：9、分辨率1920*1080、背光类型\CPU：Dual CORTEX A9,(双核1.5GHz ),内存：768MB,显示：LVDS驱动,外 存：EMMC 4GB（可扩展）；视频接口 IN: HDMI/VGA/AV/HFC ；OUT: LVDS；数据接口 USB2.0/SD；GPIO/IR/RS232；通信 接口 Ethernet: 10/100Mbps；扩展(WIFI、3G) | 台 | 3
入侵与紧急报警系统
120 | 030507002003 | 入侵报警控制器 | "报警主机采用两线总线制地址码,可扩展至248个防区（112个无线防区）,248个防区 可任意分为8个分区，完全独立操作 可本地键盘编程或远程计算机编程，支持IP报警功能。" | 套 | 1
本页小计
【表10.2.2-16】
分部分项工程清单与计价表
单位(专业)工程名称:平阳县中医院迁扩建工程智能化-1#楼住院 | [5 empty] | 标段: |  |  | 第41页 共74页
序号 | 项目编码 | 项目名称 | 项目特征 | 计量 单位 | 工程量 | 金 额 (元) |  |  |  |  | 备注
[6 empty] | 综合单价 | 合价 | 其中
[8 empty] | 人工费 | 机械费 | 暂估价
121 | 030501017006 | 软件 | "报警软件软件定义的防区与系统中实际的防区相对独立，允许用户自由设置每个防区对应 的实际报警主机以及相应的报警主机防区，并且提供用户组管理功能对用户进行 分组归类管理； 提供全面的系统事件处理，能记录系统除报警外的重要事件，如操作员登陆，巡 更迟到等情况； 能通过MODEM,网络等方式转发事件信息至上级管理人员； 能通过SMS短消息把警情自动转发至用户手机。" | 套 | 1
122 | 030507009007 | 视频控制设备 | 报警编程键盘4.3”单色屏显示，触摸屏控制，带有喇叭，用来操作提示及现场报警。 | 台 | 1
123 | 030507004008 | 入侵报警信号传输设备 | 双回路总线驱动器 | 套 | 2
本页小计
【表10.2.2-16】
分部分项工程清单与计价表
单位(专业)工程名称:平阳县中医院迁扩建工程智能化-1#楼住院 | [5 empty] | 标段: |  |  | 第42页 共74页
序号 | 项目编码 | 项目名称 | 项目特征 | 计量 单位 | 工程量 | 金 额 (元) |  |  |  |  | 备注
[6 empty] | 综合单价 | 合价 | 其中
[8 empty] | 人工费 | 机械费 | 暂估价
124 | 030507004009 | 入侵报警信号传输设备 | "网络报警模块双向IP报警/事件报告通信功能，支持RPS编程和控制（需主机协议支持）， 基于10/100Base-T以太网，支持动态DHCP或静态IP技术，采用128 /256位AES加密的高安全性监控" | 套 | 2
125 | 030507004010 | 入侵报警信号传输设备 | 总线式八路输入模块 总线网络报警主机八防区扩展模块/8个扩展防区数/31最大级联数/2.7mA | 套 | 4
126 | 030405001003 | 蓄电池 | 蓄电池12V7A | 个 | 4
127 | 030507001007 | 入侵探测设备 | 紧急报警按钮 250VDC 300mA钥匙复位 常开常闭型 | 套 | 22
128 | 030507001008 | 入侵探测设备 | 防水紧急报警按钮 250VDC 300mA钥匙复位 常开常闭型 | 套 | 1
129 | 030507017009 | 安全防范分系统调试 | 入侵报警系统 23点 | 系统 | 1
130 | 030507018001 | 安全防范全系统调试 | 入侵报警系统调试 | 系统 | 1
示教室多媒体系统
本页小计
【表10.2.2-16】
分部分项工程清单与计价表
单位(专业)工程名称:平阳县中医院迁扩建工程智能化-1#楼住院 | [5 empty] | 标段: |  |  | 第43页 共74页
序号 | 项目编码 | 项目名称 | 项目特征 | 计量 单位 | 工程量 | 金 额 (元) |  |  |  |  | 备注
[6 empty] | 综合单价 | 合价 | 其中
[8 empty] | 人工费 | 机械费 | 暂估价
131 | 030507014026 | 显示设备 | 65"交互式触摸一体机 触摸屏：红外触摸屏 显示屏尺寸：65英寸 屏幕分辨率：1920x1080 Core i5,，4G DDR3置，500G或SSD128G； 内置WiFi VGA 1个或以上，HDMI 1个或以上，mini DP 1个或以上。 | 台 | 16
132 | 030404035002 | 插座 | 多媒体桌面插 定制 HDMI+2*CAT6+电源 | 个 | 16
133 | 03B013 | HDMI高清线 | 10米 | 根 | 16
医护对讲
本页小计
【表10.2.2-16】
分部分项工程清单与计价表
单位(专业)工程名称:平阳县中医院迁扩建工程智能化-1#楼住院 | [5 empty] | 标段: |  |  | 第44页 共74页
序号 | 项目编码 | 项目名称 | 项目特征 | 计量 单位 | 工程量 | 金 额 (元) |  |  |  |  | 备注
[6 empty] | 综合单价 | 合价 | 其中
[8 empty] | 人工费 | 机械费 | 暂估价
134 | Z030509001004 | 家居控制设备安装 | IP网络六十路护士站主机 采用局域网传输；采用≥10寸数字真彩显示屏，电容式触摸屏，内置高清数字摄 像头；支持可视对讲、监听监视、主机托管、通话转移、遇忙转移、关机转移、 分时段上传呼叫信息、远程门禁控制等功能；通过内置存储模块（≥32G）可对 通话过程录音录像，并提供对录制文件进行本机查询播放、自动上传服务器的功 能；内置智能语音合成模块，支持中、英文语音播报呼入设备的编号或文字描述 信息；具有广播功能，实现全区、分区、单个终端广播；可执行MP3文件广播 、喊话广播、外接音源广播；可实时显示直属对讲分机的在线状态，并提醒分机 的掉线信息；提供录音输出接口、RS485通讯接口、外接音频输入接口、报警 联动开关量输出接口；支持网络协议：TCP/IP、UDP、IGMP、RTP；音 频采样率：16K～48KHz；音频模式：16位立体声CD音质；广播音频格式 ：MP3、WAV；谐波失真：< 0.5% ；摄像头：500万像素；视频码流 | 台 | 5
本页小计
【表10.2.2-16】
分部分项工程清单与计价表
单位(专业)工程名称:平阳县中医院迁扩建工程智能化-1#楼住院 | [5 empty] | 标段: |  |  | 第45页 共74页
序号 | 项目编码 | 项目名称 | 项目特征 | 计量 单位 | 工程量 | 金 额 (元) |  |  |  |  | 备注
[6 empty] | 综合单价 | 合价 | 其中
[8 empty] | 人工费 | 机械费 | 暂估价
：128Kb～2Mb；显示屏分辨率：1280x800像素；
本页小计
【表10.2.2-16】
分部分项工程清单与计价表
单位(专业)工程名称:平阳县中医院迁扩建工程智能化-1#楼住院 | [5 empty] | 标段: |  |  | 第46页 共74页
序号 | 项目编码 | 项目名称 | 项目特征 | 计量 单位 | 工程量 | 金 额 (元) |  |  |  |  | 备注
[6 empty] | 综合单价 | 合价 | 其中
[8 empty] | 人工费 | 机械费 | 暂估价
135 | Z030509001005 | 家居控制设备安装 | IP网络九十路护士站主机 采用局域网传输；采用≥10寸数字真彩显示屏，电容式触摸屏，内置高清数字摄 像头；支持可视对讲、监听监视、主机托管、通话转移、遇忙转移、关机转移、 分时段上传呼叫信息、远程门禁控制等功能；通过内置存储模块（≥32G）可对 通话过程录音录像，并提供对录制文件进行本机查询播放、自动上传服务器的功 能；内置智能语音合成模块，支持中、英文语音播报呼入设备的编号或文字描述 信息；具有广播功能，实现全区、分区、单个终端广播；可执行MP3文件广播 、喊话广播、外接音源广播；可实时显示直属对讲分机的在线状态，并提醒分机 的掉线信息；提供录音输出接口、RS485通讯接口、外接音频输入接口、报警 联动开关量输出接口；支持网络协议：TCP/IP、UDP、IGMP、RTP；音 频采样率：16K～48KHz；音频模式：16位立体声CD音质；广播音频格式 ：MP3、WAV；谐波失真：< 0.5% ；摄像头：500万像素；视频码流 | 台 | 12
本页小计
【表10.2.2-16】
分部分项工程清单与计价表
单位(专业)工程名称:平阳县中医院迁扩建工程智能化-1#楼住院 | [5 empty] | 标段: |  |  | 第47页 共74页
序号 | 项目编码 | 项目名称 | 项目特征 | 计量 单位 | 工程量 | 金 额 (元) |  |  |  |  | 备注
[6 empty] | 综合单价 | 合价 | 其中
[8 empty] | 人工费 | 机械费 | 暂估价
：128Kb～2Mb；显示屏分辨率：1280x800像素；
本页小计
【表10.2.2-16】
分部分项工程清单与计价表
单位(专业)工程名称:平阳县中医院迁扩建工程智能化-1#楼住院 | [5 empty] | 标段: |  |  | 第48页 共74页
序号 | 项目编码 | 项目名称 | 项目特征 | 计量 单位 | 工程量 | 金 额 (元) |  |  |  |  | 备注
[6 empty] | 综合单价 | 合价 | 其中
[8 empty] | 人工费 | 机械费 | 暂估价
136 | Z030509001006 | 家居控制设备安装 | IP网络一百二十路护士站主机 采用局域网传输；采用≥10寸数字真彩显示屏，电容式触摸屏，内置高清数字摄 像头；支持可视对讲、监听监视、主机托管、通话转移、遇忙转移、关机转移、 分时段上传呼叫信息、远程门禁控制等功能；通过内置存储模块（≥32G）可对 通话过程录音录像，并提供对录制文件进行本机查询播放、自动上传服务器的功 能；内置智能语音合成模块，支持中、英文语音播报呼入设备的编号或文字描述 信息；具有广播功能，实现全区、分区、单个终端广播；可执行MP3文件广播 、喊话广播、外接音源广播；可实时显示直属对讲分机的在线状态，并提醒分机 的掉线信息；提供录音输出接口、RS485通讯接口、外接音频输入接口、报警 联动开关量输出接口；支持网络协议：TCP/IP、UDP、IGMP、RTP；音 频采样率：16K～48KHz；音频模式：16位立体声CD音质；广播音频格式 ：MP3、WAV；谐波失真：< 0.5% ； | 台 | 1
本页小计
【表10.2.2-16】
分部分项工程清单与计价表
单位(专业)工程名称:平阳县中医院迁扩建工程智能化-1#楼住院 | [5 empty] | 标段: |  |  | 第49页 共74页
序号 | 项目编码 | 项目名称 | 项目特征 | 计量 单位 | 工程量 | 金 额 (元) |  |  |  |  | 备注
[6 empty] | 综合单价 | 合价 | 其中
[8 empty] | 人工费 | 机械费 | 暂估价
摄像头：500万像素；视频码流 ：128Kb～2Mb；显示屏分辨率：1280x800像素；
137 | 030507014027 | 显示设备 | 一体机（49寸）参数详见招标文件 | 台 | 18
138 | 030507014028 | 显示设备 | 点阵双面走廊显示屏 局域网或485总线传输，可单面或双面显示十位汉字信息；悬挂式安装于走廊中 ，便于走廊中的护士观察；可按病床呼叫、洗手间呼叫、输液报警、护理增援、 进入护理状态分类显示呼叫信息；呼叫时，闪烁显示呼叫信息；无呼叫时滚动显 示年、月、日、时间及“保持肃静”或礼貌用语等； | 台 | 51
本页小计
【表10.2.2-16】
分部分项工程清单与计价表
单位(专业)工程名称:平阳县中医院迁扩建工程智能化-1#楼住院 | [5 empty] | 标段: |  |  | 第50页 共74页
序号 | 项目编码 | 项目名称 | 项目特征 | 计量 单位 | 工程量 | 金 额 (元) |  |  |  |  | 备注
[6 empty] | 综合单价 | 合价 | 其中
[8 empty] | 人工费 | 机械费 | 暂估价
139 | Z030509001007 | 家居控制设备安装 | IP网络型病房门口机 局域网传输。采用数字真彩显示屏，电容式触摸屏，1080P高清摄像头，嵌入 式安装在每个病房门口外的墙壁上；可外接门灯、防水按钮、按钮接线盒、温湿 度传感器。信息显示：可显示房号/病床号/责任医生姓名与照片/责任护士姓名 与照片；可同步主机显示病床智能终端/分机呼叫信息；可同步温湿度传感器显 示温湿度数据。呼叫对讲：可呼叫护士站主机/双向可视对讲。网络接口：标准 RJ45接口；网络协议：TCP/IP、UDP、IGMP、RTP；传输速率：10 M/100Mbps自适应；显示屏尺寸：10.2英寸；显示屏分辨率：1280x80 0像素；尺寸(含安装底盒)：325x185x68mm(LxWxH) | 台 | 261
140 | Z030508003012 | 其他电源设备安装 | 12V电源 | 台 | 19
本页小计
【表10.2.2-16】
分部分项工程清单与计价表
单位(专业)工程名称:平阳县中医院迁扩建工程智能化-1#楼住院 | [5 empty] | 标段: |  |  | 第51页 共74页
序号 | 项目编码 | 项目名称 | 项目特征 | 计量 单位 | 工程量 | 金 额 (元) |  |  |  |  | 备注
[6 empty] | 综合单价 | 合价 | 其中
[8 empty] | 人工费 | 机械费 | 暂估价
141 | Z030509001008 | 家居控制设备安装 | IP网络型病床分机 局域网传输。采用数字真彩屏，电容式触摸屏，可外接1路模拟摄像机，含手持， 嵌入式安装在医院病床上方的设备带上。 具备呼叫/解除、双工可视、信息查询、服务评价、营养点餐、呼叫转接、护理 增援、呼叫护工、监听监视、换药/提醒、广播播放、信息发布等功能。 接口多样：可外接输液报警器或其它监测病情设备，输液结束或监测有异常时， 可向主机报警。 有集中供电和POE供电二种方式；网络接口：标准RJ45接口；网络协议：T CP/IP、UDP、IGMP、RTP；音频采样率：16K～48K Hz；音频模 式：16位立体声CD音质；广播音频格式：MP3、WAV；MIC 输入灵敏度 ：10mV；显示屏尺寸：7英寸(85.9x154mm)；显示屏分辨率：800x4 80像素；分机尺寸：128x228x26mm(LxWxH) | 台 | 801
142 | Z030508003013 | 其他电源设备安装 | 病房分机供电模块（AC220V输入，DC24V输出） | 台 | 261
本页小计
【表10.2.2-16】
分部分项工程清单与计价表
单位(专业)工程名称:平阳县中医院迁扩建工程智能化-1#楼住院 | [5 empty] | 标段: |  |  | 第52页 共74页
序号 | 项目编码 | 项目名称 | 项目特征 | 计量 单位 | 工程量 | 金 额 (元) |  |  |  |  | 备注
[6 empty] | 综合单价 | 合价 | 其中
[8 empty] | 人工费 | 机械费 | 暂估价
143 | 030507001009 | 入侵探测设备 | 防水按钮 国标86盒尺寸；壁挂式安装在病房的洗手间内，可供病人紧急情况下报警；防 水等级要求IPX8；有环形指示灯常亮提示正在呼叫中；具有拉线、按键两种报 警方式； | 套 | 268
144 | Z030509001009 | 家居控制设备安装 | 对讲门口机 局域网传输，1080P高清视频，具有防粉尘及防拆、防人为暴力破坏功能。可 外接电锁，可供家属进入病区探视呼叫护士站、开锁使用。 具备呼叫/报警、双工对讲、门锁开闭、双向确认开门、录音录像、VOIP电话 接入、消防强切、指令控制、防拆报警、报警联动、数据保密、在线检测等功能 。 有集中供电、POE供电两种方式；网络接口：标准RJ45接口；网络协议：T CP/IP、UDP、IGMP、RTP；广播音频格式：MP3、WAV；输出频率 ：20 Hz～20K Hz；MIC输入灵敏度：10mV；音频码流：16Kb～19 2Kb；摄像头：高清广角摄像头；视频码流：128Kb～2Mb；尺寸：276x 90x28mm(LxWxH) | 台 | 52
本页小计
【表10.2.2-16】
分部分项工程清单与计价表
单位(专业)工程名称:平阳县中医院迁扩建工程智能化-1#楼住院 | [5 empty] | 标段: |  |  | 第53页 共74页
序号 | 项目编码 | 项目名称 | 项目特征 | 计量 单位 | 工程量 | 金 额 (元) |  |  |  |  | 备注
[6 empty] | 综合单价 | 合价 | 其中
[8 empty] | 人工费 | 机械费 | 暂估价
145 | Z030509001010 | 家居控制设备安装 | 探视管理主机 采用DHW15.6寸高清液晶显示屏，电容式触摸屏，支持1080P高清视频，支 持桌面式支架安装或壁挂式安装； 可接听家属分机的呼叫并能高清可视全双工对讲；可与探视分机相互呼叫、高清 可视全双工对讲，分机呼叫时走廊显示屏会提示XX床呼叫； 可接听家属分机的呼叫并转接至相应的探视分机进行高清可视全双工对讲； 可监听监视通话中的患者与家属； 可设定分机的通话时间，以此来控制探访时间（时间范围60分钟以内）； 主机可显示家属分机与探视分机的通话时间，方便护士查看； 可对通话中的患者与家属进行插话提示； 可根据患者通话情况进行切断； 可查看病床患者，以监视患者病情； 患者家属用来邦手机APP远程探视，护士站的探视管理主机可帮其转接至对应 探视分机； 基于标准的ONVIF协议，可将通话时的音视频数据实时传输到音视频存储服务 器进行存储，并提供查询、播放功能； | 台 | 2
本页小计
【表10.2.2-16】
分部分项工程清单与计价表
单位(专业)工程名称:平阳县中医院迁扩建工程智能化-1#楼住院 | [5 empty] | 标段: |  |  | 第54页 共74页
序号 | 项目编码 | 项目名称 | 项目特征 | 计量 单位 | 工程量 | 金 额 (元) |  |  |  |  | 备注
[6 empty] | 综合单价 | 合价 | 其中
[8 empty] | 人工费 | 机械费 | 暂估价
系统可接入点阵屏、实时显示呼叫信息； 探视分机和家属分机可与探视管理主机定时时间校准； 主机可开启变声功能； 显示屏分辨率：1920x1080像素；
146 | Z030509001011 | 家居控制设备安装 | 家属分机 局域网传输。采用DHW15.6寸高清液晶显示屏，电容式触摸屏，1080P高清 视频。 一键呼叫：患者家属可一键式呼叫护士站主机。 高清可视：护士站主机可接听家属分机的呼叫并转接至相应的探视分机，实现与 探视分机高清可视全双工对讲。对讲方式免提。 录音录像：基于标准的ONVIF协议，可将通话时的音视频数据实时传输到音视 频存储服务器进行存储，并提供查询、播放功能。 自身供电：随机附送开关电源，DC12V/5A 1个。 支持接入210台家属分机可视对讲。 显示屏尺寸：15.6英寸 显示屏分辨率：1920X1080像素 尺寸：395x236x22mm(LxWxH) | 台 | 4
本页小计
【表10.2.2-16】
分部分项工程清单与计价表
单位(专业)工程名称:平阳县中医院迁扩建工程智能化-1#楼住院 | [5 empty] | 标段: |  |  | 第55页 共74页
序号 | 项目编码 | 项目名称 | 项目特征 | 计量 单位 | 工程量 | 金 额 (元) |  |  |  |  | 备注
[6 empty] | 综合单价 | 合价 | 其中
[8 empty] | 人工费 | 机械费 | 暂估价
147 | 03B014 | 移动推车 | 需配合ICU-V15C1-DHW使用，方便医护人员移动式操作。 \U+2022 采用航空铝材、优质冷轧钢，具有承重力强、移动轻便、防锈等特点。 \U+2022 电动式升降机构，可自由升降高度，满足不同高度使用需求。 \U+2022 符合VESA标装安装孔位，可上下倾斜、左右摆动、360°水平旋转设备 角度。 \U+2022 优质的航空级铝材支架，内置德国进口气弹簧，可配合拉升、旋转操作。 \U+2022 内含理线装置，可将线材隐藏式固定在支架臂内，整体外形美观。 \U+2022 360°万向刹车轮，可轻松地固定车体。 \U+2022 内含电池及其充电控制电路、无线AP，可极其方便地给设备供电、连接无 线网。 显示屏调节角度：仰俯±90°，左右±90°，径向旋转360° 支架安装位置关节调节距离与角度：上下高度调节范围300mm，横向旋转36 0° | 台 | 4
本页小计
【表10.2.2-16】
分部分项工程清单与计价表
单位(专业)工程名称:平阳县中医院迁扩建工程智能化-1#楼住院 | [5 empty] | 标段: |  |  | 第56页 共74页
序号 | 项目编码 | 项目名称 | 项目特征 | 计量 单位 | 工程量 | 金 额 (元) |  |  |  |  | 备注
[6 empty] | 综合单价 | 合价 | 其中
[8 empty] | 人工费 | 机械费 | 暂估价
148 | 030507007007 | 出入口执行机构设备 | 双门磁力锁 最大拉力：280KGX2 工作电流：DC12V/460mA,DC24V/230mA 解锁方式：断电解锁，带信号反馈 | 台 | 52
149 | 030507005010 | 出入口目标识别设备 | 开门按钮 结构：塑料面板； 性能：最大耐电流1.25A，电压250V； 输出：常开； 类型：适合埋入式电器盒使用； 尺寸：86*86mm； 重量：0.07kg； | 台 | 52
150 | 030507004011 | 入侵报警信号传输设备 | 消防联动继电器 | 套 | 52
151 | 030501013004 | 网络服务器 | 1U机架式服务器 至强铜牌六核3204 1.9GHz/8GB 2666MHz/600GB SAS 10K 2.5/H330/DVDRW/750W/3年保修 热插拔/8*2.5 | 台 | 1
152 | 030501017007 | 软件 | "管理软件用于主机和分机等所有网络设备的IP地址注册查询、sip服务、音视频代理等。 \U+2022预装操作系统、数据库及来邦代理软件等。" | 套 | 1
153 | 030501001003 | 输入设备 | 管理电脑 i5 8G 1TB+128G SSD 2G独显 | 台 | 1
本页小计
【表10.2.2-16】
分部分项工程清单与计价表
单位(专业)工程名称:平阳县中医院迁扩建工程智能化-1#楼住院 | [5 empty] | 标段: |  |  | 第57页 共74页
序号 | 项目编码 | 项目名称 | 项目特征 | 计量 单位 | 工程量 | 金 额 (元) |  |  |  |  | 备注
[6 empty] | 综合单价 | 合价 | 其中
[8 empty] | 人工费 | 机械费 | 暂估价
154 | Z030509001012 | 家居控制设备安装 | 探视分机 局域网传输。采用 DHW15.6 寸高清液晶显示屏,电容式触摸屏, 1080P高清视频,含手持,可固定在移动推车上,可供重病房的患者对讲时使用。 一键呼叫:患者家属可一键式呼叫护士站主机。 高清可视:护士站主机可接听家属分机的呼叫并转接至相应的探视 分机,实现与探视分机高清可视全双工对讲。对讲方式免提。 录音录像:基于标准的 ONVIF 协议,可将通话时的音视频数据实时传 输到音视频存储服务器进行存储,并提供查询、播放功能。 自身供电:随机附送开关电源, DC12V/5A 1 个。 支持接入1000台探视分机可视对讲。 显示屏尺寸: 15.6 英寸 显示屏分辨率:1366x768像素 分机尺寸:362x444x55mm(LxWxH) | 台 | 4
155 | Z030509002001 | 家居智能化系统设备调试 | 门口机调试 | 台 | 313
156 | Z030509002002 | 家居智能化系统设备调试 | 分机调试 | 台 | 809
157 | 030507017010 | 安全防范分系统调试 | 入侵报警系统 268点 | 系统 | 1
电子巡查系统
本页小计
【表10.2.2-16】
分部分项工程清单与计价表
单位(专业)工程名称:平阳县中医院迁扩建工程智能化-1#楼住院 | [5 empty] | 标段: |  |  | 第58页 共74页
序号 | 项目编码 | 项目名称 | 项目特征 | 计量 单位 | 工程量 | 金 额 (元) |  |  |  |  | 备注
[6 empty] | 综合单价 | 合价 | 其中
[8 empty] | 人工费 | 机械费 | 暂估价
158 | 030501017008 | 软件 | 巡更软件 | 套 | 1
159 | 030507001010 | 入侵探测设备 | 巡更点 圆形点卡，读卡距离3.5cm | 套 | 40
160 | 030507004012 | 入侵报警信号传输设备 | 数字手持机（巡更） 存储容量：30719 条记录 电池寿命 ：一节CR123A电池可连续使用一年以上 （每日读卡200次） 防护等级：防护等级符合IP54规定 读卡距离：2～5cm（与卡型号有关） 通讯格式：无线通讯 工作温度：-20℃～70℃ 工作湿度：0～95℅ 体积：140×40×30mm 重量：172g±5g 供电： 3V锂电池(CR123A) 液晶屏幕：可显示时间，读卡同时显示卡号后四位 | 套 | 2
BA系统
本页小计
【表10.2.2-16】
分部分项工程清单与计价表
单位(专业)工程名称:平阳县中医院迁扩建工程智能化-1#楼住院 | [5 empty] | 标段: |  |  | 第59页 共74页
序号 | 项目编码 | 项目名称 | 项目特征 | 计量 单位 | 工程量 | 金 额 (元) |  |  |  |  | 备注
[6 empty] | 综合单价 | 合价 | 其中
[8 empty] | 人工费 | 机械费 | 暂估价
161 | 030501017009 | 软件 | "监控软件图形化的工程设计界面，通过标准Web浏览器进行系统登录，可以得到报警、 记录、日程表和配置等数据信息，包含动态绘图仪，系统活动日志，程序编辑及 数据库等标准组件，有能源分级及能源报告功能。系统软件支持10000点，支 持10WEB客户端同时进行浏览和编辑" | 套 | 1
162 | 030503002007 | 通讯网络控制设备 | 串口服务器支持1个独立的RS-422或RS-485串口/TCP/IP | 台 | 6
163 | 030503005002 | 第三方通信设备接口 | 变冷媒流量空调系统标准的BACnetMS/TP&Lonworks&ModbusRTU | 台 | 1
164 | 030503005003 | 第三方通信设备接口 | 自备电网关接口标准的BACnetMS/TP&Lonworks&ModbusRTU | 台 | 1
165 | 030503005004 | 第三方通信设备接口 | 变配电网关接口标准的BACnetMS/TP&Lonworks&ModbusRTU | 台 | 1
166 | 030503005005 | 第三方通信设备接口 | 离心式冷水机组接口标准的BACnetMS/TP&Lonworks&ModbusRTU | 台 | 1
本页小计
【表10.2.2-16】
分部分项工程清单与计价表
单位(专业)工程名称:平阳县中医院迁扩建工程智能化-1#楼住院 | [5 empty] | 标段: |  |  | 第60页 共74页
序号 | 项目编码 | 项目名称 | 项目特征 | 计量 单位 | 工程量 | 金 额 (元) |  |  |  |  | 备注
[6 empty] | 综合单价 | 合价 | 其中
[8 empty] | 人工费 | 机械费 | 暂估价
167 | 030503005006 | 第三方通信设备接口 | 燃气热水机组接口标准的BACnetMS/TP&Lonworks&ModbusRTU | 台 | 1
168 | 030503005007 | 第三方通信设备接口 | 空气源热泵热水系统群控接口标准的BACnetMS/TP&Lonworks&ModbusRTU | 台 | 1
169 | 030503003024 | 控制器 | 网络控制器（已含底座及电源） 具有WEB监控界面，可执行工程、调试、管理和监视的所有功能，可对本控制 器下挂的一条总线上的设备进行监控，具有32位CPU,不低于512M SDRA M,不低于4G 内存，本身应同时具有USB接口、LONWORKS、BACN ET及MODBUS接口，使设备具有极大的兼容性，并具有失电保护功能，控制 器主体应与端子做分离，方便系统调试 | 台 | 2
170 | 030503003025 | 控制器 | 通讯终端模块 网络终端模块，lonworks FTT10 | 台 | 2
本页小计
【表10.2.2-16】
分部分项工程清单与计价表
单位(专业)工程名称:平阳县中医院迁扩建工程智能化-1#楼住院 | [5 empty] | 标段: |  |  | 第61页 共74页
序号 | 项目编码 | 项目名称 | 项目特征 | 计量 单位 | 工程量 | 金 额 (元) |  |  |  |  | 备注
[6 empty] | 综合单价 | 合价 | 其中
[8 empty] | 人工费 | 机械费 | 暂估价
171 | 030503003026 | 控制器 | 直接数字控制器 电源：24VAC ，50/60HZ 可编程控制器：CPU Neuron3150,10MHZ 具LONMARK或BTL认证 （24V AC供电） 支持点位：不低于3DI，4UI，3AO，8DO 需采用全进口产品，提供进口报关单 具有UL或CE认证，需提供相关认证证书资料。 外壳等级不低于IP10 | 台 | 25
172 | 030503003027 | 控制器 | I/O模块 电源：24VAC ，50/60HZ I/O点位支持：不低于16DI,4DO 通讯协议：支持lonworks或BACNET通讯协议 外壳等级：不低于IP10 | 台 | 7
173 | 030503003028 | 控制器 | I/O模块 电源：24VAC ，50/60HZ 支持点位：不低于5DO,4UI 需采用全进口产品，提供进口报关单 具有UL或CE认证，需提供相关认证证书资料。 外壳等级不低于IP10 | 台 | 1
174 | 030503004005 | 控制箱 | DDC控制箱(含变压器等) 根据配置，非标订制，内含：继电器、空开、变压器等，H*W*D=1200*1 000*200 | 台 | 1
本页小计
【表10.2.2-16】
分部分项工程清单与计价表
单位(专业)工程名称:平阳县中医院迁扩建工程智能化-1#楼住院 | [5 empty] | 标段: |  |  | 第62页 共74页
序号 | 项目编码 | 项目名称 | 项目特征 | 计量 单位 | 工程量 | 金 额 (元) |  |  |  |  | 备注
[6 empty] | 综合单价 | 合价 | 其中
[8 empty] | 人工费 | 机械费 | 暂估价
175 | 030503004006 | 控制箱 | DDC控制箱(含变压器等) 根据配置，非标订制，内含：继电器、空开、变压器等，H*W*D=700*50 0*200 | 台 | 25
176 | 030503006008 | 传感器 | 水流开关，BSP外螺纹接口，螺栓端子 | 支 | 1
177 | 030503006009 | 传感器 | 液体压差传感器0-34/69/172/345kPa，0-5/10V或4-20mA输出 | 支 | 1
178 | 030503006010 | 传感器 | 一氧化碳传感器检测范围0-100PPM,4-20ma输出,供电电压24VDC | 支 | 7
179 | 030503006011 | 传感器 | "水管温度传感器温度输出（1.8K欧），100mm，黄铜套管，PN16，100mm，精度:±0. 6℃，外壳等级：IP65" | 支 | 12
180 | 030503006012 | 传感器 | "水管压力传感器\U+F06E供电电压：24VAC，精度：±0.5FS，测量范围：0-600kPa，0 -10V输出，外壳等级：IP65" | 支 | 4
181 | 030503006013 | 传感器 | "流量计4-20mA信号输出，介质温度：-25℃~+150℃，电压:48-250vac( vdc)50/60hz24vdc(20-30vac)，防护等级：IP66" | 支 | 2
本页小计
【表10.2.2-16】
分部分项工程清单与计价表
单位(专业)工程名称:平阳县中医院迁扩建工程智能化-1#楼住院 | [5 empty] | 标段: |  |  | 第63页 共74页
序号 | 项目编码 | 项目名称 | 项目特征 | 计量 单位 | 工程量 | 金 额 (元) |  |  |  |  | 备注
[6 empty] | 综合单价 | 合价 | 其中
[8 empty] | 人工费 | 机械费 | 暂估价
182 | 030503006014 | 传感器 | 室外温湿度传感器 供电电压：24VAC 温度信号输出：1.8K欧姆热敏电阻，精度：±O.5℃ 检测范围：-20～50℃ 湿度信号输出：0-10V或4-20mA，精度：±3%相对湿度 检测范围：0～95%RH 信号输出形式：0-10V或4-20mA | 支 | 1
183 | 030503006015 | 传感器 | 压差传感器 输出信号：开关量信号输出 检测范围：40-600PA 触点形式：常开或常闭 触点寿命：1000000次开关操作 | 支 | 50
184 | 030503006016 | 传感器 | 风管温度传感器 输出信号：1.8K欧姆热敏电阻 检测范围：-20～50℃ 精度：±O.5℃ | 支 | 25
185 | 030503009004 | 建筑设备自控化系统调试 | 楼控系统调试 | 台 | 1
186 | 030503010002 | 建筑设备自控化系统试运行 | 楼控系统调试试运行 | 系统 | 1
能耗监测系统
本页小计
【表10.2.2-16】
分部分项工程清单与计价表
单位(专业)工程名称:平阳县中医院迁扩建工程智能化-1#楼住院 | [5 empty] | 标段: |  |  | 第64页 共74页
序号 | 项目编码 | 项目名称 | 项目特征 | 计量 单位 | 工程量 | 金 额 (元) |  |  |  |  | 备注
[6 empty] | 综合单价 | 合价 | 其中
[8 empty] | 人工费 | 机械费 | 暂估价
187 | 030501017010 | 软件 | "能耗软件 1、采用B/S构架，系统功能实现的核心部分全部集中在服务器，系统维护和升级方便。 2、系统分为通信接口、数据库，Wed服务三大部分，可以根据项目规模灵活配置服务器的性能和数量。 3、开放式数据接口，支持OPC，兼容多种标准通信协议，TCP-Modbus协议、分项计量专用XML协议等，并且可以根据项目制定协议。 4、通信接口，应用界面和业务流程均通过组态配置完成，计量费用，智能照明，楼宇智能化、小型能耗监测等项目一般无需程序员介入，由技术工程人员调试即可完成，因此具备极高的性价比。 5、能源监管中涉及的成本报表，对比报表，能耗报表，能耗账单、分项计量，分户计量、趋势预测，关键指标，能效考核，综合管理，系统报警、实时监测等界面和业务流程都可以定制完成，因此也可以完成大型的能源监管项目，并且已经在众多项目中的到了应用。" | 套 | 1
本页小计
【表10.2.2-16】
分部分项工程清单与计价表
单位(专业)工程名称:平阳县中医院迁扩建工程智能化-1#楼住院 | [5 empty] | 标段: |  |  | 第65页 共74页
序号 | 项目编码 | 项目名称 | 项目特征 | 计量 单位 | 工程量 | 金 额 (元) |  |  |  |  | 备注
[6 empty] | 综合单价 | 合价 | 其中
[8 empty] | 人工费 | 机械费 | 暂估价
188 | Z030503012003 | 抄表采集系统安装 | 电表采集器 1路TCP/IP上行，2路RS485下行；电磁兼容应符合国家机关办公建筑与大 型公建建筑能耗监测系统导则要求；每路总线所接表具数量不超过32只。 | 个 | 3
弱电配电系统
189 | 030404017005 | 配电箱 | UPS配电箱 P30 | 台 | 12
综合运维管理平台
本页小计
【表10.2.2-16】
分部分项工程清单与计价表
单位(专业)工程名称:平阳县中医院迁扩建工程智能化-1#楼住院 | [5 empty] | 标段: |  |  | 第66页 共74页
序号 | 项目编码 | 项目名称 | 项目特征 | 计量 单位 | 工程量 | 金 额 (元) |  |  |  |  | 备注
[6 empty] | 综合单价 | 合价 | 其中
[8 empty] | 人工费 | 机械费 | 暂估价
190 | 030501017011 | 软件 | 医院综合运维指挥平台基础引擎 "资源体系包括统一的目录体系、交换体系和信息资源库的建设。在合理的信息分类的基础上，建立统一的目录和索引，建成并逐步完善信息资源目录体系；建立数据共享交换机制，提供统一的标准和规范交换体系；对信息资源的建设进行统一的规划，分期分批组织建设信息资源库；应用大数据技术接入各系统数据库进行结构建模。根据实际需求接入系统包含且不限于：用户数据、停车场数据、监控数据、Gis系统数据、巡更数据、入侵报警数据、门禁数据、对讲及广播系统数据等 通过和其他前置机上的可靠传输通道搭配实现：实现从一个（或多个）交换节点的数据交换到另外一个（或多个）交换节点上，支持TCP、HTTP、SSL及HTTPS等传输协议。交换数据类型包括数据库数据和文件数据。支持：点到点或点到多点、点到点或点到多点、以及在一个群组范围内的多点群发方式支持交换节点之间的路由和备份路由功能 数据图形化前端展现开发。依托数据中心全面的运营、管理数据和标准数据规范，接入大数据云中心的分析结果；利用成熟的图形化报表，定制化呈现各种数据，为决策支持提供依据 | 套 | 1
本页小计
【表10.2.2-16】
分部分项工程清单与计价表
单位(专业)工程名称:平阳县中医院迁扩建工程智能化-1#楼住院 | [5 empty] | 标段: |  |  | 第67页 共74页
序号 | 项目编码 | 项目名称 | 项目特征 | 计量 单位 | 工程量 | 金 额 (元) |  |  |  |  | 备注
[6 empty] | 综合单价 | 合价 | 其中
[8 empty] | 人工费 | 机械费 | 暂估价
基础平台引擎基于BIM模型，通过三维模型可进行设备可视化展示、定位和监控。通过模型可直观的进行建筑物室内外虚拟展示。可在三维模型上直观展示医院建筑、管网、机电、BA、人员、环境等信息，对医院建筑及设备进行全生命周期的管理"
191 | 030501001004 | 输入设备 | 客户端工作站 处理器：i7、8700显卡：4G独显内存大小：16G固态硬盘：256G | 台 | 1
192 | 030501013005 | 网络服务器 | 服务器 ：CPU类型：至强E5、2600V4系列；CPU频率(MHz)：1.7GHz；CPU缓存：15M；支持CPU个数：2颗；内存类型：DDR4、RECC；内存大小：8G；最大内存容量：768G；内存插槽数：24个；硬盘大小：2T*2；硬盘类型：SAS；内部硬盘位数：8；磁盘阵列卡：H330；光驱：DVDRW | 台 | 2
本页小计
【表10.2.2-16】
分部分项工程清单与计价表
单位(专业)工程名称:平阳县中医院迁扩建工程智能化-1#楼住院 | [5 empty] | 标段: |  |  | 第68页 共74页
序号 | 项目编码 | 项目名称 | 项目特征 | 计量 单位 | 工程量 | 金 额 (元) |  |  |  |  | 备注
[6 empty] | 综合单价 | 合价 | 其中
[8 empty] | 人工费 | 机械费 | 暂估价
193 | 030501013006 | 网络服务器 | 服务器：CPU类型：至强E5、2600V4系列；CPU频率(MHz)：1.7GHz；处理器描述：E5、2600V4；CPU缓存：15M；支持CPU个数：2颗；内存类型：DDR4、RECC；内存大小：8G；最大内存容量：768G；内存插槽数：24个；硬盘大小：2T*2；硬盘类型：SAS；内部硬盘位数：8；磁盘阵列卡：H330；光驱：DVDRW | 台 | 1
194 | 030501017012 | 软件 | 智能集成数据服务设备：实现智能化系统与设备的数据采集服务，能够支持170种以上对接协议；如Bacntopconvifmodbus485232422等 | 套 | 3
195 | 030501002001 | 输出设备 | 黑白多功能激光一体机，支持打印、复印、扫描、传真功能 | 台 | 1
196 | 030502001013 | 机柜、机架 | 机柜：600*1000*1970含机柜内配件，防尘盖板；黑色，表面静电喷塑处理；带风扇和1个8口的PDU配电单元；SPCC优质冷轧板；符合ANSI/EIARS、310、D、IEC297、2、DIN41494；PART1、DIN41494;PART7、GB/T3047.2、92；兼容ETSI标准 | 台 | 1
本页小计
【表10.2.2-16】
分部分项工程清单与计价表
单位(专业)工程名称:平阳县中医院迁扩建工程智能化-1#楼住院 | [5 empty] | 标段: |  |  | 第69页 共74页
序号 | 项目编码 | 项目名称 | 项目特征 | 计量 单位 | 工程量 | 金 额 (元) |  |  |  |  | 备注
[6 empty] | 综合单价 | 合价 | 其中
[8 empty] | 人工费 | 机械费 | 暂估价
197 | 030501002002 | 输出设备 | 二维码打印机：清晰度：300DPI，打印宽度：104MM，打印速度：102MM/S,打印方式热敏/热转印；连接方式：USB； | 台 | 1
198 | 030501017013 | 软件 | 数据库应用软件sqlServer2012数据库/SQL2012/微软正品/中文标准无限用户 | 套 | 1
199 | 030501017014 | 软件 | 系统软件：windowsserver2012标准版 | 套 | 3
200 | 030501017015 | 软件 | 杀毒软件：中小企业版安全解决方案服务器杀毒软件 | 套 | 1
201 | 030501017016 | 软件 | BIM协同管理平台，支持手机、PC多终端远程查看 | 套 | 1
本页小计
【表10.2.2-16】
分部分项工程清单与计价表
单位(专业)工程名称:平阳县中医院迁扩建工程智能化-1#楼住院 | [5 empty] | 标段: |  |  | 第70页 共74页
序号 | 项目编码 | 项目名称 | 项目特征 | 计量 单位 | 工程量 | 金 额 (元) |  |  |  |  | 备注
[6 empty] | 综合单价 | 合价 | 其中
[8 empty] | 人工费 | 机械费 | 暂估价
202 | 030501017017 | 软件 | 客户端软件 "提供综合监控和报警功能，对各子系统的运行状态和参数进行集中监控，全中文化界面，包括现场图片、运行流程、管理流程、实时趋势、监控点表，以形象直观的方式动画显示设备运行工况。按照BIM模型和子系统结构图两种方式组织系统界面。 提供报警和紧急事件时各子系统的联动能力，并配合信息管理系统（如后勤运维系统）实现整个建筑物综合管理的协调运行，全面提升大楼智能化水平。 具有历史数据存储能力，并生成和打印各种报表，为设备管理和维护提供依据，并为信息管理系统提供基础数据。" | 套 | 1
消控室
203 | 011104004001 | 防静电活动地板 | 全钢防静电地板600*600(含支架) | m2 | 52.30
204 | 03B015 | 设备加固 | 50mm宽的镀锌钝化角钢 | 项 | 1
205 | 030701003001 | 空调器 | 壁挂空调1.5匹 | 台 | 1
206 | 030404032001 | 端子箱 | 接地端子箱 | 台 | 1
本页小计
【表10.2.2-16】
分部分项工程清单与计价表
单位(专业)工程名称:平阳县中医院迁扩建工程智能化-1#楼住院 | [5 empty] | 标段: |  |  | 第71页 共74页
序号 | 项目编码 | 项目名称 | 项目特征 | 计量 单位 | 工程量 | 金 额 (元) |  |  |  |  | 备注
[6 empty] | 综合单价 | 合价 | 其中
[8 empty] | 人工费 | 机械费 | 暂估价
207 | 030404017006 | 配电箱 | UPS配电箱 | 台 | 1
208 | 030409002001 | 接地母线 | 40*4等电位接地铜排 | m | 30.00
209 | 030404031018 | 小电器 | 工业连接器 20A | 个 | 7
210 | 030507001011 | 入侵探测设备 | 紧急报警按钮 250VDC 300mA钥匙复位 常开常闭型 | 套 | 1
弱电配电系统
211 | 030404017007 | 配电箱 | UPS配电箱P30 | 台 | 12
弱电综合线缆
212 | 030507003001 | 入侵报警中心显示设备 | 直流报警器(含按钮)DC12V(带电池) | 套 | 2
213 | 030507001012 | 入侵探测设备 | 紧急报警按钮 250VDC 300mA钥匙复位 常开常闭型 | 套 | 2
214 | 030502005013 | 双绞线缆 | 管内穿低烟无卤六类非屏蔽双绞线Cat6-4PrUT | m | 25031.00
215 | 030502005014 | 双绞线缆 | 槽内穿低烟无卤六类非屏蔽双绞线Cat6-4PrUT | m | 133100.00
216 | 030502005015 | 双绞线缆 | 槽内穿低烟无卤超五类非屏蔽双绞线Cat5e-4PrUT | m | 105.00
本页小计
【表10.2.2-16】
分部分项工程清单与计价表
单位(专业)工程名称:平阳县中医院迁扩建工程智能化-1#楼住院 | [5 empty] | 标段: |  |  | 第72页 共74页
序号 | 项目编码 | 项目名称 | 项目特征 | 计量 单位 | 工程量 | 金 额 (元) |  |  |  |  | 备注
[6 empty] | 综合单价 | 合价 | 其中
[8 empty] | 人工费 | 机械费 | 暂估价
217 | 030411004052 | 配线 | 管内穿线RVV-2*1.0 | m | 2671.00
218 | 030411004053 | 配线 | 槽内穿线RVV-2*1.0 | m | 8351.00
219 | 030411004054 | 配线 | 管内穿线RVV-2*1.5 | m | 1316.00
220 | 030411004055 | 配线 | 槽内穿线RVV-2*1.5 | m | 12316.00
221 | 030411004056 | 配线 | 管内穿线RVV-4*1.0 | m | 2219.00
222 | 030411004057 | 配线 | 槽内穿线RVV-4*1.0 | m | 2376.00
223 | 030411004058 | 配线 | 管内穿线RVV-8*1.0 | m | 83.00
224 | 030411004059 | 配线 | 槽内穿线RVV-8*1.0 | m | 231.00
225 | 030411004060 | 配线 | 管内穿线RVVP-2*1.0 | m | 2991.00
226 | 030411004061 | 配线 | 槽内穿线RVVP-2*1.0 | m | 744.00
227 | 030411004062 | 配线 | 管内穿线RVVP-4*1.0 | m | 1410.00
228 | 030411004063 | 配线 | 槽内穿线RVVP-4*1.0 | m | 9372.00
229 | 030411004064 | 配线 | 管内穿线RVVPS-4*1.0 | m | 319.00
230 | 030411004065 | 配线 | 槽内穿线RVVPS-4*1.0 | m | 664.00
本页小计
【表10.2.2-16】
分部分项工程清单与计价表
单位(专业)工程名称:平阳县中医院迁扩建工程智能化-1#楼住院 | [5 empty] | 标段: |  |  | 第73页 共74页
序号 | 项目编码 | 项目名称 | 项目特征 | 计量 单位 | 工程量 | 金 额 (元) |  |  |  |  | 备注
[6 empty] | 综合单价 | 合价 | 其中
[8 empty] | 人工费 | 机械费 | 暂估价
231 | 030411004066 | 配线 | 管内穿线WDZ-RVSP-2*1.5 | m | 2983.00
232 | 030411004067 | 配线 | 管内穿线ibus总线 | m | 92.00
233 | 030411004068 | 配线 | 槽内穿线ibus总线 | m | 401.00
234 | 030411004069 | 配线 | 管内穿线Belden8471 | m | 287.00
235 | 030411004070 | 配线 | 槽内穿线Belden8471 | m | 680.00
236 | 030411004071 | 配线 | 管内穿线BVR-6 | m | 120.00
237 | 030411004072 | 配线 | 管内穿线BVR16含接线端子 | m | 287.00
238 | 030411004073 | 配线 | 槽内穿线BVR16含接线端子 | m | 680.00
239 | 030411004074 | 配线 | 管内穿线WDZB-BYJ-2.5 | m | 861.00
240 | 030411004075 | 配线 | 槽内穿线WDZB-BYJ-2.5 | m | 2040.00
241 | 030502007009 | 光缆 | 槽内穿万兆8芯单模光纤 | m | 5062.00
242 | 030502007010 | 光缆 | 管内穿万兆12芯单模光纤 | m | 1806.00
243 | 030502007011 | 光缆 | 槽内穿万兆12芯单模光纤 | m | 10446.00
244 | 030502006005 | 大对数电缆 | 槽内穿50对三类大对数电缆 低烟无卤 | m | 1452.00
245 | 030411004076 | 配线 | 管内穿线WDZN-BYJ-2.5 | m | 2322.00
本页小计
【表10.2.2-16】
分部分项工程清单与计价表
单位(专业)工程名称:平阳县中医院迁扩建工程智能化-1#楼住院 | [5 empty] | 标段: |  |  | 第74页 共74页
序号 | 项目编码 | 项目名称 | 项目特征 | 计量 单位 | 工程量 | 金 额 (元) |  |  |  |  | 备注
[6 empty] | 综合单价 | 合价 | 其中
[8 empty] | 人工费 | 机械费 | 暂估价
246 | 030411004077 | 配线 | 管内穿线WDZN-BYJ-4 | m | 210.00
247 | 030411004078 | 配线 | 管内穿线WDZB-BYJ-6 | m | 600.00
248 | 030408001003 | 电力电缆 | 电缆WDZA-YJY-5*4 | m | 190.00
249 | 030408001004 | 电力电缆 | 电缆WDZA-YJY-5*6 | m | 74.00
250 | 030408006003 | 电力电缆头 | 电力电缆头 | 个 | 4
本页小计
合计

## 3_表10_2_2-16 施工技术措施项目清单与计价表
【表10.2.2-16】
施工技术措施项目清单与计价表
单位(专业)工程名称:平阳县中医院迁扩建工程智能化-1#楼住院 | [5 empty] | 标段: |  |  | 第1页 共1页
序号 | 项目编码 | 项目名称 | 项目特征 | 计量 单位 | 工程量 | 金 额 (元) |  |  |  |  | 备注
[6 empty] | 综合单价 | 合价 | 其中
[8 empty] | 人工费 | 机械费 | 暂估价
[请输入分部名称,电子评标勿删]
1 | 031301017003 | 脚手架搭拆 | 脚手架搭拆 | 项 | 1
2 | 031302007001 | 高层施工增加 | 高层施工增加 | 项 | 1
本页小计
合计

## 3_表10_2_2-20 施工组织（总价）措施项目清单与
【表10.2.2-20】
施工组织（总价）措施项目清单与计价表
工程名称:1#楼住院 |  |  | 标段: | 第1页 共1页
序号 | 项目编号 | 项目名称 | 计算基础 | 费率 (%) | 金额 (元) | 备注
1 | 031302001001 | 安全文明施工费
1.1 | 1.1 | 安全文明施工基本费
2 | Z03130200801 | 提前竣工增加费
3 | 031302004001 | 二次搬运费
4 | 031302005001 | 冬雨季施工增加费
5 | 03B998 | 行车、行人干扰增加费
6 | 03B999 | 其他施工组织措施费
合 计

## 3_表10_2_2-21 其他项目清单与计价汇总表
【表10.2.2-21】
其他项目清单与计价汇总表
工程名称:1#楼住院 |  | 标段: | 第1页 共1页
序号 | 项 目 名 称 | 金额(元) | 备注
1 | 暂列金额 | 0 | 明细详见表10.2.2-22
1.1 | 标化工地增加费 | 0 | 明细详见表10.2.2-22
1.2 | 优质工程增加费 | 0 | 明细详见表10.2.2-22
1.3 | 其他暂列金额 | 0 | 明细详见表10.2.2-22
2 | 暂估价 | 0
2.1 | 材料（设备）暂估价 | 0 | 明细详见表10.2.2-23
2.2 | 专业工程暂估价 | 0 | 明细详见表10.2.2-24
2.3 | 专项技术措施暂估价 | 0 | 明细详见表10.2.2-25
3 | 计日工 |  | 明细详见表10.2.2-26
4 | 总承包服务费 |  | 明细详见表10.2.2-27
合 计

## 3_表10_2_2-22 暂列金额明细表
【表10.2.2-22】
暂列金额明细表
工程名称:1#楼住院 |  | 标段: |  | 第1页 共1页
序号 | 项 目 名 称 | 计量单位 | 暂定金额(元) | 备注
1 | 标化工地增加费 | 项
2 | 优质工程增加费 | 项
3 | 其他暂列金额 | 项 |  | 估算比例一般不高于5%
3.1 | 其他暂列金额 | 项
合计

## 3_表10_2_2-23 材料（工程设备）暂估单价表
【表10.2.2-23】
材料（工程设备）暂估单价表
单位(专业)工程名称:平阳县中医院迁扩建工程智能化-1#楼住院 |  |  |  | 标段: | 第1页 共1页
序号 | 材料（工程设备）名称、规格、型号 | 计量 单位 | 数量 | 单价 | 合价 | 备注
合计

## 3_表10_2_2-24 专业工程暂估价表
【表10.2.2-24】
专业工程暂估价表
单位(专业)工程名称:平阳县中医院迁扩建工程智能化-1#楼住院 |  | 标段: | 第1页 共1页
序号 | 工 程 名 称 | 工程内容 | 暂估金额(元) | 备注
合计

## 3_表10_2_2-25 专项技术措施暂估价表
【表10.2.2-25】
专项技术措施暂估价表
单位(专业)工程名称:平阳县中医院迁扩建工程智能化-1#楼住院 |  | 标段: | 第1页 共1页
序号 | 工 程 名 称 | 工程内容 | 暂估金额(元) | 备注
合计 |  |  | 0

## 3_表10_2_2-26 计日工表
【表10.2.2-26】
计 日 工 表
单位(专业)工程名称:平阳县中医院迁扩建工程智能化-1#楼住院 |  | 标段: |  | 第1页 共1页
编号 | 项 目 名 称 | 单位 | 数量 | 综合单价(元) | 合价(元)
一 | 人 工 | 元
1
2
3
4
5
人 工 小 计
二 | 材 料 | 元
1
2
3
4
5
材 料 小 计
三 | 施 工 机 械 | 元
1
2
3
4
5
施工机械小计
总 计

## 3_表10_2_2-27 总承包服务费计价表
【表10.2.2-27】
总承包服务费计价表
单位(专业)工程名称:平阳县中医院迁扩建工程智能化-1#楼住院 |  |  | 标段: |  | 第1页 共1页
序号 | 项目名称 | 项目价值(元) | 服务内容 | 计算基础 | 费率(%) | 金额(元)
1 | 发包人单独发包的专业工程
1.1 | 专业发包工程管理费
2 | 发包人提供材料(设备)
2.1 | 甲供材料设备保管费
| 合计 | - | - |  | -

## 3_表10_2_2-29 主要工日一览表
【表10.2.2-29】
主要工日一览表
工程名称:1#楼住院 |  |  | 标段: |  | 第1页 共1页
序号 | 工日名称（类别） | 单位 | 数量 | 单价(元) | 合价（元） | 备注
1 | 二类人工 | 工日
2 | 三类人工 | 工日

## 3_表10_2_2-29 主要工日一览表(空表)
【表10.2.2-29】
主要工日一览表
工程名称:1#楼住院 |  |  | 标段: |  | 第1页 共1页
序号 | 工日名称（类别） | 单位 | 数量 | 单价(元) | 合价（元） | 备注

## 3_表10_2_2-30 发包人提供材料和设备一览表
【表10.2.2-30】
发包人提供材料和设备一览表
工程名称:1#楼住院 |  |  | 标段: |  | 第1页 共1页
序号 | 材料(设备)名称、规格、型号 | 单位 | 数量 | 单价 (元) | 交货 方式 | 送达 地点 | 备注

## 3_表10_2_2-31 主要材料和工程设备一览表
【表10.2.2-31】
主要材料和工程设备一览表
工程名称:1#楼住院 |  |  |  | 标段: |  | 第1页 共7页
序号 | 名称、规格、型号 | 单位 | 数量 | 单价(元) | 合价（元） | 备注
1 | 移动推车 | 组
2 | PDU 6位10A万用孔 | 套
3 | 多媒体桌面插 | 套
4 | 工业连接器 16A | 套
5 | 工业连接器 20A | 套
6 | Belden8471 | m
7 | RVV-2*1.0 | m
8 | RVV-2*1.5 | m
9 | RVV-8*1.0 | m
10 | RVVP-2*1.0 | m
11 | RVVP-4*1.0 | m
12 | RVVPS-4*1.0 | m
13 | WDZ-RVSP-2*1.5 | m
14 | ibus总线 | m
15 | BVR16 | m
16 | WDZB-BYJ-2.5 | m
17 | WDZB-BYJ-6 | m
18 | WDZN-BYJ-2.5 | m
19 | WDZN-BYJ-4 | m
20 | 低烟无卤六类非屏蔽双绞线Cat6-4PrUT | m
21 | 低烟无卤超五类非屏蔽双绞线Cat5e-4PrUT | m
22 | WDZA-YJY-5*4 | m
23 | WDZA-YJY-5*6 | m
24 | 万兆12芯单模光纤 | m
25 | 万兆8芯单模光纤 | m
26 | 50对三类大对数电缆 低烟无卤 | m
27 | 6类非屏蔽跳线(2米) | 条
28 | 6类非屏蔽跳线(3米) | 条
29 | LC-LC 双芯单模跳线 (2 米 ) | 条
【表10.2.2-31】
主要材料和工程设备一览表
工程名称:1#楼住院 |  |  |  | 标段: |  | 第2页 共7页
序号 | 名称、规格、型号 | 单位 | 数量 | 单价(元) | 合价（元） | 备注
30 | LC-LC 双芯单模跳线(2 米 ) | 条
31 | H*W*D=700*500*200 | 个
32 | LC单芯单模尾纤 | 根
33 | 光纤连接器材 | 套
34 | 熔接法 单模 | 套
35 | 110配架过线槽 | 个
36 | 理线架 | 个
37 | 壁挂空调1.5匹 | 台(套)
38 | 600*1000*1970含机柜内配件 | 个
39 | 机柜42UW600mm*D600mm*H2000mm | 个
40 | 机柜47U | 个
41 | 背景音乐机柜 | 个
42 | 12路16A开关驱动器 | 台
43 | 3联智能面板 | 台
44 | 4路16A开关驱动器 | 台
45 | 8路16A开关驱动器 | 台
46 | I/O模块 | 台
47 | 液晶智能面板 | 台
48 | 直接数字控制器 | 台
49 | 接地端子箱 | 台
50 | 客户端工作站 | 台
51 | 管理服务器 | 台
52 | 管理电脑i5 8G 1TB+128G SSD 2G独显 | 台
53 | 网络报警接口网关 | 台
54 | 1U机架式服务器 | 台
55 | 无线网桥 | 台
56 | 服务器 | 台
57 | 私有云 | 台
58 | 65"交互式触摸一体机 | 台
【表10.2.2-31】
主要材料和工程设备一览表
工程名称:1#楼住院 |  |  |  | 标段: |  | 第3页 共7页
序号 | 名称、规格、型号 | 单位 | 数量 | 单价(元) | 合价（元） | 备注
59 | 点阵双面走廊显示屏 | 台
60 | 网络液晶一体机（32寸） | 台
61 | 摄像机支架 | 台
62 | 电梯半球摄像机 | 台
63 | 网络半球摄像机 | 台
64 | 网络枪式摄像机 | 台
65 | 视频综合平台 | 台
66 | IP网络一百二十路护士站主机 | 台
67 | IP网络九十路护士站主机 | 台
68 | IP网络六十路护士站主机 | 台
69 | IP网络型病床分机 | 台
70 | IP网络型病房门口机 | 台
71 | 家属分机 | 台
72 | 对讲门口机 | 台
73 | 探视分机 | 台
74 | 探视管理主机 | 台
75 | 46寸超窄边液晶拼接单元 | 单元
76 | "软件（IP软件加密狗 | 套
77 | 医院综合运维指挥平台基础引擎 | 套
78 | 协同平台 | 套
79 | 客户端软件 | 套
80 | 巡更软件 | 套
81 | 报警软件 | 套
82 | 数字化IP网络广播系统 | 套
83 | 数据库 | 套
84 | 智能集成数据服务设备 | 套
85 | 杀毒软件 | 套
86 | 监控软件 | 套
【表10.2.2-31】
主要材料和工程设备一览表
工程名称:1#楼住院 |  |  |  | 标段: |  | 第4页 共7页
序号 | 名称、规格、型号 | 单位 | 数量 | 单价(元) | 合价（元） | 备注
87 | 管理软件 | 套
88 | 管理软件系统 | 套
89 | 系统软件 | 套
90 | 能耗软件 | 套
91 | 86型单口面板 | 个
92 | 86型双口面板 | 个
93 | 防火吸顶音箱 | 个
94 | HDMI高清线10米 | 条
95 | RJ45-110 1对跳线（2米） | 条
96 | LC双工单模耦合器 | 个
97 | 24位RJ45安装板 | 架
98 | 24芯LC双工光配架面板 | 架
99 | 48芯LC双工光配架面板 | 架
100 | 100对110配线架 | 架
101 | 串口服务器 | 个
102 | 支线耦合器 | 个
103 | UPS配电箱 | 台
104 | UPS配电箱P30 | 台
105 | 蓄电池12V7A | 个
106 | 光感接口 | 个
107 | 变冷媒流量空调系统 | 个
108 | 变配电网关接口 | 个
109 | 燃气热水机组接口 | 个
110 | 离心式冷水机组接口 | 个
111 | 空气源热泵热水系统 | 个
112 | 自备电网关接口 | 个
113 | 通信接口 | 个
114 | 一氧化碳传感器 | 个/支
115 | 压差传感器 | 个/支
【表10.2.2-31】
主要材料和工程设备一览表
工程名称:1#楼住院 |  |  |  | 标段: |  | 第5页 共7页
序号 | 名称、规格、型号 | 单位 | 数量 | 单价(元) | 合价（元） | 备注
116 | 室外温湿度传感器 | 个/支
117 | 水流开关开关量 | 个/支
118 | 水管压力传感器 | 个/支
119 | 水管温度传感器 | 个/支
120 | 流量计 | 个/支
121 | 液体压差传感器 | 个/支
122 | 照度传感器 | 个/支
123 | 风管温度传感器 | 个/支
124 | 12V电源 | 个
125 | 定时控制器 | 个
126 | 电表采集器 | 个
127 | 病房分机供电模块 | 个
128 | 配套电源 | 个
129 | 网络控制器 | 台
130 | CD播放器 | 台
131 | IP消防报警采集器 | 台
132 | IP网络有源音箱 | 台
133 | 前置放大器 | 台
134 | 定时器 | 台
135 | 数字调谐器 | 台
136 | 机柜式IP网络解码终端（带120W功放 | 台
137 | 机柜式IP网络解码终端（带240W功放） | 台
138 | 电源供应器 | 台
139 | 网络寻呼(对讲)话筒 | 台
140 | 网络广播工控主机 | 台
141 | 网络音频采集终端 | 台
142 | 话筒 | 台
143 | 通讯终端模块 | 台
144 | 锁具电源200W | 台
【表10.2.2-31】
主要材料和工程设备一览表
工程名称:1#楼住院 |  |  |  | 标段: |  | 第6页 共7页
序号 | 名称、规格、型号 | 单位 | 数量 | 单价(元) | 合价（元） | 备注
145 | 锁具电源100W | 台
146 | 46寸模块化框架 | 台
147 | 报警编程键盘 | 台
148 | 控制台 | 台
149 | 楼层叠加器 | 台
150 | 流媒体服务器 | 台
151 | 电视墙 | 台
152 | 网络控制键盘 | 台
153 | 视频综合安防软硬件一体化平台 | 台
154 | 输入板8路高清视频输入 | 台
155 | 输出板单块板卡 | 台
156 | 双回路总线驱动器 | 套
157 | 总线式八路输入模块 | 套
158 | 报警主机 | 套
159 | 消防联动继电器 | 套
160 | 直流报警器 | 套
161 | 紧急报警按钮 | 套
162 | 紧急按钮 | 套
163 | 网络报警模块 | 套
164 | 防水按钮 | 套
165 | 防水紧急报警按钮 | 套
166 | 高品质拾音器 | 套
167 | 出门按钮 | 台
168 | 双门磁力锁 | 台
169 | 四门控制器 | 台
170 | 巡更点 | 台
171 | 开门按钮 | 台
172 | 指纹考勤机 | 台
173 | 数字手持机 | 台
【表10.2.2-31】
主要材料和工程设备一览表
工程名称:1#楼住院 |  |  |  | 标段: |  | 第7页 共7页
序号 | 名称、规格、型号 | 单位 | 数量 | 单价(元) | 合价（元） | 备注
174 | 电磁锁 | 台
175 | 电锁口 | 台
176 | 门禁读卡器 | 台
177 | 二维码打印机 | 台
178 | 黑白多功能激光一体机 | 台
179 | 6类非屏蔽模块 | 个

## 3_表10_2_2-31 主要材料和工程设备一览表（空表
【表10.2.2-31】
主要材料和工程设备一览表
工程名称:1#楼住院 |  |  |  | 标段: |  | 第1页 共7页
序号 | 名称、规格、型号 | 单位 | 数量 | 单价(元) | 合价（元） | 备注
【表10.2.2-31】
主要材料和工程设备一览表
工程名称:1#楼住院 |  |  |  | 标段: |  | 第2页 共7页
序号 | 名称、规格、型号 | 单位 | 数量 | 单价(元) | 合价（元） | 备注
【表10.2.2-31】
主要材料和工程设备一览表
工程名称:1#楼住院 |  |  |  | 标段: |  | 第3页 共7页
序号 | 名称、规格、型号 | 单位 | 数量 | 单价(元) | 合价（元） | 备注
【表10.2.2-31】
主要材料和工程设备一览表
工程名称:1#楼住院 |  |  |  | 标段: |  | 第4页 共7页
序号 | 名称、规格、型号 | 单位 | 数量 | 单价(元) | 合价（元） | 备注
【表10.2.2-31】
主要材料和工程设备一览表
工程名称:1#楼住院 |  |  |  | 标段: |  | 第5页 共7页
序号 | 名称、规格、型号 | 单位 | 数量 | 单价(元) | 合价（元） | 备注
【表10.2.2-31】
主要材料和工程设备一览表
工程名称:1#楼住院 |  |  |  | 标段: |  | 第6页 共7页
序号 | 名称、规格、型号 | 单位 | 数量 | 单价(元) | 合价（元） | 备注
【表10.2.2-31】
主要材料和工程设备一览表
工程名称:1#楼住院 |  |  |  | 标段: |  | 第7页 共7页
序号 | 名称、规格、型号 | 单位 | 数量 | 单价(元) | 合价（元） | 备注

## 3_表10_2_2-32 主要机械台班一览表
【表10.2.2-32】
主要机械台班一览表
工程名称:1#楼住院 |  |  | 标段: |  | 第1页 共2页
序号 | 机械名称、规格、型号 | 单位 | 数 量 | 单价(元) | 合价（元） | 备注
1 | 接地电阻测试仪0.1～1200Ω | 台班
2 | 数字温度计 | 台班
3 | 数字精密压力表 | 台班
4 | 数字压差计 | 台班
5 | 超声波流量计 | 台班
6 | 彩色监视器 | 台班
7 | 语言清晰度测试仪 | 台班
8 | 笔记本电脑 | 台班
9 | 对讲机（一对） | 台班
10 | 宽行打印机 | 台班
11 | 声级计 | 台班
12 | 示波器70MHz～200MHz | 台班
13 | 数字示波器 | 台班
14 | 网络测试仪1000M以太网测试仪 | 台班
15 | 风压风速风量仪 | 台班
16 | 光纤测试仪 | 台班
17 | 光纤熔接机 | 台班
18 | 过程仪表 | 台班
19 | 手持光损耗测试仪 | 台班
20 | 烟气分析仪 | 台班
21 | 其他机械费 | 元
22 | 汽车式起重机8t | 台班
23 | 叉式起重机5t | 台班
24 | 载货汽车5t | 台班
25 | 交流弧焊机32kV·A | 台班
26 | 工程车小型 | 台班
27 | 低频信号发生器 | 台班
28 | 工业用真有效值万用表 | 台班
29 | 数字万用表PS-56 | 台班
30 | 手持式万用表 | 台班
【表10.2.2-32】
主要机械台班一览表
工程名称:1#楼住院 |  |  | 标段: |  | 第2页 共2页
序号 | 机械名称、规格、型号 | 单位 | 数 量 | 单价(元) | 合价（元） | 备注
31 | 弧焊机 综合 | 台班

## 3_表10_2_2-32 主要机械台班一览表(空表)
【表10.2.2-32】
主要机械台班一览表
工程名称:1#楼住院 |  |  | 标段: |  | 第1页 共2页
序号 | 机械名称、规格、型号 | 单位 | 数 量 | 单价(元) | 合价（元） | 备注
【表10.2.2-32】
主要机械台班一览表
工程名称:1#楼住院 |  |  | 标段: |  | 第2页 共2页
序号 | 机械名称、规格、型号 | 单位 | 数 量 | 单价(元) | 合价（元） | 备注

## 4_表10_2_2-16 分部分项工程清单与计价表
【表10.2.2-16】
分部分项工程清单与计价表
单位(专业)工程名称:平阳县中医院迁扩建工程智能化-2#行政楼 | [5 empty] | 标段: |  |  | 第1页 共40页
序号 | 项目编码 | 项目名称 | 项目特征 | 计量 单位 | 工程量 | 金 额 (元) |  |  |  |  | 备注
[6 empty] | 综合单价 | 合价 | 其中
[8 empty] | 人工费 | 机械费 | 暂估价
综合布线系统
1 | 030502001014 | 机柜、机架 | 机柜47U SPCC优质冷扎钢板制作； 表面处理:脱脂、酸洗、磷化、静电喷塑 | 台 | 3
2 | 030404031019 | 小电器 | PDU 6位10A万用孔 | 个 | 3
3 | 030404031020 | 小电器 | 工业连接器 16A | 个 | 3
4 | 030502012018 | 信息插座 | 86型单口面板 1、面板材料为优质PC,防尘门材料为PP, 2、塑料件阻燃等级:UL 94-V2 3、面板规格为国际标准的86*86mm,外观为圆角造型 | 个 | 53
5 | 030502012019 | 信息插座 | 86型双口面板 1、面板材料为优质PC,防尘门材料为PP, 2、塑料件阻燃等级:UL 94-V2 3、面板规格为国际标准的86*86mm,外观为圆角造型。 | 个 | 124
本页小计
【表10.2.2-16】
分部分项工程清单与计价表
单位(专业)工程名称:平阳县中医院迁扩建工程智能化-2#行政楼 | [5 empty] | 标段: |  |  | 第2页 共40页
序号 | 项目编码 | 项目名称 | 项目特征 | 计量 单位 | 工程量 | 金 额 (元) |  |  |  |  | 备注
[6 empty] | 综合单价 | 合价 | 其中
[8 empty] | 人工费 | 机械费 | 暂估价
6 | 030502012020 | 信息插座 | 6类非屏蔽模块 1、材料:塑料件为PC/ABS合金,簧片为锡青铜带并镀金50U'' 2、塑料件阻燃等级:UL 94-V0 3、执行标准:YD/T 926.3、ISO/IEC 11801、TIA/EIA 568C.2 4、模块前部可以安装多种颜色的彩色电话和电脑标识,以区分模块的具体应用 5、模块满足TIA/EIA 568C标准的原件级性能要求,具有信息产业部的原件 级检测报告。通过UL认证,模块带宽250MHz,符合最新国际和国家标准 | 个 | 301
7 | 030502010017 | 配线架 | 24位RJ45安装板 1、 材料:架体为冷轧钢板,内部塑料件为PC/ABS合金 。 2、塑料件阻燃等级:UL 94-V0。 3、19英寸设计,占机柜1U空间。 3、安装板架体采用冷轧钢板,钢板经脱脂、酸洗、磷化和静电喷塑。 4、安装板采用分体独立式设计,每6个一组,任意一只塑料安装件均可拆卸。 5、安装板支持前后端拆卸,更加适应于壁挂式机柜或宽带箱产品使用 。 6、安装板装配彩色模块后能在机柜内部通过模块的颜色来区分不同网段 。 7、装板后部具有可拆卸式理线架,便于电缆固定。 8、每块安装板配置24只六类RJ45模块。 | 个 | 17
本页小计
【表10.2.2-16】
分部分项工程清单与计价表
单位(专业)工程名称:平阳县中医院迁扩建工程智能化-2#行政楼 | [5 empty] | 标段: |  |  | 第3页 共40页
序号 | 项目编码 | 项目名称 | 项目特征 | 计量 单位 | 工程量 | 金 额 (元) |  |  |  |  | 备注
[6 empty] | 综合单价 | 合价 | 其中
[8 empty] | 人工费 | 机械费 | 暂估价
8 | 030502017008 | 线管理器 | 理线架 1、 材料:架体为冷轧钢板。 2、19英寸设计,占机柜1U空间。 3、安装板架体采用冷轧钢板,钢板经脱脂、酸洗、磷化和静电喷塑 。 | 个 | 17
9 | 030502010018 | 配线架 | 100对110配线架 1、材料:塑料件为PC/ABS合金,簧片镀银50U'' 2、塑料件阻燃等级:UL 94-V0 。 3、寿 命: IDC端接次数≥200次。 4、性能为超五类,模块带宽100MHz,符合最新国际和国家标准 ,占1U | 个 | 3
10 | 030502017009 | 线管理器 | 110配架过线槽 | 个 | 3
11 | 030502009019 | 跳线 | 6类非屏蔽跳线(3米)(工作区跳线) 1、材料:跳线外护套材料为PVC,内部导体为多股软线,线径28AWG 。 2、材料阻燃等级:UL 94-V0 。 3、执行标准:ISO/IEC 11801、TIA/EIA 568C.2、YD/T 926.3 。 4、跳线符合TIA/EIA 606规范要求,可以通过不同颜色区分不同类型网络。 5、线缆为六类多股软线,符合TIA/EIA 568C标准的要求。 6、确保电缆和插头的可靠连接,插头可重复插拔次数≥750次 。 | 条 | 301
本页小计
【表10.2.2-16】
分部分项工程清单与计价表
单位(专业)工程名称:平阳县中医院迁扩建工程智能化-2#行政楼 | [5 empty] | 标段: |  |  | 第4页 共40页
序号 | 项目编码 | 项目名称 | 项目特征 | 计量 单位 | 工程量 | 金 额 (元) |  |  |  |  | 备注
[6 empty] | 综合单价 | 合价 | 其中
[8 empty] | 人工费 | 机械费 | 暂估价
12 | 030502009020 | 跳线 | 6类非屏蔽跳线(2米) (管理间跳线) 1、材料:跳线外护套材料为PVC,内部导体为多股软线,线径28AWG 。 2、材料阻燃等级:UL 94-V2 。 3、执行标准:YD/T 926.3、ISO/IEC 11801、TIA/EIA 568C.2 4、跳线符合TIA/EIA 606规范要求,可以通过不同颜色区分不同类型网络。 5、线缆为六类多股软线,符合TIA/EIA 568C标准的要求,传输带宽为250MHz 6、确保电缆和插头的可靠连接,插头可重复插拔次数≥750次 。 | 条 | 226
13 | 030502009021 | 跳线 | RJ45-110 1对跳线（2米） 1、材料:跳线外护套材料为PVC,内部导体为多股软线,线径24AWG 。 2、材料阻燃等级:UL 94-V0 。 3、执行标准:YD/T 926.3、ISO/IEC 11801、TIA/EIA 568C.2 4、用于110模块与具有RJ45接口配线架之间的连接。 5、确保电缆和插头的可靠连接,插头可重复插拔次数≥750次 。 | 条 | 78
14 | 030502010019 | 配线架 | 48芯LC双工光配架面板 支持最多48芯光纤的端接； | 个 | 3
本页小计
【表10.2.2-16】
分部分项工程清单与计价表
单位(专业)工程名称:平阳县中医院迁扩建工程智能化-2#行政楼 | [5 empty] | 标段: |  |  | 第5页 共40页
序号 | 项目编码 | 项目名称 | 项目特征 | 计量 单位 | 工程量 | 金 额 (元) |  |  |  |  | 备注
[6 empty] | 综合单价 | 合价 | 其中
[8 empty] | 人工费 | 机械费 | 暂估价
15 | 030502013010 | 光纤盒 | LC双工单模耦合器 1.LC单模光纤耦合器 2.接口：LC 3.主体类型：双工 4.接口功能：标准 5.总端口数量：2 6.传输标准：TIA/EIA-568-B.3 TIA/EIA-604 FOCIS-3 | 个 | 42
16 | 030502009022 | 跳线 | LC-LC 双芯单模跳线 (2 米 ) 1、规格:9/125%%131m ,支持万兆 以太网。 2、插损: ≤0.2(典型值)/≤0.35(最大值)。 3、回损:>50(典型值) 4、机械耐久性:500次≤0.2dB(插入损耗变化量)/500次<5dB(回波损耗变化量) 5、物理强度:< 19.6 N 6、 推压强度:< 98N 7、 插拔强度:< 68.6 N | 条 | 7
本页小计
【表10.2.2-16】
分部分项工程清单与计价表
单位(专业)工程名称:平阳县中医院迁扩建工程智能化-2#行政楼 | [5 empty] | 标段: |  |  | 第6页 共40页
序号 | 项目编码 | 项目名称 | 项目特征 | 计量 单位 | 工程量 | 金 额 (元) |  |  |  |  | 备注
[6 empty] | 综合单价 | 合价 | 其中
[8 empty] | 人工费 | 机械费 | 暂估价
17 | 030502016010 | 布放尾纤 | LC单芯单模尾纤 1、规格:9/125%%131m ,支持万兆 以太网。 2、插损: ≤0.2(典型值)/≤0.35(最大值)。 3、回损:>50(典型值) 4、机械耐久性:500次≤0.2dB(插入损耗变化量)/500次<5dB(回波损耗变化量) 5、物理强度:< 19.6 N 6、 推压强度:< 98N 7、 插拔强度:< 68.6 N | 根 | 84
18 | 030502020010 | 光纤测试 | 测试 光纤 | 链路 | 84
19 | 030502014010 | 光纤连接 | 熔接法 单模 | 芯 | 84
20 | 030502019014 | 双绞线缆测试 | 测试 4对双绞线缆 | 链路 | 301
21 | 030502019015 | 双绞线缆测试 | 测试 大对数线缆 | 对 | 200
网络电视（IPTV）系统
22 | 030502012021 | 信息插座 | 86型单口面板 1、面板材料为优质PC,防尘门材料为PP, 2、塑料件阻燃等级:UL 94-V2. 3、面板规格为国际标准的86*86mm,外观为圆角造型 | 个 | 44
本页小计
【表10.2.2-16】
分部分项工程清单与计价表
单位(专业)工程名称:平阳县中医院迁扩建工程智能化-2#行政楼 | [5 empty] | 标段: |  |  | 第7页 共40页
序号 | 项目编码 | 项目名称 | 项目特征 | 计量 单位 | 工程量 | 金 额 (元) |  |  |  |  | 备注
[6 empty] | 综合单价 | 合价 | 其中
[8 empty] | 人工费 | 机械费 | 暂估价
23 | 030502012022 | 信息插座 | 6类非屏蔽模块 1、材料:塑料件为PC/ABS合金,簧片为锡青铜带并镀金50U'' 2、塑料件阻燃等级:UL 94-V0 3、执行标准:YD/T 926.3、ISO/IEC 11801、TIA/EIA 568C.2 4、模块前部可以安装多种颜色的彩色电话和电脑标识,以区分模块的具体应用 5、模块满足TIA/EIA 568C标准的原件级性能要求,具有信息产业部的原件 级检测报告。通过UL认证,模块带宽250MHz,符合最新国际和国家标准 | 个 | 44
24 | 030502013011 | 光纤盒 | LC双工单模耦合器 1.LC单模光纤耦合器 2.接口：LC 3.主体类型：双工 4.接口功能：标准 5.总端口数量：2 6.传输标准：TIA/EIA-568-B.3 TIA/EIA-604 FOCIS-3 | 个 | 8
本页小计
【表10.2.2-16】
分部分项工程清单与计价表
单位(专业)工程名称:平阳县中医院迁扩建工程智能化-2#行政楼 | [5 empty] | 标段: |  |  | 第8页 共40页
序号 | 项目编码 | 项目名称 | 项目特征 | 计量 单位 | 工程量 | 金 额 (元) |  |  |  |  | 备注
[6 empty] | 综合单价 | 合价 | 其中
[8 empty] | 人工费 | 机械费 | 暂估价
25 | 030502009023 | 跳线 | LC-LC 双芯单模跳线 (2 米 ) 1、规格:9/125%%131m ,支持万兆 以太网。 2、插损: ≤0.2(典型值)/≤0.35(最大值)。 3、回损:>50(典型值) 4、机械耐久性:500次≤0.2dB(插入损耗变化量)/500次<5dB(回波损耗变化量) 5、物理强度:< 19.6 N 6、 推压强度:< 98N 7、 插拔强度:< 68.6 N | 条 | 2
26 | 030502016011 | 布放尾纤 | LC单芯单模尾纤 1、规格:9/125%%131m ,支持万兆 以太网。 2、插损: ≤0.2(典型值)/≤0.35(最大值)。 3、回损:>50(典型值) 4、机械耐久性:500次≤0.2dB(插入损耗变化量)/500次<5dB(回波损耗变化量) 5、物理强度:< 19.6 N 6、 推压强度:< 98N 7、 插拔强度:< 68.6 N | 根 | 16
27 | 030502020011 | 光纤测试 | 测试 光纤 | 链路 | 16
28 | 030502014011 | 光纤连接 | 熔接法 单模 | 芯 | 16
29 | 030502019016 | 双绞线缆测试 | 测试 4对双绞线缆 | 链路 | 44
视频监控系统
本页小计
【表10.2.2-16】
分部分项工程清单与计价表
单位(专业)工程名称:平阳县中医院迁扩建工程智能化-2#行政楼 | [5 empty] | 标段: |  |  | 第9页 共40页
序号 | 项目编码 | 项目名称 | 项目特征 | 计量 单位 | 工程量 | 金 额 (元) |  |  |  |  | 备注
[6 empty] | 综合单价 | 合价 | 其中
[8 empty] | 人工费 | 机械费 | 暂估价
30 | 030507008013 | 监控摄像设备 | 半球 具有200W像素 CMOS传感器。 支持H.265、H.264、MJPEG视频编码格式。 镜头支持自动变焦、自动调节光圈及一键聚焦功能。 支持DC12V/POE供电。 | 台 | 36
31 | 030507008014 | 监控摄像设备 | 枪机 具有200W像素 CMOS传感器。 镜头支持自动变焦、自动调节光圈及一键聚焦功能。 最低照度彩色：0.001 lx，黑白：0.0001 lx。 支持H.265、H.264、MJPEG视频编码格式 支持DC12V/POE供电。 | 台 | 6
32 | 030507008015 | 监控摄像设备 | 电梯半球 采用高性能两百万像素1/2.8英寸CMOS图像传感器。 支持H.265编码，压缩比高，超低码流 支持DC12V供电方式，方便工程安装 | 台 | 3
33 | 030503002008 | 通讯网络控制设备 | 无线网桥 定向支持11n协议，无线带宽300Mbps,传输距离400m； | 台 | 3
34 | 030507012007 | 视频传输设备 | 楼层叠加器 通讯接口：TCP/IP 显示楼导层：-9～99 输入电压： DC12V 功耗： ＜5W 环境温度： -10℃～55℃ 相对湿度： ＜95% 电梯最高速度：15m/s | 台 | 3
本页小计
【表10.2.2-16】
分部分项工程清单与计价表
单位(专业)工程名称:平阳县中医院迁扩建工程智能化-2#行政楼 | [5 empty] | 标段: |  |  | 第10页 共40页
序号 | 项目编码 | 项目名称 | 项目特征 | 计量 单位 | 工程量 | 金 额 (元) |  |  |  |  | 备注
[6 empty] | 综合单价 | 合价 | 其中
[8 empty] | 人工费 | 机械费 | 暂估价
35 | 030502001015 | 机柜、机架 | 机柜42U W600mm*D600mm*H2000mm SPCC优质冷扎钢板制作； 表面处理:脱脂、酸洗、磷化、静电喷塑 | 台 | 2
36 | 030404031021 | 小电器 | PDU 6位10A万用孔 | 个 | 2
37 | 030404031022 | 小电器 | 工业连接器 16A | 个 | 2
38 | 030502010020 | 配线架 | 24芯LC双工光配架面板 支持最多24芯光纤的端接； | 个 | 2
39 | 030502013012 | 光纤盒 | LC双工单模耦合器 1.LC单模光纤耦合器 2.接口：LC 3.主体类型：双工 4.接口功能：标准 5.总端口数量：2 6.传输标准：TIA/EIA-568-B.3 TIA/EIA-604 FOCIS-3 | 个 | 32
本页小计
【表10.2.2-16】
分部分项工程清单与计价表
单位(专业)工程名称:平阳县中医院迁扩建工程智能化-2#行政楼 | [5 empty] | 标段: |  |  | 第11页 共40页
序号 | 项目编码 | 项目名称 | 项目特征 | 计量 单位 | 工程量 | 金 额 (元) |  |  |  |  | 备注
[6 empty] | 综合单价 | 合价 | 其中
[8 empty] | 人工费 | 机械费 | 暂估价
40 | 030502009024 | 跳线 | LC-LC 双芯单模跳线 (2 米 ) 1、规格:9/125%%131m ,支持万兆 以太网。 2、插损: ≤0.2(典型值)/≤0.35(最大值)。 3、回损:>50(典型值) 4、机械耐久性:500次≤0.2dB(插入损耗变化量)/500次<5dB(回波损耗变化量) 5、物理强度:< 19.6 N 6、 推压强度:< 98N 7、 插拔强度:< 68.6 N | 条 | 4
41 | 030502016012 | 布放尾纤 | LC单芯单模尾纤 1、规格:9/125%%131m ,支持万兆 以太网。 2、插损: ≤0.2(典型值)/≤0.35(最大值)。 3、回损:>50(典型值) 4、机械耐久性:500次≤0.2dB(插入损耗变化量)/500次<5dB(回波损耗变化量) 5、物理强度:< 19.6 N 6、 推压强度:< 98N 7、 插拔强度:< 68.6 N | 根 | 64
42 | Z030508003014 | 其他电源设备安装 | 12VDC电源 | 台 | 2
43 | 030411005001 | 接线箱 | 接线箱250*200*150 | 个 | 2
44 | 030507017011 | 安全防范分系统调试 | 电视监视系统摄像机45台 | 系统 | 1
45 | 030502019017 | 双绞线缆测试 | 测试 4对双绞线缆 | 链路 | 45
本页小计
【表10.2.2-16】
分部分项工程清单与计价表
单位(专业)工程名称:平阳县中医院迁扩建工程智能化-2#行政楼 | [5 empty] | 标段: |  |  | 第12页 共40页
序号 | 项目编码 | 项目名称 | 项目特征 | 计量 单位 | 工程量 | 金 额 (元) |  |  |  |  | 备注
[6 empty] | 综合单价 | 合价 | 其中
[8 empty] | 人工费 | 机械费 | 暂估价
46 | 030502020012 | 光纤测试 | 测试 光纤 | 链路 | 32
47 | 030502014012 | 光纤连接 | 光纤连接熔接法单模 | 芯 | 64
一卡通系统
48 | 030507005011 | 出入口目标识别设备 | 门禁读卡器 1.分体式读卡器采用韦根接口与分体式控制器相连，韦根连接距离最大为100米 2.电源电压：DC12V； 3.通讯方式：Wiegand； 4.读卡距离：IC卡3-5cm ； 5.信号传输距离：﹤100m； | 台 | 91
本页小计
【表10.2.2-16】
分部分项工程清单与计价表
单位(专业)工程名称:平阳县中医院迁扩建工程智能化-2#行政楼 | [5 empty] | 标段: |  |  | 第13页 共40页
序号 | 项目编码 | 项目名称 | 项目特征 | 计量 单位 | 工程量 | 金 额 (元) |  |  |  |  | 备注
[6 empty] | 综合单价 | 合价 | 其中
[8 empty] | 人工费 | 机械费 | 暂估价
49 | 030507005012 | 出入口目标识别设备 | 人脸识别读卡器 1.两种人脸识别模式：支持1：N(白名单比对)和1:1（人证比对）两种识别模式 ，可根据需求进行组合选择； 2.杜绝手机大头照：在双目应用场景下，可有效杜绝手机大头照，防止利用手机 大头照非法进场； 3.多种人脸信息录入方式：五种人脸信息录入方式，包括：线上手机APP录入 （仅提供H5链接）与微信公众号录入（可根据用户需求定制）；线下人证比对 录入、访客录入以及管理中心录入。管理中心录入为标配的人脸信息录入方式。 4.白名单管理：通过E7+管理软件可实现对白名单人员（包括员工、访客等） 登记、删除等操作的管理； 5.支持WIFI无线连接：自带WIFI模块，可实现WIFI无线连接； 6.预留4G模块接口：预留4G模块安装位，用户有需求时可添加； 7.接口开放：可与通道闸、访客机等出入控制设备组合使用，实现产品多元化、 多场景下应用。 | 台 | 1
本页小计
【表10.2.2-16】
分部分项工程清单与计价表
单位(专业)工程名称:平阳县中医院迁扩建工程智能化-2#行政楼 | [5 empty] | 标段: |  |  | 第14页 共40页
序号 | 项目编码 | 项目名称 | 项目特征 | 计量 单位 | 工程量 | 金 额 (元) |  |  |  |  | 备注
[6 empty] | 综合单价 | 合价 | 其中
[8 empty] | 人工费 | 机械费 | 暂估价
50 | 030507006004 | 出入口控制设备 | 四门控制器 1.处理器：32位ARM内核，并且使用双ARM内核，处理速度更快 2.存储器：采用DataFlash，存储容量大，数据保存更加稳定可靠 3.持卡人容量： ≥100000 4.事件存储容量： ≥50000 5.数据保存：FLASH保存数据，掉电不丢失 6.通讯接口：RS485通讯或TCP/IP通讯（自选） 7.开门模式：常开、常闭、密码开门、刷卡开门、密码、首卡常开、多卡验证开 门、远程开门、按钮开门等多种控制模式 8.报警方式：超时报警、消防报警、防撬报警、胁迫报警、非法闯入报警、非法 刷卡报警 9.安全级别：多种安全级别，特殊情况下，可以提高控制器的安全级别，控制部 分人员进入 10.联动功能：支持消防报警联动及其它报警联动功能 11.安全保护：1. 抗雷电冲击；采用双电源隔离，有效防止外部电源对控制器的 干扰。 12.读卡接口：Wiegand26、Wiegand3 | 台 | 27
本页小计
【表10.2.2-16】
分部分项工程清单与计价表
单位(专业)工程名称:平阳县中医院迁扩建工程智能化-2#行政楼 | [5 empty] | 标段: |  |  | 第15页 共40页
序号 | 项目编码 | 项目名称 | 项目特征 | 计量 单位 | 工程量 | 金 额 (元) |  |  |  |  | 备注
[6 empty] | 综合单价 | 合价 | 其中
[8 empty] | 人工费 | 机械费 | 暂估价
4等 13.备用电池输入接口：支持 14. 智能检测功能：可检测电源故障、防拆报警
51 | 030507005013 | 出入口目标识别设备 | 指纹考勤机 硬件平台：ARM工业级架构 指纹容量：1000枚 记录容量：100000条 工作方式：脱机 识别方式：指纹，密码，ID/IC卡（可选其中一个，或全不选） 对比方式：1：N（指纹），1：1（密码） 考勤速度：< 1.5秒 误判率（FAR）：<0.0001% 拒真率（FRR）：<0.01% 通讯方式： TCP/IP 采集器：高精度全反射光学采集器 有效采集面积：16*16mm（360度可设别） 指纹图象分辩率：500dpi | 台 | 1
本页小计
【表10.2.2-16】
分部分项工程清单与计价表
单位(专业)工程名称:平阳县中医院迁扩建工程智能化-2#行政楼 | [5 empty] | 标段: |  |  | 第16页 共40页
序号 | 项目编码 | 项目名称 | 项目特征 | 计量 单位 | 工程量 | 金 额 (元) |  |  |  |  | 备注
[6 empty] | 综合单价 | 合价 | 其中
[8 empty] | 人工费 | 机械费 | 暂估价
52 | 030507016001 | 停车场管理设备 | "一卡通发卡器工作温度：－30℃～＋70℃； 相对湿度：≤95%不凝露； 工作电压：AC/DC12V； 驱动电流：≤500mA； 通信接口：RS485RS232； 适用卡类：Mifare-1IC卡； 读卡时间：≤0.2s。" | 台 | 1
53 | 030501017018 | 软件 | "一卡通管理平台软件基于云计算、物联网技术，模块化架构，统一集控管理平台。适用于集团网络化 多系统集成平台，可实现集团多项目、跨区域管理及远程数据服务。通过标准统 一的RestfulAPI体系集成停车场、门禁（考勤、消费）、访客、支付系统 到同一平台，也可与客户CRM、ERP、OA、积分系统、APP的对接，实现 数据共享，系统间的互连、互通、互动。" | 套 | 1
本页小计
【表10.2.2-16】
分部分项工程清单与计价表
单位(专业)工程名称:平阳县中医院迁扩建工程智能化-2#行政楼 | [5 empty] | 标段: |  |  | 第17页 共40页
序号 | 项目编码 | 项目名称 | 项目特征 | 计量 单位 | 工程量 | 金 额 (元) |  |  |  |  | 备注
[6 empty] | 综合单价 | 合价 | 其中
[8 empty] | 人工费 | 机械费 | 暂估价
54 | 030501003002 | 控制设备 | 食堂消费机 32位ARM内核处理器，嵌入式LINUX操作系统，TCP/IP通讯方式。 卡类型 符合 MIFARE 标准卡 读写时间 <0.3秒 感应距离 25mm~50mm CPU类型 32位ARM内核 CPU主频 100M Hz 显示方式 LCM液晶数字显示 通讯方式 TCP/IP通讯 通讯速率 10M/100M自适应有线通讯 发卡容量 发行、挂失10万张 存储容量 最大存储14200条记录 打印接口 1个串口打印接口（仅FJC-S638配有） 信号输出 1路开关信号输出（可扩展） 工作电压 DC 9V~40V，功耗<5W 后备电池 可选配标准Li离子待机4小时，使用2小时（可增强） | 台 | 6
55 | 030507007008 | 出入口执行机构设备 | 双门磁力锁 最大拉力：280KGX2 工作电流：DC12V/460mA,DC24V/230mA 解锁方式：断电解锁，带信号反馈 | 台 | 10
56 | 030507007009 | 出入口执行机构设备 | 电锁口 工作电流DC12V/0.25A，断电开锁，侧向抗拉力2500N。 | 台 | 81
本页小计
【表10.2.2-16】
分部分项工程清单与计价表
单位(专业)工程名称:平阳县中医院迁扩建工程智能化-2#行政楼 | [5 empty] | 标段: |  |  | 第18页 共40页
序号 | 项目编码 | 项目名称 | 项目特征 | 计量 单位 | 工程量 | 金 额 (元) |  |  |  |  | 备注
[6 empty] | 综合单价 | 合价 | 其中
[8 empty] | 人工费 | 机械费 | 暂估价
57 | 030507005014 | 出入口目标识别设备 | 出门按钮 "结构：塑料面板； 性能：最大耐电流1.25A，电压250V； 输出：常开； 类型：适合埋入式电器盒使用； 尺寸：86*86mm； 重量：0.07kg；" | 台 | 92
58 | Z030508003015 | 其他电源设备安装 | 锁具电源 100W | 台 | 7
59 | Z030508003016 | 其他电源设备安装 | 锁具电源 200W | 台 | 3
60 | 030507004013 | 入侵报警信号传输设备 | 消防联动继电器 | 套 | 10
61 | 030507017012 | 安全防范分系统调试 | 出入口控制系统 89门 | 系统 | 1
四层中会议室和党青工妇活动室会议系统
62 | 030506001052 | 扩声系统设备 | 嵌入式吸顶音箱 6.5寸，扩散角度：110° x 110°，功率：80W-160W | 台 | 12
63 | 030506001053 | 扩声系统设备 | 双通道专业功放 功率：2*350W/8Ω；2*520W/4Ω；桥接：1*1050W/8Ω； | 台 | 3
64 | 030506001054 | 扩声系统设备 | 前级放大器 48KHz 采样频率，24-bit A/D 及 D/A转换； 5级反馈抑制，让啸叫无影无踪； 5.1声道全数字平衡输出，音乐立体声，正负7级高保真升降变调； | 台 | 3
本页小计
【表10.2.2-16】
分部分项工程清单与计价表
单位(专业)工程名称:平阳县中医院迁扩建工程智能化-2#行政楼 | [5 empty] | 标段: |  |  | 第19页 共40页
序号 | 项目编码 | 项目名称 | 项目特征 | 计量 单位 | 工程量 | 金 额 (元) |  |  |  |  | 备注
[6 empty] | 综合单价 | 合价 | 其中
[8 empty] | 人工费 | 机械费 | 暂估价
65 | 030506001055 | 扩声系统设备 | 无线会议主机 无线会议话筒（一套四只） 4通道数字话筒，有lD号加密。LCD显示， A.B.C.D四个不同区，每区50个频率。具有200个发射频道，对频方式：红 外线自动对频 ， | 台 | 3
66 | 030404031023 | 小电器 | 预留话筒地埋盒 4路话筒 | 个 | 3
67 | 030507014029 | 显示设备 | 86"交互式触摸一体机 触摸屏：红外触摸屏 显示屏尺寸：65英寸 屏幕分辨率：1920x1080 Core i5,，4G DDR3置，500G或SSD128G； 内置WiFi VGA 1个或以上，HDMI 1个或以上，mini DP 1个或以上。 | 台 | 3
68 | 030506007006 | 视频系统设备 | HDMI切换器 HDMI二进一出切换器 | 台 | 3
69 | 030404031024 | 小电器 | 多媒体桌面插 HDMI+2*CAT6+电源 | 个 | 6
70 | 03B016 | HDMI高清线 | HDMI高清线 10米 | 根 | 9
71 | 030506001056 | 扩声系统设备 | HDMI音频分离器 | 台 | 6
本页小计
【表10.2.2-16】
分部分项工程清单与计价表
单位(专业)工程名称:平阳县中医院迁扩建工程智能化-2#行政楼 | [5 empty] | 标段: |  |  | 第20页 共40页
序号 | 项目编码 | 项目名称 | 项目特征 | 计量 单位 | 工程量 | 金 额 (元) |  |  |  |  | 备注
[6 empty] | 综合单价 | 合价 | 其中
[8 empty] | 人工费 | 机械费 | 暂估价
72 | 030506007007 | 视频系统设备 | 一键智能会议控制终端 3.5英寸TFT液晶屏幕，24bits真彩色，电容触控界面，编辑集控键的动作 和过程（ON程序和OFF程序各8个场景），可定时任务编辑。具有Mirco S D卡接口，支持单机和多机控制。 | 台 | 3
73 | 030506004023 | 背景音乐系统设备 | 智能电源控制模块 6KVA。8路供电输出，每路输出AC220V，10A。MCU控制，具有RS 232和RS485串行数控接口。开放控制协议，每路输出配置独立关闭（取消 控制）开关。整机设BYPASS强制打开开关， | 台 | 3
74 | 030502001016 | 机柜、机架 | 带门机柜 内部尺寸：16U；颜色：黑色； | 台 | 3
75 | 030506002005 | 扩声系统调试 | 扩声系统调试 | 系统 | 3
76 | 030506003004 | 扩声系统试运行 | 扩声系统试运行 | 系统 | 3
三层科研培训室会议系统
77 | 030506001057 | 扩声系统设备 | 嵌入式吸顶音箱 6.5寸，扩散角度：110° x 110°，功率：80W-160W | 台 | 6
78 | 030506001058 | 扩声系统设备 | 双通道专业功放 功率：2*350W/8Ω；2*520W/4Ω；桥接：1*1050W/8Ω； | 台 | 3
79 | 030404031025 | 小电器 | 预留话筒地埋盒 4路话筒 | 个 | 1
本页小计
【表10.2.2-16】
分部分项工程清单与计价表
单位(专业)工程名称:平阳县中医院迁扩建工程智能化-2#行政楼 | [5 empty] | 标段: |  |  | 第21页 共40页
序号 | 项目编码 | 项目名称 | 项目特征 | 计量 单位 | 工程量 | 金 额 (元) |  |  |  |  | 备注
[6 empty] | 综合单价 | 合价 | 其中
[8 empty] | 人工费 | 机械费 | 暂估价
80 | 030404031026 | 小电器 | 多媒体桌面插 HDMI+2*CAT6+电源 | 个 | 1
81 | 03B017 | HDMI高清线 | HDMI高清线10米 | 根 | 4
82 | 030506001059 | 扩声系统设备 | HDMI音频分离器 | 台 | 1
83 | 030506007008 | 视频系统设备 | 一键智能会议控制终端 3.5英寸TFT液晶屏幕，24bits真彩色，电容触控界面，编辑集控键的动作 和过程（ON程序和OFF程序各8个场景），可定时任务编辑。具有Mirco S D卡接口，支持单机和多机控制。 | 台 | 1
84 | 030506004024 | 背景音乐系统设备 | 智能电源控制模块 6KVA。8路供电输出，每路输出AC220V，10A。MCU控制，具有RS 232和RS485串行数控接口。开放控制协议，每路输出配置独立关闭（取消 控制）开关。整机设BYPASS强制打开开关， | 台 | 1
85 | 030502001017 | 机柜、机架 | 带门机柜 内部尺寸：16U；颜色：黑色； | 台 | 1
本页小计
【表10.2.2-16】
分部分项工程清单与计价表
单位(专业)工程名称:平阳县中医院迁扩建工程智能化-2#行政楼 | [5 empty] | 标段: |  |  | 第22页 共40页
序号 | 项目编码 | 项目名称 | 项目特征 | 计量 单位 | 工程量 | 金 额 (元) |  |  |  |  | 备注
[6 empty] | 综合单价 | 合价 | 其中
[8 empty] | 人工费 | 机械费 | 暂估价
86 | 030506001060 | 扩声系统设备 | 8路调音台 1、10个通道输入6路MIC输入，2路立体声输入，独立+48V幻象电源，独立100HZ低切； 2、内置DSP效果器，过载显示灯； 3、单声道及主输出配有信号插入点； 4、2段均衡（高频12KHz，低频100Hz）； 5、★4组母线（立体声加2编组）2组辅助发送，1个立体声返送； 6、真正的卡侬连接平衡输出接口； 7、耳机和控制室监听输出； 8、RCA磁带输入与录音输出； 9、两组AUX（AUX1为推子前，AUX2为推子后）； 10、高精度3色电平柱； 11、内置静噪开关电源器 ； 12、★标准3U机箱，机架式调音台。 | 台 | 1
本页小计
【表10.2.2-16】
分部分项工程清单与计价表
单位(专业)工程名称:平阳县中医院迁扩建工程智能化-2#行政楼 | [5 empty] | 标段: |  |  | 第23页 共40页
序号 | 项目编码 | 项目名称 | 项目特征 | 计量 单位 | 工程量 | 金 额 (元) |  |  |  |  | 备注
[6 empty] | 综合单价 | 合价 | 其中
[8 empty] | 人工费 | 机械费 | 暂估价
87 | 030506001061 | 扩声系统设备 | 数字音频处理器 一键式操作，KTV模式，会议模式，休闲模式，静音模式调用； 可设定限制最大音量、开机启动音量、密码锁功能等； 针对每个声道具有独立的参量均衡，压线，延时，反馈等音频处理； 针对话筒具有回声，混响，参量均衡，反馈等音频处理； USB即插即用，无需驱动； 48bit/96khz DSP处理A/D、D/A转换，高达96k取样率； 8路音频输入（4路MIC， 2组立体），8路平衡音频输出； 具有回声、混响各7段参量均衡功能； 主音箱输出通道具有10段参量均衡；后置箱、中置箱、顶置箱具有10段参量均衡、超低输出5段参量均衡； 每个输出具有分频点延时功能； 4路话筒音量独立调节，AB通道效果及均衡，可独立调节或连续调节； 光钎、同轴及模拟输入，可切换输入或组合输入； | 台 | 1
本页小计
【表10.2.2-16】
分部分项工程清单与计价表
单位(专业)工程名称:平阳县中医院迁扩建工程智能化-2#行政楼 | [5 empty] | 标段: |  |  | 第24页 共40页
序号 | 项目编码 | 项目名称 | 项目特征 | 计量 单位 | 工程量 | 金 额 (元) |  |  |  |  | 备注
[6 empty] | 综合单价 | 合价 | 其中
[8 empty] | 人工费 | 机械费 | 暂估价
88 | 030506001062 | 扩声系统设备 | 无线话筒 1.真分集接收机,双通道独立选讯系统.能最大限度降低了断频的发生. 2.双通道独立AFS频率自动搜索功能,能迅速扫描所在工作环境中干忧最少的频率并锁定. 3.接收机与发射机通过IR红外对频技术,一键同步对码. 4.专业演出级别的相位锁定电路,配合杂讯锁定静噪控制与数码导频技术, 当发射器关闭时，导频控制将AF信号静音以抑制噪声，同时将对应的接收机静音。保证了对干忧信号的有效阻隔. 5. 背光式LED显示屏指示了RF和AF信号强度，电池状态，分集通道指示(A/B)，频率，频率组/频道等工作状态. 7. 采用独立开发的“音频参考压缩扩展”专利技术.有着极好的动态响应.音质极佳. 8 . 真分集无线系统是专为巡回演出和固定安装用途设计，提供最高的可靠性，音质和传输稳定性。 工作频率:740~790MHz 采用微电脑CPU控制 | 台 | 2
本页小计
【表10.2.2-16】
分部分项工程清单与计价表
单位(专业)工程名称:平阳县中医院迁扩建工程智能化-2#行政楼 | [5 empty] | 标段: |  |  | 第25页 共40页
序号 | 项目编码 | 项目名称 | 项目特征 | 计量 单位 | 工程量 | 金 额 (元) |  |  |  |  | 备注
[6 empty] | 综合单价 | 合价 | 其中
[8 empty] | 人工费 | 机械费 | 暂估价
89 | 030506001063 | 扩声系统设备 | 鹅颈会议话筒 防射频（RFI）屏蔽干扰功能； 采用话筒杆螺旋锁死底座，无噪音及晃动； 幻象电源专用DC9-52V之间，自动调整; 话筒开关及话筒发言部分均有LED光环指示； 可电池或单独电源供电 适用于演讲、研讨会、摄录影或远程视频会议终端直接接入等需清除传达语言的场合。 技术参数/Specification 型式 双预极化电容拾音头 指向特性 心型指向 频率响应 40Hz-18kHz 灵敏度 -40dB±1dB (0dB=1V/Pa at 1kHz) 最大承受音压 140dB SPL 动态范围 111dB S/N比 65dB 输出阻抗 ≥1000Ω | 台 | 3
90 | 030506001064 | 扩声系统设备 | 无线接收机 | 台 | 2
本页小计
【表10.2.2-16】
分部分项工程清单与计价表
单位(专业)工程名称:平阳县中医院迁扩建工程智能化-2#行政楼 | [5 empty] | 标段: |  |  | 第26页 共40页
序号 | 项目编码 | 项目名称 | 项目特征 | 计量 单位 | 工程量 | 金 额 (元) |  |  |  |  | 备注
[6 empty] | 综合单价 | 合价 | 其中
[8 empty] | 人工费 | 机械费 | 暂估价
91 | 030506001065 | 扩声系统设备 | HDMI矩阵 输入输出 4路HDMI输入 4路HDMI输出 ★支持4K 带1路音频解码输出 串行控制接口 RS-232, 9-针母D型接口 波特率与协议 波特率：9600,数据位：8位，停止位：1,无奇偶校验位 局域网控制接口 RJ-45母接口 电源 | 台 | 1
本页小计
【表10.2.2-16】
分部分项工程清单与计价表
单位(专业)工程名称:平阳县中医院迁扩建工程智能化-2#行政楼 | [5 empty] | 标段: |  |  | 第27页 共40页
序号 | 项目编码 | 项目名称 | 项目特征 | 计量 单位 | 工程量 | 金 额 (元) |  |  |  |  | 备注
[6 empty] | 综合单价 | 合价 | 其中
[8 empty] | 人工费 | 机械费 | 暂估价
92 | 030507014030 | 显示设备 | 86寸交换式一体机 面板分辨率3840X2160（4K*2K)；亮度：≥450cd/㎡；显示色彩：8 bit/1.07 Billion；响应时间：8ms；寿命≥60000小时；功耗≦350W；工作电压:100V-240VAC,50/60Hz;OPS电脑配置：I5/4G/128G固态；操作系统：Windows7 Windows10操作系统；外形尺寸：1961mm*1183.5mm*140.8mm；显示区域尺寸：1876.2 (H)×1057 (V)；采用红外触控20点触摸技术，铝合金外框超窄拉丝面框，表面拉丝并阳极氧化处理，4mm钢化防暴高透玻璃，国际通用标准的OPS插槽，一体化插拔式设计，正面前置式扩展端口：1 路PC-USB /1 路TV-USB ，前置三合一电视电脑开关按键，一体化设计，喇叭出音前置，带RS232接口，触摸屏具有防遮挡功能，单点或多点遮挡后仍能正常流畅书写，自带嵌入式安卓（Android）5.1，操作系统双系统安全备用，中控触摸菜单：脱离android系统和PC，通过手势操作可以调出便捷菜单，实现返回触控、便捷菜单、通道切换、白板操作功能，支持温控功能，随时可以知晓整机温度，设置温度预警，保护整机，当整机达到80度，整机将进入待机模式，无线遥控功能：设计具备电视遥控功能和电脑键盘常用的F1—F12等功能等组合按键 | 台 | 1
本页小计
【表10.2.2-16】
分部分项工程清单与计价表
单位(专业)工程名称:平阳县中医院迁扩建工程智能化-2#行政楼 | [5 empty] | 标段: |  |  | 第28页 共40页
序号 | 项目编码 | 项目名称 | 项目特征 | 计量 单位 | 工程量 | 金 额 (元) |  |  |  |  | 备注
[6 empty] | 综合单价 | 合价 | 其中
[8 empty] | 人工费 | 机械费 | 暂估价
，支持PPT课件翻页笔功能，能够远程进行上下翻页，方便教学，安卓热键功能：悬浮式快捷键，可以放置在安卓桌面的任意位置，支持APK安装以及所有APK权限管理，可以预设APK使用权限，允许或者禁止使用已安装的应用，安卓界面可以显示进入安卓前信号通道显示内容，支持画中画功能，支持任意通道下触摸菜单，含有：返回、安卓主页、运行程序、信号源选择、菜单、批注、音量调节、静音、节能模式、触摸菜单隐藏、等触摸选项，安卓默认浏览器导航：支持浏览器导航设置，方便使用查询相关信息。
93 | 030506007009 | 视频系统设备 | HDMI切换器 HDMI二进一出切换器 | 台 | 1
94 | 030506002006 | 扩声系统调试 | 扩声系统调试 | 系统 | 1
95 | 030506003005 | 扩声系统试运行 | 扩声系统试运行 | 系统 | 1
行政综合楼五层会议室兼远程会诊中心会议系统
本页小计
【表10.2.2-16】
分部分项工程清单与计价表
单位(专业)工程名称:平阳县中医院迁扩建工程智能化-2#行政楼 | [5 empty] | 标段: |  |  | 第29页 共40页
序号 | 项目编码 | 项目名称 | 项目特征 | 计量 单位 | 工程量 | 金 额 (元) |  |  |  |  | 备注
[6 empty] | 综合单价 | 合价 | 其中
[8 empty] | 人工费 | 机械费 | 暂估价
96 | 030506001066 | 扩声系统设备 | MINI线阵全频音箱 高音单元：3*0.5"钕磁铁内磁式驱动器 功率:60W(PEAK) 最大声压级(1M):91dB(计算值) 频率响应:100Hz-20KHz(-6dB) 音箱阻抗:8Ω 覆盖角度:水平110°*垂直20°，椭圆形号筒 尺寸(深*宽*高):126 x 136 x 136mm | 台 | 16
97 | 030506001067 | 扩声系统设备 | 垂直线阵列阵列吊挂件 专用配套垂直线阵列音箱安全使用 | 台 | 4
98 | 030506001068 | 扩声系统设备 | 嵌入式吸顶音箱 6.5寸，扩散角度：110° x 110°，功率：80W-160W | 台 | 2
99 | 030506001069 | 扩声系统设备 | 数码音频矩阵处理器 2进6出数码音频矩阵控制器，PC接口：面板1个USB插座、后板2个RS48 5插座；每通道单独哑音控制；输出每通道哑音控制；输入任意矩阵组合； | 台 | 1
100 | 030506001070 | 扩声系统设备 | 双通道专业功放 功率：2*350W/8Ω；2*520W/4Ω；桥接：1*1050W/8Ω； | 台 | 3
101 | 030506001071 | 扩声系统设备 | 调音台 8路单声道与2组立体声输入;每路麦克风输入＋48V幻像电源;两组AUX辅助 输出， | 台 | 1
本页小计
【表10.2.2-16】
分部分项工程清单与计价表
单位(专业)工程名称:平阳县中医院迁扩建工程智能化-2#行政楼 | [5 empty] | 标段: |  |  | 第30页 共40页
序号 | 项目编码 | 项目名称 | 项目特征 | 计量 单位 | 工程量 | 金 额 (元) |  |  |  |  | 备注
[6 empty] | 综合单价 | 合价 | 其中
[8 empty] | 人工费 | 机械费 | 暂估价
102 | 030506001072 | 扩声系统设备 | 无线双手持话筒 大屏幕动态液晶显示，AF、RF电平及讯道转换。红外线对频，发射器可互换， 操作简便，功能先进。PLL双颇道锁相环回线路设计，UHF频段自动选讯功能 。 | 台 | 1
103 | 030506001073 | 扩声系统设备 | 数字会议系统主机 单台会议控制主机最多可连接1024台会议单元 扩展可连接4096台会议单元 发言人数限制功能（1/2/4/6）， 多种会议模式：Normal（默认）、FIFO（先进先出）、VOICE（语音激 励） 可独立实现单路摄像机自动跟踪的功能 | 台 | 1
104 | 030506001074 | 扩声系统设备 | 嵌入式会讨主席单元 嵌入式设计，配置可锁死式螺旋安装的高指向性话筒并带有红色的环形发言指示 灯。 符合IEC 60914 国际标准 支持线路的“热插拨”功能 主席单元具有全权控制会议秩序的优先功能。 主席单元的连接位置不受限制，可串联在线路的任意位置。 主席单元不受发言人数限制。 | 台 | 1
本页小计
【表10.2.2-16】
分部分项工程清单与计价表
单位(专业)工程名称:平阳县中医院迁扩建工程智能化-2#行政楼 | [5 empty] | 标段: |  |  | 第31页 共40页
序号 | 项目编码 | 项目名称 | 项目特征 | 计量 单位 | 工程量 | 金 额 (元) |  |  |  |  | 备注
[6 empty] | 综合单价 | 合价 | 其中
[8 empty] | 人工费 | 机械费 | 暂估价
105 | 030506001075 | 扩声系统设备 | 嵌入式会讨代表单元 嵌入式设计，配置可锁死式螺旋安装的高指向性话筒并带有红色的环形发言指示 灯。 符合IEC 60914 国际标准 支持线路的“热插拨”功能 | 台 | 20
106 | 030506001076 | 扩声系统设备 | 嵌入式会议主席单元连接器 | 台 | 1
107 | 030506001077 | 扩声系统设备 | 嵌入式会议代表单元连接器 | 台 | 20
108 | 03B018 | 数字会议延长线缆 | 10米延长线缆 | 根 | 2
109 | 030404031027 | 小电器 | 数字会议专用地插 八芯专用 | 个 | 1
110 | 030506001078 | 扩声系统设备 | 滤波电源时序器 输入电源：AC220V/50Hz；电源控制：单相40A；输出：12通道万用插 座，AC220V/10A；直接控制：钥匙；外部控制：DC5-24V控制电平， 短路干接点多台连接。采用降低传导噪声的DF1专用滤波器 | 台 | 1
111 | 030507014031 | 显示设备 | 70寸液晶电视 70英寸 分辨率 4K（3840*2160） 屏幕比例 16:9 面板类型 日本原装面板（SDP） | 台 | 2
本页小计
【表10.2.2-16】
分部分项工程清单与计价表
单位(专业)工程名称:平阳县中医院迁扩建工程智能化-2#行政楼 | [5 empty] | 标段: |  |  | 第32页 共40页
序号 | 项目编码 | 项目名称 | 项目特征 | 计量 单位 | 工程量 | 金 额 (元) |  |  |  |  | 备注
[6 empty] | 综合单价 | 合价 | 其中
[8 empty] | 人工费 | 机械费 | 暂估价
112 | 030506007010 | 视频系统设备 | HDMI高清矩阵 带宽高达10.2Gbit/s（340MHz） 内置HDCP管理，支持DVI1.0, HDMI 1.3 内置EDID以及DDC管理 最高分辨率可达1920x1200@60Hz，支持HDTV340MHz (up t o 16 bit Y-U-V 444 supported @ 1080P) 支持DOLBY数字高清音频，DTS-HD音频信号传送CEC协议 RS-232串行控制接口，支持第三方设备控制 | 台 | 1
113 | 030404031028 | 小电器 | 多媒体桌面插 HDMI+2*CAT6+电源 | 个 | 2
114 | 03B019 | HDMI高清线 | HDMI高清线 15米 | 根 | 2
115 | 03B020 | HDMI高清线 | HDMI高清线10米 | 根 | 2
116 | 030506001079 | 扩声系统设备 | 音频分离器 | 台 | 2
117 | 030506004025 | 背景音乐系统设备 | 网络化可编程控制主机 512协议，支持24V供电输出。 支持8路可自定义的IO输入，输出及红外输出，支持全频段载波的红外调制信号 发送。 支持远程控制、远程调试、远程维护 支持语音控制功能 | 台 | 1
本页小计
【表10.2.2-16】
分部分项工程清单与计价表
单位(专业)工程名称:平阳县中医院迁扩建工程智能化-2#行政楼 | [5 empty] | 标段: |  |  | 第33页 共40页
序号 | 项目编码 | 项目名称 | 项目特征 | 计量 单位 | 工程量 | 金 额 (元) |  |  |  |  | 备注
[6 empty] | 综合单价 | 合价 | 其中
[8 empty] | 人工费 | 机械费 | 暂估价
118 | 030501009001 | 路由器 | 中控无线路由器 无线WiFi通讯。 支持双向通讯协议。 4路LAN接口。 DC12V/1A电力规格。 | 台 | 1
119 | 030506001080 | 扩声系统设备 | 红外发射棒 红外控制 | 台 | 1
120 | 030501017019 | 软件 | 中控开发软件 现场编辑 | 套 | 1
121 | 030406003001 | 普通小型直流电动机 | 电动窗帘电机 带RS-232控制电机，专用窗帘轨道 | 台 | 2
122 | 030502001018 | 机柜、机架 | 带门机柜 内部尺寸：16U；颜色：黑色； | 台 | 1
123 | 030506001081 | 扩声系统设备 | 音量控制模块 | 台 | 1
本页小计
【表10.2.2-16】
分部分项工程清单与计价表
单位(专业)工程名称:平阳县中医院迁扩建工程智能化-2#行政楼 | [5 empty] | 标段: |  |  | 第34页 共40页
序号 | 项目编码 | 项目名称 | 项目特征 | 计量 单位 | 工程量 | 金 额 (元) |  |  |  |  | 备注
[6 empty] | 综合单价 | 合价 | 其中
[8 empty] | 人工费 | 机械费 | 暂估价
124 | 030507008016 | 监控摄像设备 | 1、名称：全高清远程视频会议终端 2、规格：本次所建系统要确保能与浙江省监狱管理局高清视频会议系统（POLYCOM）做对接，可以接受省监狱管理局MCU的管控，其中包含呼叫、管理、统一升级等，能够被省局会管系统做统计管理,包含高清主机、高清数字麦克风、遥控器及辅助线缆,终端采用分体式结构，嵌入式操作系统。符合国际电联 ITU-T H.323和IETF SIP，支持同时启用H.323、SIP两种协议，网络速率不小于4M。支持G.711、G.722、G.722.1、G.722.1C、G.729A、G.719等音频标准，高清音频须达到20Khz以上。支持H.261、H.263、H.263+、H.264、H.264 High Profile编码方式，至少具备CIF,4CIF,720P,1080P视频处理能力,在512K带宽下可实现720p@25fps高清效果, 在1M带宽下可实现1080p@25fps高清效果,提供至少2个高清输入接口和至少2个高清输出接口，并至少支持1路标 清输入接口。高清视频输入、输出端口可以满足DVI数字高清信号或者YPbPr高清信号。至少提供2个百兆网络接口。支持扩展4点内置MCU。符合标准的ITU-T H.239、IETF BFCP协议。在保证主流1080P@25图像下，辅流支持VGA、XGA、WXGA、720P、1080P分辨率。支持网络方式发送双流内 | 台 | 1
本页小计
【表10.2.2-16】
分部分项工程清单与计价表
单位(专业)工程名称:平阳县中医院迁扩建工程智能化-2#行政楼 | [5 empty] | 标段: |  |  | 第35页 共40页
序号 | 项目编码 | 项目名称 | 项目特征 | 计量 单位 | 工程量 | 金 额 (元) |  |  |  |  | 备注
[6 empty] | 综合单价 | 合价 | 其中
[8 empty] | 人工费 | 机械费 | 暂估价
容，同时具备多媒体电子白板交互能力，通过即插即用电子批注设备可在电视机、投影硬幕、墙面等各类显示平面，对双流内容进行批注、修改、注释和保存，远端会场也可以同步显示和交互操作，加强会议的效率和效果。要求所有管理、操作界面均全部采用中文，包括：中文WEB操作界面、中文遥控器，2种方式可同时管理。高清数字麦克风具有360度全向拾音，拾音半径须不小于5米，同时麦克风须具备抑制手机、收音机等电磁干扰，无杂音，并可支持多个麦克风级联，扩大拾音范围。
125 | 030507014032 | 显示设备 | 视频会议机顶盒 | 台 | 1
126 | 030507014033 | 显示设备 | 平板电脑 操作系统：iPadOS 处理器型号：A10+M10协处理器 处理器核心：六核心 存储容量：32GB 屏幕尺寸：10.2英寸 屏幕分辨率：2160x1620 屏幕像素密度：264PPI 屏幕描述：LED 背光多点触控显示屏，采用IPS技术 500 尼特亮度 采用防油渍防指纹涂层 支持 Apple Pencil (第一代) | 台 | 1
本页小计
【表10.2.2-16】
分部分项工程清单与计价表
单位(专业)工程名称:平阳县中医院迁扩建工程智能化-2#行政楼 | [5 empty] | 标段: |  |  | 第36页 共40页
序号 | 项目编码 | 项目名称 | 项目特征 | 计量 单位 | 工程量 | 金 额 (元) |  |  |  |  | 备注
[6 empty] | 综合单价 | 合价 | 其中
[8 empty] | 人工费 | 机械费 | 暂估价
127 | 030506002007 | 扩声系统调试 | 扩声系统调试 | 系统 | 1
128 | 030506003006 | 扩声系统试运行 | 扩声系统试运行 | 系统 | 1
入侵与紧急报警系统
129 | 030507004014 | 入侵报警信号传输设备 | 总线式八路输入模块 总线网络报警主机八防区扩展模块/8个扩展防区数/31最大级联数/2.7mA | 套 | 2
130 | 030405001004 | 蓄电池 | 蓄电池12V7A | 个 | 2
131 | 030507001013 | 入侵探测设备 | 紧急报警按钮 250VDC 300mA钥匙复位 常开常闭型 | 套 | 21
132 | 030507001014 | 入侵探测设备 | 双鉴探测器 工作电压：9VDC至15VDC， 三技术（微波/红外/人工智能）（三路PIR可调）， 探测范围：360度X 60尺（18米）直径 | 套 | 1
133 | 030507017013 | 安全防范分系统调试 | 入侵报警系统 22点 | 系统 | 1
二层会议室多媒体显示系统
本页小计
【表10.2.2-16】
分部分项工程清单与计价表
单位(专业)工程名称:平阳县中医院迁扩建工程智能化-2#行政楼 | [5 empty] | 标段: |  |  | 第37页 共40页
序号 | 项目编码 | 项目名称 | 项目特征 | 计量 单位 | 工程量 | 金 额 (元) |  |  |  |  | 备注
[6 empty] | 综合单价 | 合价 | 其中
[8 empty] | 人工费 | 机械费 | 暂估价
134 | 030507014034 | 显示设备 | 65"交互式触摸一体机 触摸屏：红外触摸屏 显示屏尺寸：65英寸 屏幕分辨率：1920x1080 Core i5,，4G DDR3置，500G或SSD128G； 内置WiFi VGA 1个或以上，HDMI 1个或以上，mini DP 1个或以上。 | 台 | 1
135 | 030404031029 | 小电器 | 多媒体桌面插 HDMI+2*CAT6+电源 | 个 | 1
136 | 03B021 | HDMI高清线 | 10米 | 根 | 1
电子巡查系统
137 | 030507001015 | 入侵探测设备 | 巡更点 圆形点卡，读卡距离3.5cm | 套 | 40
本页小计
【表10.2.2-16】
分部分项工程清单与计价表
单位(专业)工程名称:平阳县中医院迁扩建工程智能化-2#行政楼 | [5 empty] | 标段: |  |  | 第38页 共40页
序号 | 项目编码 | 项目名称 | 项目特征 | 计量 单位 | 工程量 | 金 额 (元) |  |  |  |  | 备注
[6 empty] | 综合单价 | 合价 | 其中
[8 empty] | 人工费 | 机械费 | 暂估价
138 | 030507004015 | 入侵报警信号传输设备 | 数字手持机（巡更） 存储容量：30719 条记录 电池寿命 ：一节CR123A电池可连续使用一年以上 （每日读卡200次） 防护等级：防护等级符合IP54规定 读卡距离：2～5cm（与卡型号有关） 通讯格式：无线通讯 工作温度：-20℃～70℃ 工作湿度：0～95℅ 体积：140*40*30mm 重量：172g±5g 供电： 3V锂电池(CR123A) 液晶屏幕：可显示时间，读卡同时显示卡号后四位 | 套 | 1
能耗监测系统
139 | Z030503012004 | 抄表采集系统安装 | 电表采集器 1路TCP/IP上行，2路RS485下行；电磁兼容应符合国家机关办公建筑与大 型公建建筑能耗监测系统导则要求；每路总线所接表具数量不超过32只。 | 个 | 2
弱电配电系统
140 | 030404017008 | 配电箱 | UPS配电箱 | 台 | 2
弱电综合线缆
本页小计
【表10.2.2-16】
分部分项工程清单与计价表
单位(专业)工程名称:平阳县中医院迁扩建工程智能化-2#行政楼 | [5 empty] | 标段: |  |  | 第39页 共40页
序号 | 项目编码 | 项目名称 | 项目特征 | 计量 单位 | 工程量 | 金 额 (元) |  |  |  |  | 备注
[6 empty] | 综合单价 | 合价 | 其中
[8 empty] | 人工费 | 机械费 | 暂估价
141 | 030502005016 | 双绞线缆 | 管内穿低烟无卤六类非屏蔽双绞线Cat6-4PrUT | m | 3418.00
142 | 030502005017 | 双绞线缆 | 槽内穿低烟无卤六类非屏蔽双绞线Cat6-4PrUT | m | 12872.00
143 | 030411004079 | 配线 | 管内穿线RVV-2*1.0 | m | 612.00
144 | 030411004080 | 配线 | 槽内穿线RVV-2*1.0 | m | 3111.00
145 | 030411004081 | 配线 | 管内穿线RVV-5*1.0 | m | 325.00
146 | 030411004082 | 配线 | 槽内穿线RVV-5*1.0 | m | 2411.00
147 | 030411004083 | 配线 | 管内穿线RVVP-4*1.0 | m | 388.00
148 | 030411004084 | 配线 | 槽内穿线RVVP-4*1.0 | m | 2526.00
149 | 030411004085 | 配线 | 管内穿线RVVPS-4*1.0 | m | 131.00
150 | 030411004086 | 配线 | 管内穿线RVJFC-2*1.5 | m | 219.00
151 | 030411004087 | 配线 | 管内穿线RVVPSN-2*0.37 | m | 160.00
152 | 030411004088 | 配线 | 管内穿HDMI线 | m | 235.00
153 | 030411004089 | 配线 | 管内穿线WDZB-BYJ-2.5 | m | 468.00
154 | 030411004090 | 配线 | 管内穿线WDZB-BYJ-4 | m | 325.00
本页小计
【表10.2.2-16】
分部分项工程清单与计价表
单位(专业)工程名称:平阳县中医院迁扩建工程智能化-2#行政楼 | [5 empty] | 标段: |  |  | 第40页 共40页
序号 | 项目编码 | 项目名称 | 项目特征 | 计量 单位 | 工程量 | 金 额 (元) |  |  |  |  | 备注
[6 empty] | 综合单价 | 合价 | 其中
[8 empty] | 人工费 | 机械费 | 暂估价
155 | 030411004091 | 配线 | 管内穿线WDZB-BYJ-6 | m | 175.00
156 | 030411004092 | 配线 | 管内穿线WDZB-BYJ-1.5 | m | 1011.00
157 | 030502007012 | 光缆 | 管内穿万兆8芯单模光纤 | m | 879.00
158 | 030502007013 | 光缆 | 槽内穿万兆8芯单模光纤 | m | 1223.00
159 | 030502007014 | 光缆 | 管内穿万兆12芯单模光纤 | m | 680.00
160 | 030502007015 | 光缆 | 槽内穿万兆12芯单模光纤 | m | 916.00
161 | 030502006006 | 大对数电缆 | 管内穿100对三类大对数电缆 低烟无卤 | m | 129.00
162 | 030502006007 | 大对数电缆 | 槽内穿100对三类大对数电缆 低烟无卤 | m | 267.00
163 | 030502006008 | 大对数电缆 | 管内穿50对三类大对数电缆 低烟无卤 | m | 258.00
164 | 030502006009 | 大对数电缆 | 槽内穿50对三类大对数电缆 低烟无卤 | m | 519.00
本页小计
合计

## 4_表10_2_2-16 施工技术措施项目清单与计价表
【表10.2.2-16】
施工技术措施项目清单与计价表
单位(专业)工程名称:平阳县中医院迁扩建工程智能化-2#行政楼 | [5 empty] | 标段: |  |  | 第1页 共1页
序号 | 项目编码 | 项目名称 | 项目特征 | 计量 单位 | 工程量 | 金 额 (元) |  |  |  |  | 备注
[6 empty] | 综合单价 | 合价 | 其中
[8 empty] | 人工费 | 机械费 | 暂估价
[请输入分部名称,电子评标勿删]
1 | 031301017004 | 脚手架搭拆 | 脚手架搭拆 | 项 | 1
本页小计
合计

## 4_表10_2_2-20 施工组织（总价）措施项目清单与
【表10.2.2-20】
施工组织（总价）措施项目清单与计价表
工程名称:2#行政楼 |  |  | 标段: | 第1页 共1页
序号 | 项目编号 | 项目名称 | 计算基础 | 费率 (%) | 金额 (元) | 备注
1 | 031302001001 | 安全文明施工费
1.1 | 1.1 | 安全文明施工基本费
2 | Z03130200801 | 提前竣工增加费
3 | 031302004001 | 二次搬运费
4 | 031302005001 | 冬雨季施工增加费
5 | 03B998 | 行车、行人干扰增加费
6 | 03B999 | 其他施工组织措施费
合 计

## 4_表10_2_2-21 其他项目清单与计价汇总表
【表10.2.2-21】
其他项目清单与计价汇总表
工程名称:2#行政楼 |  | 标段: | 第1页 共1页
序号 | 项 目 名 称 | 金额(元) | 备注
1 | 暂列金额 | 0 | 明细详见表10.2.2-22
1.1 | 标化工地增加费 | 0 | 明细详见表10.2.2-22
1.2 | 优质工程增加费 | 0 | 明细详见表10.2.2-22
1.3 | 其他暂列金额 | 0 | 明细详见表10.2.2-22
2 | 暂估价 | 0
2.1 | 材料（设备）暂估价 | 0 | 明细详见表10.2.2-23
2.2 | 专业工程暂估价 | 0 | 明细详见表10.2.2-24
2.3 | 专项技术措施暂估价 | 0 | 明细详见表10.2.2-25
3 | 计日工 |  | 明细详见表10.2.2-26
4 | 总承包服务费 |  | 明细详见表10.2.2-27
合 计

## 4_表10_2_2-22 暂列金额明细表
【表10.2.2-22】
暂列金额明细表
工程名称:2#行政楼 |  | 标段: |  | 第1页 共1页
序号 | 项 目 名 称 | 计量单位 | 暂定金额(元) | 备注
1 | 标化工地增加费 | 项
2 | 优质工程增加费 | 项
3 | 其他暂列金额 | 项 |  | 估算比例一般不高于5%
3.1 | 其他暂列金额 | 项
合计

## 4_表10_2_2-23 材料（工程设备）暂估单价表
【表10.2.2-23】
材料（工程设备）暂估单价表
单位(专业)工程名称:平阳县中医院迁扩建工程智能化-2#行政楼 |  |  |  | 标段: | 第1页 共1页
序号 | 材料（工程设备）名称、规格、型号 | 计量 单位 | 数量 | 单价 | 合价 | 备注
合计

## 4_表10_2_2-24 专业工程暂估价表
【表10.2.2-24】
专业工程暂估价表
单位(专业)工程名称:平阳县中医院迁扩建工程智能化-2#行政楼 |  | 标段: | 第1页 共1页
序号 | 工 程 名 称 | 工程内容 | 暂估金额(元) | 备注
合计

## 4_表10_2_2-25 专项技术措施暂估价表
【表10.2.2-25】
专项技术措施暂估价表
单位(专业)工程名称:平阳县中医院迁扩建工程智能化-2#行政楼 |  | 标段: | 第1页 共1页
序号 | 工 程 名 称 | 工程内容 | 暂估金额(元) | 备注
合计 |  |  | 0

## 4_表10_2_2-26 计日工表
【表10.2.2-26】
计 日 工 表
单位(专业)工程名称:平阳县中医院迁扩建工程智能化-2#行政楼 |  | 标段: |  | 第1页 共1页
编号 | 项 目 名 称 | 单位 | 数量 | 综合单价(元) | 合价(元)
一 | 人 工 | 元
1
2
3
4
5
人 工 小 计
二 | 材 料 | 元
1
2
3
4
5
材 料 小 计
三 | 施 工 机 械 | 元
1
2
3
4
5
施工机械小计
总 计

## 4_表10_2_2-27 总承包服务费计价表
【表10.2.2-27】
总承包服务费计价表
单位(专业)工程名称:平阳县中医院迁扩建工程智能化-2#行政楼 |  |  | 标段: |  | 第1页 共1页
序号 | 项目名称 | 项目价值(元) | 服务内容 | 计算基础 | 费率(%) | 金额(元)
1 | 发包人单独发包的专业工程
1.1 | 专业发包工程管理费
2 | 发包人提供材料(设备)
2.1 | 甲供材料设备保管费
| 合计 | - | - |  | -

## 4_表10_2_2-29 主要工日一览表
【表10.2.2-29】
主要工日一览表
工程名称:2#行政楼 |  |  | 标段: |  | 第1页 共1页
序号 | 工日名称（类别） | 单位 | 数量 | 单价(元) | 合价（元） | 备注
1 | 二类人工 | 工日

## 4_表10_2_2-29 主要工日一览表(空表)
【表10.2.2-29】
主要工日一览表
工程名称:2#行政楼 |  |  | 标段: |  | 第1页 共1页
序号 | 工日名称（类别） | 单位 | 数量 | 单价(元) | 合价（元） | 备注

## 4_表10_2_2-30 发包人提供材料和设备一览表
【表10.2.2-30】
发包人提供材料和设备一览表
工程名称:2#行政楼 |  |  | 标段: |  | 第1页 共1页
序号 | 材料(设备)名称、规格、型号 | 单位 | 数量 | 单价 (元) | 交货 方式 | 送达 地点 | 备注

## 4_表10_2_2-31 主要材料和工程设备一览表
【表10.2.2-31】
主要材料和工程设备一览表
工程名称:2#行政楼 |  |  |  | 标段: |  | 第1页 共4页
序号 | 名称、规格、型号 | 单位 | 数量 | 单价(元) | 合价（元） | 备注
1 | PDU 6位10A万用孔 | 套
2 | 多媒体桌面插 | 套
3 | 工业连接器 16A | 套
4 | 数字会议专用地插 | 套
5 | 预留话筒地埋盒 | 套
6 | RVJFC-2*1.5 | m
7 | RVV-2*1.0 | m
8 | RVV-5*1.0 | m
9 | RVVP-4*1.0 | m
10 | RVVPS-4*1.0 | m
11 | RVVPSN-2*0.37 | m
12 | 管内穿HDMI线 | m
13 | WDZB-BYJ-1.5 | m
14 | WDZB-BYJ-2.5 | m
15 | WDZB-BYJ-4 | m
16 | WDZB-BYJ-6 | m
17 | 低烟无卤六类非屏蔽双绞线Cat6-4PrUT | m
18 | 万兆12芯单模光纤 | m
19 | 万兆8芯单模光纤 | m
20 | 槽内穿万兆12芯单模光纤 | m
21 | 100对三类大对数电缆 低烟无卤 | m
22 | 50对三类大对数电缆 低烟无卤 | m
23 | 6类非屏蔽跳线(2米) | 条
24 | 6类非屏蔽跳线(3米) | 条
25 | LC-LC 双芯单模跳线 (2 米 ) | 条
26 | LC-LC 双芯单模跳线(2 米 ) | 条
27 | 接线箱250*200*150 | 个
28 | LC单芯单模尾纤 | 根
29 | 光纤连接器材 | 套
【表10.2.2-31】
主要材料和工程设备一览表
工程名称:2#行政楼 |  |  |  | 标段: |  | 第2页 共4页
序号 | 名称、规格、型号 | 单位 | 数量 | 单价(元) | 合价（元） | 备注
30 | 熔接法 单模 | 套
31 | 110配架过线槽 | 个
32 | 理线架 | 个
33 | 带门机柜16U | 个
34 | 机柜42UW600mm*D600mm*H2000mm | 个
35 | 机柜47U | 个
36 | 中控无线路由器 | 台
37 | 无线网桥 | 台
38 | 65"交互式触摸一体机 | 台
39 | 70寸液晶电视 | 台
40 | 86"交互式触摸一体机 | 台
41 | 86寸交换式一体机 | 台
42 | 平板电脑 | 台
43 | 视频会议机顶盒 | 台
44 | 半球 具有200W像素 | 台
45 | 枪机 具有200W像素 | 台
46 | 电梯半球 | 台
47 | 高清摄像头 | 台
48 | 一卡通管理平台软件 | 套
49 | 中控开发软件 | 套
50 | 86型单口面板 | 个
51 | 86型双口面板 | 个
52 | 智能电源控制模块 | 个
53 | 10米延长线缆 | 条
54 | HDMI高清线10米 | 条
55 | RJ45-110 1对跳线（2米） | 条
56 | LC双工单模耦合器 | 个
57 | 24位RJ45安装板 | 架
58 | 24芯LC双工光配架面板 | 架
【表10.2.2-31】
主要材料和工程设备一览表
工程名称:2#行政楼 |  |  |  | 标段: |  | 第3页 共4页
序号 | 名称、规格、型号 | 单位 | 数量 | 单价(元) | 合价（元） | 备注
59 | 48芯LC双工光配架面板 | 架
60 | 100对110配线架 | 架
61 | 嵌入式会议主席单元连接器 | 个
62 | 吸顶音箱 | 台
63 | 嵌入式吸顶音箱 6.5寸 | 台
64 | 蓄电池12V7A | 个
65 | 12VDC电源 | 个
66 | 电表采集器 | 个
67 | 食堂消费机 | 台
68 | 8路单声道与2组立体声 | 台
69 | 8路调音台 | 台
70 | MINI线阵全频音箱 | 台
71 | 一键智能会议控制终端 | 台
72 | 前级放大器 | 台
73 | 双通道专业功放 | 台
74 | 嵌入式会讨主席单元 | 台
75 | 嵌入式会讨代表单元 | 台
76 | 数字会议系统主机 | 台
77 | 数字音频处理器 | 台
78 | 数码音频矩阵处理器 | 台
79 | 无线会议主机 | 台
80 | 无线双手持话筒 | 台
81 | 无线接收机 | 台
82 | 无线话筒 | 台
83 | 滤波电源时序器 | 台
84 | 红外发射棒 | 台
85 | 网络化可编程控制主机 | 台
86 | 锁具电源200W | 台
87 | 锁具电源100W | 台
【表10.2.2-31】
主要材料和工程设备一览表
工程名称:2#行政楼 |  |  |  | 标段: |  | 第4页 共4页
序号 | 名称、规格、型号 | 单位 | 数量 | 单价(元) | 合价（元） | 备注
88 | 音量控制模块 | 台
89 | 音频分离器 | 台
90 | 鹅颈会议话筒 | 台
91 | HDMI二进一出切换器 | 台
92 | HDMI矩阵 | 台
93 | HDMI高清矩阵 | 台
94 | 垂直线阵列阵列吊挂件 | 台
95 | 楼层叠加器 | 台
96 | 双鉴探测器 | 套
97 | 总线式八路输入模块 | 套
98 | 消防联动继电器 | 套
99 | 紧急报警按钮 | 套
100 | 一卡通发卡器 | 台
101 | 人脸识别读卡器 | 台
102 | 出门按钮 | 台
103 | 双门磁力锁 | 台
104 | 四门控制器 | 台
105 | 巡更点 | 台
106 | 指纹考勤机 | 台
107 | 数字手持机 | 台
108 | 电锁口 | 台
109 | 门禁读卡器 | 台
110 | 6类非屏蔽模块 | 个
111 | 电动窗帘电机 | 台
112 | HDMI高清线 15米 | 根

## 4_表10_2_2-31 主要材料和工程设备一览表（空表
【表10.2.2-31】
主要材料和工程设备一览表
工程名称:2#行政楼 |  |  |  | 标段: |  | 第1页 共4页
序号 | 名称、规格、型号 | 单位 | 数量 | 单价(元) | 合价（元） | 备注
【表10.2.2-31】
主要材料和工程设备一览表
工程名称:2#行政楼 |  |  |  | 标段: |  | 第2页 共4页
序号 | 名称、规格、型号 | 单位 | 数量 | 单价(元) | 合价（元） | 备注
【表10.2.2-31】
主要材料和工程设备一览表
工程名称:2#行政楼 |  |  |  | 标段: |  | 第3页 共4页
序号 | 名称、规格、型号 | 单位 | 数量 | 单价(元) | 合价（元） | 备注
【表10.2.2-31】
主要材料和工程设备一览表
工程名称:2#行政楼 |  |  |  | 标段: |  | 第4页 共4页
序号 | 名称、规格、型号 | 单位 | 数量 | 单价(元) | 合价（元） | 备注

## 4_表10_2_2-32 主要机械台班一览表
【表10.2.2-32】
主要机械台班一览表
工程名称:2#行政楼 |  |  | 标段: |  | 第1页 共1页
序号 | 机械名称、规格、型号 | 单位 | 数 量 | 单价(元) | 合价（元） | 备注
1 | 交直流高压分压器（100kV） | 台班
2 | 接地电阻测试仪0.1～1200Ω | 台班
3 | 彩色监视器 | 台班
4 | 语言清晰度测试仪 | 台班
5 | 笔记本电脑 | 台班
6 | 对讲机（一对） | 台班
7 | 宽行打印机 | 台班
8 | 声级计 | 台班
9 | 网络测试仪1000M以太网测试仪 | 台班
10 | 建筑声学测量仪 | 台班
11 | 光纤测试仪 | 台班
12 | 光纤熔接机 | 台班
13 | 手持光损耗测试仪 | 台班
14 | 智能型光导抗干扰介损测量仪 | 台班
15 | 叉式起重机5t | 台班
16 | 载货汽车5t | 台班
17 | 电动空气压缩机0.3m3/min | 台班
18 | 液压起重机 | 台班
19 | 工业用真有效值万用表 | 台班
20 | 数字万用表PS-56 | 台班
21 | 手持式万用表 | 台班
22 | 弧焊机 综合 | 台班

## 4_表10_2_2-32 主要机械台班一览表(空表)
【表10.2.2-32】
主要机械台班一览表
工程名称:2#行政楼 |  |  | 标段: |  | 第1页 共1页
序号 | 机械名称、规格、型号 | 单位 | 数 量 | 单价(元) | 合价（元） | 备注

## 5_表10_2_2-16 分部分项工程清单与计价表
【表10.2.2-16】
分部分项工程清单与计价表
单位(专业)工程名称:平阳县中医院迁扩建工程智能化-3#传染病楼 | [5 empty] | 标段: |  |  | 第1页 共33页
序号 | 项目编码 | 项目名称 | 项目特征 | 计量 单位 | 工程量 | 金 额 (元) |  |  |  |  | 备注
[6 empty] | 综合单价 | 合价 | 其中
[8 empty] | 人工费 | 机械费 | 暂估价
综合布线系统
1 | 030502001019 | 机柜、机架 | 机柜47U SPCC优质冷扎钢板制作； 表面处理:脱脂、酸洗、磷化、静电喷塑 | 台 | 2
2 | 030404031030 | 小电器 | PDU 6位10A万用孔 | 个 | 2
3 | 030404031031 | 小电器 | 工业连接器 16A | 个 | 2
4 | 030502012023 | 信息插座 | 86型单口面板 1、面板材料为优质PC,防尘门材料为PP, 2、塑料件阻燃等级:UL 94-V2 3、面板规格为国际标准的86*86mm,外观为圆角造型 | 个 | 21
5 | 030502012024 | 信息插座 | 86型双口面板 1、面板材料为优质PC,防尘门材料为PP, 2、塑料件阻燃等级:UL 94-V2 3、面板规格为国际标准的86*86mm,外观为圆角造型。 | 个 | 90
本页小计
【表10.2.2-16】
分部分项工程清单与计价表
单位(专业)工程名称:平阳县中医院迁扩建工程智能化-3#传染病楼 | [5 empty] | 标段: |  |  | 第2页 共33页
序号 | 项目编码 | 项目名称 | 项目特征 | 计量 单位 | 工程量 | 金 额 (元) |  |  |  |  | 备注
[6 empty] | 综合单价 | 合价 | 其中
[8 empty] | 人工费 | 机械费 | 暂估价
6 | 030502012025 | 信息插座 | 6类非屏蔽模块 1、材料:塑料件为PC/ABS合金,簧片为锡青铜带并镀金50U'' 2、塑料件阻燃等级:UL 94-V0 3、执行标准:YD/T 926.3、ISO/IEC 11801、TIA/EIA 568C.2 4、模块前部可以安装多种颜色的彩色电话和电脑标识,以区分模块的具体应用 5、模块满足TIA/EIA 568C标准的原件级性能要求,具有信息产业部的原件 级检测报告。通过UL认证,模块带宽250MHz,符合最新国际和国家标准 | 个 | 216
7 | 030502010021 | 配线架 | 24位RJ45安装板 1、 材料:架体为冷轧钢板,内部塑料件为PC/ABS合金 。 2、塑料件阻燃等级:UL 94-V0。 3、19英寸设计,占机柜1U空间。 3、安装板架体采用冷轧钢板,钢板经脱脂、酸洗、磷化和静电喷塑。 4、安装板采用分体独立式设计,每6个一组,任意一只塑料安装件均可拆卸。 5、安装板支持前后端拆卸,更加适应于壁挂式机柜或宽带箱产品使用 。 6、安装板装配彩色模块后能在机柜内部通过模块的颜色来区分不同网段 。 7、装板后部具有可拆卸式理线架,便于电缆固定。 8、每块安装板配置24只六类RJ45模块。 | 个 | 16
本页小计
【表10.2.2-16】
分部分项工程清单与计价表
单位(专业)工程名称:平阳县中医院迁扩建工程智能化-3#传染病楼 | [5 empty] | 标段: |  |  | 第3页 共33页
序号 | 项目编码 | 项目名称 | 项目特征 | 计量 单位 | 工程量 | 金 额 (元) |  |  |  |  | 备注
[6 empty] | 综合单价 | 合价 | 其中
[8 empty] | 人工费 | 机械费 | 暂估价
8 | 030502017010 | 线管理器 | 理线架 1、 材料:架体为冷轧钢板。 2、19英寸设计,占机柜1U空间。 3、安装板架体采用冷轧钢板,钢板经脱脂、酸洗、磷化和静电喷塑 。 | 个 | 16
9 | 030502010022 | 配线架 | 100对110配线架 1、材料:塑料件为PC/ABS合金,簧片镀银50U'' 2、塑料件阻燃等级:UL 94-V0 。 3、寿 命: IDC端接次数≥200次。 4、性能为超五类,模块带宽100MHz,符合最新国际和国家标准 ,占1U | 个 | 1
10 | 030502017011 | 线管理器 | 110配架过线槽 | 个 | 1
11 | 030502009025 | 跳线 | 6类非屏蔽跳线(3米)(工作区跳线) 1、材料:跳线外护套材料为PVC,内部导体为多股软线,线径24AWG 。 2、材料阻燃等级:UL 94-V0 。 3、执行标准:ISO/IEC 11801、TIA/EIA 568C.2、YD/T 926.3 。 4、跳线符合TIA/EIA 606规范要求,可以通过不同颜色区分不同类型网络。 5、线缆为六类多股软线,符合TIA/EIA 568C标准的要求。 6、确保电缆和插头的可靠连接,插头可重复插拔次数≥750次 。 | 条 | 216
本页小计
【表10.2.2-16】
分部分项工程清单与计价表
单位(专业)工程名称:平阳县中医院迁扩建工程智能化-3#传染病楼 | [5 empty] | 标段: |  |  | 第4页 共33页
序号 | 项目编码 | 项目名称 | 项目特征 | 计量 单位 | 工程量 | 金 额 (元) |  |  |  |  | 备注
[6 empty] | 综合单价 | 合价 | 其中
[8 empty] | 人工费 | 机械费 | 暂估价
12 | 030502009026 | 跳线 | 6类非屏蔽跳线(2米) (管理间跳线) 1、材料:跳线外护套材料为PVC,内部导体为多股软线,线径28AWG 。 2、材料阻燃等级:UL 94-V2 。 3、执行标准:YD/T 926.3、ISO/IEC 11801、TIA/EIA 568C.2 4、跳线符合TIA/EIA 606规范要求,可以通过不同颜色区分不同类型网络。 5、线缆为六类多股软线,符合TIA/EIA 568C标准的要求,传输带宽为250MHz 6、确保电缆和插头的可靠连接,插头可重复插拔次数≥750次 。 | 条 | 162
13 | 030502009027 | 跳线 | RJ45-110 1对跳线（2米） 1、材料:跳线外护套材料为PVC,内部导体为多股软线,线径28AWG 。 2、材料阻燃等级:UL 94-V0 。 3、执行标准:YD/T 926.3、ISO/IEC 11801、TIA/EIA 568C.2 4、用于110模块与具有RJ45接口配线架之间的连接。 5、确保电缆和插头的可靠连接,插头可重复插拔次数≥750次 。 | 条 | 75
14 | 030502010023 | 配线架 | 48芯LC双工光配架面板 支持最多48芯光纤的端接； | 个 | 1
本页小计
【表10.2.2-16】
分部分项工程清单与计价表
单位(专业)工程名称:平阳县中医院迁扩建工程智能化-3#传染病楼 | [5 empty] | 标段: |  |  | 第5页 共33页
序号 | 项目编码 | 项目名称 | 项目特征 | 计量 单位 | 工程量 | 金 额 (元) |  |  |  |  | 备注
[6 empty] | 综合单价 | 合价 | 其中
[8 empty] | 人工费 | 机械费 | 暂估价
15 | 030502013013 | 光纤盒 | LC双工单模耦合器 1.LC单模光纤耦合器 2.接口：LC 3.主体类型：双工 4.接口功能：标准 5.总端口数量：2 6.传输标准：TIA/EIA-568-B.3 TIA/EIA-604 FOCIS-3 | 个 | 18
16 | 030502009028 | 跳线 | LC-LC 双芯单模跳线 (2 米 ) 1、规格:9/125%%131m ,支持万兆 以太网。 2、插损: ≤0.2(典型值)/≤0.35(最大值)。 3、回损:>50(典型值) 4、机械耐久性:500次≤0.2dB(插入损耗变化量)/500次<5dB(回波损耗变化量) 5、物理强度:< 19.6 N 6、 推压强度:< 98N 7、 插拔强度:< 68.6 N | 条 | 3
本页小计
【表10.2.2-16】
分部分项工程清单与计价表
单位(专业)工程名称:平阳县中医院迁扩建工程智能化-3#传染病楼 | [5 empty] | 标段: |  |  | 第6页 共33页
序号 | 项目编码 | 项目名称 | 项目特征 | 计量 单位 | 工程量 | 金 额 (元) |  |  |  |  | 备注
[6 empty] | 综合单价 | 合价 | 其中
[8 empty] | 人工费 | 机械费 | 暂估价
17 | 030502016013 | 布放尾纤 | LC单芯单模尾纤 1、规格:9/125%%131m ,支持万兆 以太网。 2、插损: ≤0.2(典型值)/≤0.35(最大值)。 3、回损:>50(典型值) 4、机械耐久性:500次≤0.2dB(插入损耗变化量)/500次<5dB(回波损耗变化量) 5、物理强度:< 19.6 N 6、 推压强度:< 98N 7、 插拔强度:< 68.6 N | 根 | 36
18 | 030502012026 | 信息插座 | LC光纤面板 | 个 | 1
19 | 030502020013 | 光纤测试 | 测试 光纤 | 链路 | 40
20 | 030502014013 | 光纤连接 | 熔接法 单模 | 芯 | 44
21 | 030502019018 | 双绞线缆测试 | 测试 4对双绞线缆 | 链路 | 216
22 | 030502019019 | 双绞线缆测试 | 测试 大对数线缆 | 对 | 100
网络电视（IPTV）系统
23 | 030502012027 | 信息插座 | 86型单口面板 1、面板材料为优质PC,防尘门材料为PP, 2、塑料件阻燃等级:UL 94-V2. 3、面板规格为国际标准的86*86mm,外观为圆角造型 | 个 | 28
本页小计
【表10.2.2-16】
分部分项工程清单与计价表
单位(专业)工程名称:平阳县中医院迁扩建工程智能化-3#传染病楼 | [5 empty] | 标段: |  |  | 第7页 共33页
序号 | 项目编码 | 项目名称 | 项目特征 | 计量 单位 | 工程量 | 金 额 (元) |  |  |  |  | 备注
[6 empty] | 综合单价 | 合价 | 其中
[8 empty] | 人工费 | 机械费 | 暂估价
24 | 030502012028 | 信息插座 | 6类非屏蔽模块 1、材料:塑料件为PC/ABS合金,簧片为锡青铜带并镀金50U'' 2、塑料件阻燃等级:UL 94-V0 3、执行标准:YD/T 926.3、ISO/IEC 11801、TIA/EIA 568C.2 4、模块前部可以安装多种颜色的彩色电话和电脑标识,以区分模块的具体应用 5、模块满足TIA/EIA 568C标准的原件级性能要求,具有信息产业部的原件 级检测报告。通过UL认证,模块带宽250MHz,符合最新国际和国家标准 | 个 | 28
25 | 030502013014 | 光纤盒 | LC双工单模耦合器 1.LC单模光纤耦合器 2.接口：LC 3.主体类型：双工 4.接口功能：标准 5.总端口数量：2 6.传输标准：TIA/EIA-568-B.3 TIA/EIA-604 FOCIS-3 | 个 | 4
本页小计
【表10.2.2-16】
分部分项工程清单与计价表
单位(专业)工程名称:平阳县中医院迁扩建工程智能化-3#传染病楼 | [5 empty] | 标段: |  |  | 第8页 共33页
序号 | 项目编码 | 项目名称 | 项目特征 | 计量 单位 | 工程量 | 金 额 (元) |  |  |  |  | 备注
[6 empty] | 综合单价 | 合价 | 其中
[8 empty] | 人工费 | 机械费 | 暂估价
26 | 030502009029 | 跳线 | LC-LC 双芯单模跳线 (2 米 ) 1、规格:9/125%%131m ,支持万兆 以太网。 2、插损: ≤0.2(典型值)/≤0.35(最大值)。 3、回损:>50(典型值) 4、机械耐久性:500次≤0.2dB(插入损耗变化量)/500次<5dB(回波损耗变化量) 5、物理强度:< 19.6 N 6、 推压强度:< 98N 7、 插拔强度:< 68.6 N | 条 | 1
27 | 030502016014 | 布放尾纤 | LC单芯单模尾纤 1、规格:9/125%%131m ,支持万兆 以太网。 2、插损: ≤0.2(典型值)/≤0.35(最大值)。 3、回损:>50(典型值) 4、机械耐久性:500次≤0.2dB(插入损耗变化量)/500次<5dB(回波损耗变化量) 5、物理强度:< 19.6 N 6、 推压强度:< 98N 7、 插拔强度:< 68.6 N | 根 | 8
28 | 030502020014 | 光纤测试 | 测试 光纤 | 链路 | 8
29 | 030502014014 | 光纤连接 | 熔接法 单模 | 芯 | 8
30 | 030502019020 | 双绞线缆测试 | 测试 4对双绞线缆 | 链路 | 28
视频监控系统
本页小计
【表10.2.2-16】
分部分项工程清单与计价表
单位(专业)工程名称:平阳县中医院迁扩建工程智能化-3#传染病楼 | [5 empty] | 标段: |  |  | 第9页 共33页
序号 | 项目编码 | 项目名称 | 项目特征 | 计量 单位 | 工程量 | 金 额 (元) |  |  |  |  | 备注
[6 empty] | 综合单价 | 合价 | 其中
[8 empty] | 人工费 | 机械费 | 暂估价
31 | 030507008017 | 监控摄像设备 | 半球 具有200W像素 CMOS传感器。 支持H.265、H.264、MJPEG视频编码格式。 镜头支持自动变焦、自动调节光圈及一键聚焦功能。 支持DC12V/POE供电。 | 台 | 65
32 | 030507008018 | 监控摄像设备 | 枪机 具有200W像素 CMOS传感器。 镜头支持自动变焦、自动调节光圈及一键聚焦功能。 最低照度彩色：0.001 lx，黑白：0.0001 lx。 支持H.265、H.264、MJPEG视频编码格式 支持DC12V/POE供电。 | 台 | 1
33 | 030507008019 | 监控摄像设备 | 电梯半球 采用高性能两百万像素1/2.8英寸CMOS图像传感器。 支持H.265编码，压缩比高，超低码流 支持DC12V供电方式，方便工程安装 | 台 | 3
34 | 030503002009 | 通讯网络控制设备 | 无线网桥 定向支持11n协议，无线带宽300Mbps,传输距离400m； | 台 | 3
35 | 030507012008 | 视频传输设备 | 楼层叠加器 通讯接口：TCP/IP 显示楼导层：-9～99 输入电压： DC12V 功耗： ＜5W 环境温度： -10℃～55℃ 相对湿度： ＜95% 电梯最高速度：15m/s | 台 | 3
本页小计
【表10.2.2-16】
分部分项工程清单与计价表
单位(专业)工程名称:平阳县中医院迁扩建工程智能化-3#传染病楼 | [5 empty] | 标段: |  |  | 第10页 共33页
序号 | 项目编码 | 项目名称 | 项目特征 | 计量 单位 | 工程量 | 金 额 (元) |  |  |  |  | 备注
[6 empty] | 综合单价 | 合价 | 其中
[8 empty] | 人工费 | 机械费 | 暂估价
36 | 030502001020 | 机柜、机架 | 机柜42U W600mm*D600mm*H2000mm SPCC优质冷扎钢板制作； 表面处理:脱脂、酸洗、磷化、静电喷塑 | 台 | 1
37 | 030404031032 | 小电器 | PDU 6位10A万用孔 | 个 | 1
38 | 030404031033 | 小电器 | 工业连接器 16A | 个 | 1
39 | 030506001082 | 扩声系统设备 | 全向性拾音器 拾音范围 10-100平方米 音频传输距离 3000 米 频率响应 20Hz～20kHz 灵敏度 -30dB 信噪比 80dB（1米40 dB音源SPL） 50dB(10米40 dB音源SPL) 指向特性 全指向性 动态范围 104dB(1KHz at Max dB SPL) 最大承受音压 120dB SPL（1 KHz,THD 1%） 输出阻抗 600欧姆非平衡 输出信号幅度 2.5Vpp/-25dB | 台 | 12
40 | Z030508003017 | 其他电源设备安装 | 拾音器电源 DC12V(与拾音器配套) | 台 | 1
41 | 030502010024 | 配线架 | 24芯LC双工光配架面板 支持最多24芯光纤的端接； | 个 | 1
本页小计
【表10.2.2-16】
分部分项工程清单与计价表
单位(专业)工程名称:平阳县中医院迁扩建工程智能化-3#传染病楼 | [5 empty] | 标段: |  |  | 第11页 共33页
序号 | 项目编码 | 项目名称 | 项目特征 | 计量 单位 | 工程量 | 金 额 (元) |  |  |  |  | 备注
[6 empty] | 综合单价 | 合价 | 其中
[8 empty] | 人工费 | 机械费 | 暂估价
42 | 030502013015 | 光纤盒 | LC双工单模耦合器 1.LC单模光纤耦合器 2.接口：LC 3.主体类型：双工 4.接口功能：标准 5.总端口数量：2 6.传输标准：TIA/EIA-568-B.3 TIA/EIA-604 FOCIS-3 | 个 | 16
43 | 030502009030 | 跳线 | LC-LC 双芯单模跳线 (2 米 ) 1、规格:9/125%%131m ,支持万兆 以太网。 2、插损: ≤0.2(典型值)/≤0.35(最大值)。 3、回损:>50(典型值) 4、机械耐久性:500次≤0.2dB(插入损耗变化量)/500次<5dB(回波损耗变化量) 5、物理强度:< 19.6 N 6、 推压强度:< 98N 7、 插拔强度:< 68.6 N | 条 | 2
本页小计
【表10.2.2-16】
分部分项工程清单与计价表
单位(专业)工程名称:平阳县中医院迁扩建工程智能化-3#传染病楼 | [5 empty] | 标段: |  |  | 第12页 共33页
序号 | 项目编码 | 项目名称 | 项目特征 | 计量 单位 | 工程量 | 金 额 (元) |  |  |  |  | 备注
[6 empty] | 综合单价 | 合价 | 其中
[8 empty] | 人工费 | 机械费 | 暂估价
44 | 030502016015 | 布放尾纤 | LC单芯单模尾纤 1、规格:9/125%%131m ,支持万兆 以太网。 2、插损: ≤0.2(典型值)/≤0.35(最大值)。 3、回损:>50(典型值) 4、机械耐久性:500次≤0.2dB(插入损耗变化量)/500次<5dB(回波损耗变化量) 5、物理强度:< 19.6 N 6、 推压强度:< 98N 7、 插拔强度:< 68.6 N | 根 | 32
45 | 030507017014 | 安全防范分系统调试 | 电视监视系统摄像机69台 | 系统 | 1
46 | 030502019021 | 双绞线缆测试 | 测试 4对双绞线缆 | 链路 | 69
47 | 030502020015 | 光纤测试 | 测试 光纤 | 链路 | 16
48 | 030502014015 | 光纤连接 | 光纤连接熔接法单模 | 芯 | 32
一卡通系统
49 | 030507005015 | 出入口目标识别设备 | 门禁读卡器 1.分体式读卡器采用韦根接口与分体式控制器相连，韦根连接距离最大为100米 2.电源电压：DC12V； 3.通讯方式：Wiegand； 4.读卡距离：IC卡3-5cm ； 5.信号传输距离：﹤100m； | 台 | 48
本页小计
【表10.2.2-16】
分部分项工程清单与计价表
单位(专业)工程名称:平阳县中医院迁扩建工程智能化-3#传染病楼 | [5 empty] | 标段: |  |  | 第13页 共33页
序号 | 项目编码 | 项目名称 | 项目特征 | 计量 单位 | 工程量 | 金 额 (元) |  |  |  |  | 备注
[6 empty] | 综合单价 | 合价 | 其中
[8 empty] | 人工费 | 机械费 | 暂估价
50 | 030507006005 | 出入口控制设备 | 四门控制器 1.处理器：32位ARM内核，并且使用双ARM内核，处理速度更快 2.存储器：采用DataFlash，存储容量大，数据保存更加稳定可靠 3.持卡人容量： ≥100000 4.事件存储容量： ≥50000 5.数据保存：FLASH保存数据，掉电不丢失 6.通讯接口：RS485通讯或TCP/IP通讯（自选） 7.开门模式：常开、常闭、密码开门、刷卡开门、密码、首卡常开、多卡验证开 门、远程开门、按钮开门等多种控制模式 8.报警方式：超时报警、消防报警、防撬报警、胁迫报警、非法闯入报警、非法 刷卡报警 9.安全级别：多种安全级别，特殊情况下，可以提高控制器的安全级别，控制部 分人员进入 10.联动功能：支持消防报警联动及其它报警联动功能 11.安全保护：1. 抗雷电冲击；采用双电源隔离，有效防止外部电源对控制器的 干扰。 12.读卡接口：Wiegand26、Wiegand3 | 台 | 13
本页小计
【表10.2.2-16】
分部分项工程清单与计价表
单位(专业)工程名称:平阳县中医院迁扩建工程智能化-3#传染病楼 | [5 empty] | 标段: |  |  | 第14页 共33页
序号 | 项目编码 | 项目名称 | 项目特征 | 计量 单位 | 工程量 | 金 额 (元) |  |  |  |  | 备注
[6 empty] | 综合单价 | 合价 | 其中
[8 empty] | 人工费 | 机械费 | 暂估价
4等 13.备用电池输入接口：支持 14. 智能检测功能：可检测电源故障、防拆报警
51 | 030507005016 | 出入口目标识别设备 | 指纹考勤机 硬件平台：ARM工业级架构 指纹容量：1000枚 记录容量：100000条 工作方式：脱机 识别方式：指纹，密码，ID/IC卡（可选其中一个，或全不选） 对比方式：1：N（指纹），1：1（密码） 考勤速度：< 1.5秒 误判率（FAR）：<0.0001% 拒真率（FRR）：<0.01% 通讯方式： TCP/IP 采集器：高精度全反射光学采集器 有效采集面积：16*16mm（360度可设别） 指纹图象分辩率：500dpi | 台 | 1
52 | 030507007010 | 出入口执行机构设备 | 双门磁力锁 最大拉力：280KGX2 工作电流：DC12V/460mA,DC24V/230mA 解锁方式：断电解锁，带信号反馈 | 台 | 7
53 | 030507007011 | 出入口执行机构设备 | 电锁口 工作电流DC12V/0.25A，断电开锁，侧向抗拉力2500N。 | 台 | 45
本页小计
【表10.2.2-16】
分部分项工程清单与计价表
单位(专业)工程名称:平阳县中医院迁扩建工程智能化-3#传染病楼 | [5 empty] | 标段: |  |  | 第15页 共33页
序号 | 项目编码 | 项目名称 | 项目特征 | 计量 单位 | 工程量 | 金 额 (元) |  |  |  |  | 备注
[6 empty] | 综合单价 | 合价 | 其中
[8 empty] | 人工费 | 机械费 | 暂估价
54 | 030507005017 | 出入口目标识别设备 | 出门按钮 "结构：塑料面板； 性能：最大耐电流1.25A，电压250V； 输出：常开； 类型：适合埋入式电器盒使用； 尺寸：86*86mm； 重量：0.07kg；" | 台 | 49
55 | Z030508003018 | 其他电源设备安装 | 锁具电源 100W | 台 | 2
56 | Z030508003019 | 其他电源设备安装 | 锁具电源 200W | 台 | 1
57 | 030507004016 | 入侵报警信号传输设备 | 消防联动继电器 | 套 | 3
58 | 030507017015 | 安全防范分系统调试 | 出入口控制系统 48门 | 系统 | 1
背景音乐系统
本页小计
【表10.2.2-16】
分部分项工程清单与计价表
单位(专业)工程名称:平阳县中医院迁扩建工程智能化-3#传染病楼 | [5 empty] | 标段: |  |  | 第16页 共33页
序号 | 项目编码 | 项目名称 | 项目特征 | 计量 单位 | 工程量 | 金 额 (元) |  |  |  |  | 备注
[6 empty] | 综合单价 | 合价 | 其中
[8 empty] | 人工费 | 机械费 | 暂估价
59 | 030506004026 | 背景音乐系统设备 | 机柜式IP网络解码终端（带12 0W功放） 标准19英寸机架；内置1路网络硬件音频解码模块，支持TCP/IP、UDP、I GMP(组播协议)，实现网络化传输16位CD音质的音频信号。 内置高保真专业模拟功放，具有120W定阻（4-16Ω）及定压（70V、100 V）功率输出；1路线路（AUX）和1路话筒（MIC）输入接口；1路EMC输入 接口，输入紧急报警语音信号为直通，具有最高优先级；2路音频信号辅助输出 接口，可扩展外接功率放大器； 1路三线制音控强切输出接口，无需强切电源； 内置智能电源管理，无音乐或呼叫时，自动切断功放电源，有信号时自动打开功 放电源，支持IP软件编程预打开功放电源功能；支持广播系统对终端进行远程固 件升级；额定功率：120w | 台 | 2
本页小计
【表10.2.2-16】
分部分项工程清单与计价表
单位(专业)工程名称:平阳县中医院迁扩建工程智能化-3#传染病楼 | [5 empty] | 标段: |  |  | 第17页 共33页
序号 | 项目编码 | 项目名称 | 项目特征 | 计量 单位 | 工程量 | 金 额 (元) |  |  |  |  | 备注
[6 empty] | 综合单价 | 合价 | 其中
[8 empty] | 人工费 | 机械费 | 暂估价
60 | 030506004027 | 背景音乐系统设备 | 机柜式IP网络解码终端（带24 0W功放） 标准19英寸机架；内置1路网络硬件音频解码模块，支持TCP/IP、UDP、I GMP(组播协议)，实现网络化传输16位CD音质的音频信号。 内置高保真专业模拟功放，具有120W定阻（4-16Ω）及定压（70V、100 V）功率输出；1路线路（AUX）和1路话筒（MIC）输入接口；1路EMC输入 接口，输入紧急报警语音信号为直通，具有最高优先级；2路音频信号辅助输出 接口，可扩展外接功率放大器； 1路三线制音控强切输出接口，无需强切电源； 内置智能电源管理，无音乐或呼叫时，自动切断功放电源，有信号时自动打开功 放电源，支持IP软件编程预打开功放电源功能；支持广播系统对终端进行远程固 件升级；额定功率：240w | 台 | 1
本页小计
【表10.2.2-16】
分部分项工程清单与计价表
单位(专业)工程名称:平阳县中医院迁扩建工程智能化-3#传染病楼 | [5 empty] | 标段: |  |  | 第18页 共33页
序号 | 项目编码 | 项目名称 | 项目特征 | 计量 单位 | 工程量 | 金 额 (元) |  |  |  |  | 备注
[6 empty] | 综合单价 | 合价 | 其中
[8 empty] | 人工费 | 机械费 | 暂估价
61 | 030506001083 | 扩声系统设备 | 防火吸顶音箱 室内带阻燃铁后盖全音域天花音箱，防火型；额定功率（100V）：3W,6W ；额定功率（70V）：1.5W,3W；阻抗：Com/3.3KΩ/1.7KΩ ；灵敏度（1W/1M）：90dB；频率响应（-10dB）：110-18KHz；喇 叭单元：5"×1；防火测试：针焰试验；安装开孔尺寸：170mm；尺寸：20 0×120mm | 台 | 58
62 | 030506005004 | 背景音乐系统调试 | 分区试响 扬声器数量 | 台 | 58
入侵与紧急报警系统
63 | 030507004017 | 入侵报警信号传输设备 | 总线式八路输入模块 总线网络报警主机八防区扩展模块/8个扩展防区数/31最大级联数/2.7mA | 套 | 2
64 | 030405001005 | 蓄电池 | 蓄电池12V7A | 个 | 2
65 | 030507001016 | 入侵探测设备 | 紧急报警按钮 250VDC 300mA钥匙复位 常开常闭型 | 套 | 21
66 | 030507017016 | 安全防范分系统调试 | 入侵报警系统 21点 | 系统 | 1
医护对讲
本页小计
【表10.2.2-16】
分部分项工程清单与计价表
单位(专业)工程名称:平阳县中医院迁扩建工程智能化-3#传染病楼 | [5 empty] | 标段: |  |  | 第19页 共33页
序号 | 项目编码 | 项目名称 | 项目特征 | 计量 单位 | 工程量 | 金 额 (元) |  |  |  |  | 备注
[6 empty] | 综合单价 | 合价 | 其中
[8 empty] | 人工费 | 机械费 | 暂估价
67 | Z030509001013 | 家居控制设备安装 | IP网络六十路护士站主机 采用局域网传输；采用≥10寸数字真彩显示屏，电容式触摸屏，内置高清数字摄 像头；支持可视对讲、监听监视、主机托管、通话转移、遇忙转移、关机转移、 分时段上传呼叫信息、远程门禁控制等功能；通过内置存储模块（≥32G）可对 通话过程录音录像，并提供对录制文件进行本机查询播放、自动上传服务器的功 能；内置智能语音合成模块，支持中、英文语音播报呼入设备的编号或文字描述 信息；具有广播功能，实现全区、分区、单个终端广播；可执行MP3文件广播 、喊话广播、外接音源广播；可实时显示直属对讲分机的在线状态，并提醒分机 的掉线信息；提供录音输出接口、RS485通讯接口、外接音频输入接口、报警 联动开关量输出接口；支持网络协议：TCP/IP、UDP、IGMP、RTP；音 频采样率：16K～48KHz；音频模式：16位立体声CD音质；广播音频格式 ：MP3、WAV；谐波失真：< 0.5% ；摄像头：500万像素；视频码流 | 台 | 2
本页小计
【表10.2.2-16】
分部分项工程清单与计价表
单位(专业)工程名称:平阳县中医院迁扩建工程智能化-3#传染病楼 | [5 empty] | 标段: |  |  | 第20页 共33页
序号 | 项目编码 | 项目名称 | 项目特征 | 计量 单位 | 工程量 | 金 额 (元) |  |  |  |  | 备注
[6 empty] | 综合单价 | 合价 | 其中
[8 empty] | 人工费 | 机械费 | 暂估价
：128Kb～2Mb；显示屏分辨率：1280x800像素；
68 | 030507014035 | 显示设备 | 一体机（49寸）参数详见招标文件 | 台 | 2
69 | 030507014036 | 显示设备 | 点阵双面走廊显示屏 局域网或485总线传输，可单面或双面显示十位汉字信息；悬挂式安装于走廊中 ，便于走廊中的护士观察；可按病床呼叫、洗手间呼叫、输液报警、护理增援、 进入护理状态分类显示呼叫信息；呼叫时，闪烁显示呼叫信息；无呼叫时滚动显 示年、月、日、时间及“保持肃静”或礼貌用语等； | 台 | 4
本页小计
【表10.2.2-16】
分部分项工程清单与计价表
单位(专业)工程名称:平阳县中医院迁扩建工程智能化-3#传染病楼 | [5 empty] | 标段: |  |  | 第21页 共33页
序号 | 项目编码 | 项目名称 | 项目特征 | 计量 单位 | 工程量 | 金 额 (元) |  |  |  |  | 备注
[6 empty] | 综合单价 | 合价 | 其中
[8 empty] | 人工费 | 机械费 | 暂估价
70 | Z030509001014 | 家居控制设备安装 | IP网络型病房门口机 局域网传输。采用数字真彩显示屏，电容式触摸屏，1080P高清摄像头，嵌入 式安装在每个病房门口外的墙壁上；可外接门灯、防水按钮、按钮接线盒、温湿 度传感器。信息显示：可显示房号/病床号/责任医生姓名与照片/责任护士姓名 与照片；可同步主机显示病床智能终端/分机呼叫信息；可同步温湿度传感器显 示温湿度数据。呼叫对讲：可呼叫护士站主机/双向可视对讲。网络接口：标准 RJ45接口；网络协议：TCP/IP、UDP、IGMP、RTP；传输速率：10 M/100Mbps自适应；显示屏尺寸：10.2英寸；显示屏分辨率：1280x80 0像素；尺寸(含安装底盒)：325x185x68mm(LxWxH) | 台 | 20
71 | Z030508003020 | 其他电源设备安装 | 12V电源 | 台 | 2
本页小计
【表10.2.2-16】
分部分项工程清单与计价表
单位(专业)工程名称:平阳县中医院迁扩建工程智能化-3#传染病楼 | [5 empty] | 标段: |  |  | 第22页 共33页
序号 | 项目编码 | 项目名称 | 项目特征 | 计量 单位 | 工程量 | 金 额 (元) |  |  |  |  | 备注
[6 empty] | 综合单价 | 合价 | 其中
[8 empty] | 人工费 | 机械费 | 暂估价
72 | Z030509001015 | 家居控制设备安装 | IP网络型病床分机 局域网传输。采用数字真彩屏，电容式触摸屏，可外接1路模拟摄像机，含手持， 嵌入式安装在医院病床上方的设备带上。 具备呼叫/解除、双工可视、信息查询、服务评价、营养点餐、呼叫转接、护理 增援、呼叫护工、监听监视、换药/提醒、广播播放、信息发布等功能。 接口多样：可外接输液报警器或其它监测病情设备，输液结束或监测有异常时， 可向主机报警。 有集中供电和POE供电二种方式；网络接口：标准RJ45接口；网络协议：T CP/IP、UDP、IGMP、RTP；音频采样率：16K～48K Hz；音频模 式：16位立体声CD音质；广播音频格式：MP3、WAV；MIC 输入灵敏度 ：10mV；显示屏尺寸：7英寸(85.9x154mm)；显示屏分辨率：800x4 80像素；分机尺寸：128x228x26mm(LxWxH) | 台 | 40
73 | Z030508003021 | 其他电源设备安装 | 病房分机供电模块（AC220V输入，DC24V输出） | 台 | 20
本页小计
【表10.2.2-16】
分部分项工程清单与计价表
单位(专业)工程名称:平阳县中医院迁扩建工程智能化-3#传染病楼 | [5 empty] | 标段: |  |  | 第23页 共33页
序号 | 项目编码 | 项目名称 | 项目特征 | 计量 单位 | 工程量 | 金 额 (元) |  |  |  |  | 备注
[6 empty] | 综合单价 | 合价 | 其中
[8 empty] | 人工费 | 机械费 | 暂估价
74 | 030507001017 | 入侵探测设备 | 防水按钮 国标86盒尺寸；壁挂式安装在病房的洗手间内，可供病人紧急情况下报警；防 水等级要求IPX8；有环形指示灯常亮提示正在呼叫中；具有拉线、按键两种报 警方式； | 套 | 20
75 | Z030509001016 | 家居控制设备安装 | 对讲门口机 局域网传输，1080P高清视频，具有防粉尘及防拆、防人为暴力破坏功能。可 外接电锁，可供家属进入病区探视呼叫护士站、开锁使用。 具备呼叫/报警、双工对讲、门锁开闭、双向确认开门、录音录像、VOIP电话 接入、消防强切、指令控制、防拆报警、报警联动、数据保密、在线检测等功能 。 有集中供电、POE供电两种方式；网络接口：标准RJ45接口；网络协议：T CP/IP、UDP、IGMP、RTP；广播音频格式：MP3、WAV；输出频率 ：20 Hz～20K Hz；MIC输入灵敏度：10mV；音频码流：16Kb～19 2Kb；摄像头：高清广角摄像头；视频码流：128Kb～2Mb；尺寸：276x 90x28mm(LxWxH) | 台 | 4
本页小计
【表10.2.2-16】
分部分项工程清单与计价表
单位(专业)工程名称:平阳县中医院迁扩建工程智能化-3#传染病楼 | [5 empty] | 标段: |  |  | 第24页 共33页
序号 | 项目编码 | 项目名称 | 项目特征 | 计量 单位 | 工程量 | 金 额 (元) |  |  |  |  | 备注
[6 empty] | 综合单价 | 合价 | 其中
[8 empty] | 人工费 | 机械费 | 暂估价
76 | Z030509002003 | 家居智能化系统设备调试 | 门口机调试 | 台 | 29
77 | Z030509002004 | 家居智能化系统设备调试 | 分机调试 | 台 | 48
78 | 030507017017 | 安全防范分系统调试 | 入侵报警系统 20点 | 系统 | 1
排队叫号系统
79 | 030507014037 | 显示设备 | "网络液晶一体机（55寸） 1、55寸横屏展板，内置多媒体播放终端主板； 2、基本参数：CPU：Dual CORTEX A9(双核1.5GHz )、内存：7 68MB、显示：LVDS驱动、外存：EMMC 4GB（可扩展）系统：And roid、屏显比例 16：9、分辨率1920*1080、背光类型\CPU：Dual CORTEX A9,(双核1.5GHz ),内存：768MB,显示：LVDS驱动,外 存：EMMC 4GB（可扩展）；视频接口 IN: HDMI/VGA/AV/HFC ；OUT: LVDS；数据接口 USB2.0/SD；GPIO/IR/RS232；通信 接口 Ethernet: 10/100Mbps；扩展(WIFI、3G)" | 台 | 3
本页小计
【表10.2.2-16】
分部分项工程清单与计价表
单位(专业)工程名称:平阳县中医院迁扩建工程智能化-3#传染病楼 | [5 empty] | 标段: |  |  | 第25页 共33页
序号 | 项目编码 | 项目名称 | 项目特征 | 计量 单位 | 工程量 | 金 额 (元) |  |  |  |  | 备注
[6 empty] | 综合单价 | 合价 | 其中
[8 empty] | 人工费 | 机械费 | 暂估价
80 | 030507014038 | 显示设备 | 网络液晶一体机（19寸）1、19寸竖屏展板，内置多媒体播放终端主板； 2、基本参数：CPU：Dual CORTEX A9(双核1.5GHz )、内存：7 68MB、显示：LVDS驱动、外存：EMMC 4GB（可扩展）系统：And roid、屏显比例 16：9、分辨率1920*1080、背光类型\CPU：Dual CORTEX A9,(双核1.5GHz ),内存：768MB,显示：LVDS驱动,外 存：EMMC 4GB（可扩展）；视频接口 IN: HDMI/VGA/AV/HFC ；OUT: LVDS；数据接口 USB2.0/SD；GPIO/IR/RS232；通信 接口 Ethernet: 10/100Mbps；扩展(WIFI、3G) | 台 | 6
信息发布系统
本页小计
【表10.2.2-16】
分部分项工程清单与计价表
单位(专业)工程名称:平阳县中医院迁扩建工程智能化-3#传染病楼 | [5 empty] | 标段: |  |  | 第26页 共33页
序号 | 项目编码 | 项目名称 | 项目特征 | 计量 单位 | 工程量 | 金 额 (元) |  |  |  |  | 备注
[6 empty] | 综合单价 | 合价 | 其中
[8 empty] | 人工费 | 机械费 | 暂估价
81 | 030507014039 | 显示设备 | 网络液晶一体机（32寸） 一、32寸竖屏展板，内置多媒体播放终端主板； 二、基本参数：CPU：Dual CORTEX A9(双核1.5GHz )、内存：7 68MB、显示：LVDS驱动、外存：EMMC 4GB（可扩展）系统：And roid、屏显比例 16：9、分辨率1920×1080、背光类型\CPU：Dual CORTEX A9,(双核1.5GHz ),内存：768MB,显示：LVDS驱动,外 存：EMMC 4GB（可扩展）；视频接口 IN: HDMI/VGA/AV/HFC ；OUT: LVDS；数据接口 USB2.0/SD；GPIO/IR/RS232；通信 接口 Ethernet: 10/100Mbps；扩展(WIFI、3G) | 台 | 3
本页小计
【表10.2.2-16】
分部分项工程清单与计价表
单位(专业)工程名称:平阳县中医院迁扩建工程智能化-3#传染病楼 | [5 empty] | 标段: |  |  | 第27页 共33页
序号 | 项目编码 | 项目名称 | 项目特征 | 计量 单位 | 工程量 | 金 额 (元) |  |  |  |  | 备注
[6 empty] | 综合单价 | 合价 | 其中
[8 empty] | 人工费 | 机械费 | 暂估价
82 | 030507014040 | 显示设备 | 网络液晶一体机（42寸） 一、42寸横屏展板，内置多媒体播放终端主板； 二、基本参数：CPU：Dual CORTEX A9(双核1.5GHz )、内存：7 68MB、显示：LVDS驱动、外存：EMMC 4GB（可扩展）系统：And roid、屏显比例 16：9、分辨率1920*1080、背光类型\CPU：Dual CORTEX A9,(双核1.5GHz ),内存：768MB,显示：LVDS驱动,外 存：EMMC 4GB（可扩展）；视频接口 IN: HDMI/VGA/AV/HFC ；OUT: LVDS；数据接口 USB2.0/SD；GPIO/IR/RS232；通信 接口 Ethernet: 10/100Mbps；扩展(WIFI、3G) | 台 | 1
本页小计
【表10.2.2-16】
分部分项工程清单与计价表
单位(专业)工程名称:平阳县中医院迁扩建工程智能化-3#传染病楼 | [5 empty] | 标段: |  |  | 第28页 共33页
序号 | 项目编码 | 项目名称 | 项目特征 | 计量 单位 | 工程量 | 金 额 (元) |  |  |  |  | 备注
[6 empty] | 综合单价 | 合价 | 其中
[8 empty] | 人工费 | 机械费 | 暂估价
83 | 030507014041 | 显示设备 | 网络液晶一体机（32寸） 一、32寸横屏展板，内置多媒体播放终端主板； 二、基本参数：CPU：Dual CORTEX A9(双核1.5GHz )、内存：7 68MB、显示：LVDS驱动、外存：EMMC 4GB（可扩展）系统：And roid、屏显比例 16：9、分辨率1920*1080、背光类型\CPU：Dual CORTEX A9,(双核1.5GHz ),内存：768MB,显示：LVDS驱动,外 存：EMMC 4GB（可扩展）；视频接口 IN: HDMI/VGA/AV/HFC ；OUT: LVDS；数据接口 USB2.0/SD；GPIO/IR/RS232；通信 接口 Ethernet: 10/100Mbps；扩展(WIFI、3G) | 台 | 9
本页小计
【表10.2.2-16】
分部分项工程清单与计价表
单位(专业)工程名称:平阳县中医院迁扩建工程智能化-3#传染病楼 | [5 empty] | 标段: |  |  | 第29页 共33页
序号 | 项目编码 | 项目名称 | 项目特征 | 计量 单位 | 工程量 | 金 额 (元) |  |  |  |  | 备注
[6 empty] | 综合单价 | 合价 | 其中
[8 empty] | 人工费 | 机械费 | 暂估价
84 | 030507014042 | 显示设备 | 网络液晶一体机（19寸） 一、19寸竖屏展板，内置多媒体播放终端主板； 二、基本参数：CPU：Dual CORTEX A9(双核1.5GHz )、内存：7 68MB、显示：LVDS驱动、外存：EMMC 4GB（可扩展）系统：And roid、屏显比例 16：9、分辨率1920*1080、背光类型\CPU：Dual CORTEX A9,(双核1.5GHz ),内存：768MB,显示：LVDS驱动,外 存：EMMC 4GB（可扩展）；视频接口 IN: HDMI/VGA/AV/HFC ；OUT: LVDS；数据接口 USB2.0/SD；GPIO/IR/RS232；通信 接口 Ethernet: 10/100Mbps；扩展(WIFI、3G) | 台 | 2
电子巡查系统
85 | 030507001018 | 入侵探测设备 | 巡更点 圆形点卡，读卡距离3.5cm | 套 | 40
本页小计
【表10.2.2-16】
分部分项工程清单与计价表
单位(专业)工程名称:平阳县中医院迁扩建工程智能化-3#传染病楼 | [5 empty] | 标段: |  |  | 第30页 共33页
序号 | 项目编码 | 项目名称 | 项目特征 | 计量 单位 | 工程量 | 金 额 (元) |  |  |  |  | 备注
[6 empty] | 综合单价 | 合价 | 其中
[8 empty] | 人工费 | 机械费 | 暂估价
86 | 030507004018 | 入侵报警信号传输设备 | 数字手持机（巡更） 存储容量：30719 条记录 电池寿命 ：一节CR123A电池可连续使用一年以上 （每日读卡200次） 防护等级：防护等级符合IP54规定 读卡距离：2～5cm（与卡型号有关） 通讯格式：无线通讯 工作温度：-20℃～70℃ 工作湿度：0～95℅ 体积：140*40*30mm 重量：172g±5g 供电： 3V锂电池(CR123A) 液晶屏幕：可显示时间，读卡同时显示卡号后四位 | 套 | 1
能耗监测系统
87 | Z030503012005 | 抄表采集系统安装 | 电表采集器 1路TCP/IP上行，2路RS485下行；电磁兼容应符合国家机关办公建筑与大 型公建建筑能耗监测系统导则要求；每路总线所接表具数量不超过32只。 | 个 | 1
UPS电源系统
88 | Z030508002001 | Ups不间断电源及其附属设备安装 | UPS电源 6KV(自带电池) | 台 | 1
89 | 030404017009 | 配电箱 | UPS配电箱 | 台 | 1
本页小计
【表10.2.2-16】
分部分项工程清单与计价表
单位(专业)工程名称:平阳县中医院迁扩建工程智能化-3#传染病楼 | [5 empty] | 标段: |  |  | 第31页 共33页
序号 | 项目编码 | 项目名称 | 项目特征 | 计量 单位 | 工程量 | 金 额 (元) |  |  |  |  | 备注
[6 empty] | 综合单价 | 合价 | 其中
[8 empty] | 人工费 | 机械费 | 暂估价
示教室多媒体显示系统
90 | 030507014043 | 显示设备 | 65"交互式触摸一体机 触摸屏：红外触摸屏 显示屏尺寸：65英寸 屏幕分辨率：1920x1080 Core i5,，4G DDR3置，500G或SSD128G； 内置WiFi VGA 1个或以上，HDMI 1个或以上，mini DP 1个或以上。 | 台 | 2
91 | 030404031034 | 小电器 | 多媒体桌面插 HDMI+2*CAT6+电源 | 个 | 2
92 | 03B022 | HDMI高清线 | HDMI高清线10米 | 根 | 2
弱电综合管线
93 | 030502005018 | 双绞线缆 | 管内穿低烟无卤六类非屏蔽双绞线Cat6-4PrUT | m | 3070.00
94 | 030502005019 | 双绞线缆 | 槽内穿低烟无卤六类非屏蔽双绞线Cat6-4PrUT | m | 16389.00
95 | 030502005020 | 双绞线缆 | 管内穿低烟无卤六类屏蔽双绞线Cat6-4PrFTP | m | 10.00
96 | 030502005021 | 双绞线缆 | 槽内穿线低烟无卤六类屏蔽双绞线Cat6-4PrFTP | m | 100.00
97 | 030411004093 | 配线 | 管内穿线RVV-2*1.0 | m | 332.00
本页小计
【表10.2.2-16】
分部分项工程清单与计价表
单位(专业)工程名称:平阳县中医院迁扩建工程智能化-3#传染病楼 | [5 empty] | 标段: |  |  | 第32页 共33页
序号 | 项目编码 | 项目名称 | 项目特征 | 计量 单位 | 工程量 | 金 额 (元) |  |  |  |  | 备注
[6 empty] | 综合单价 | 合价 | 其中
[8 empty] | 人工费 | 机械费 | 暂估价
98 | 030411004094 | 配线 | 槽内穿线RVV-2*1.0 | m | 2473.00
99 | 030411004095 | 配线 | 管内穿线RVV-2*1.5 | m | 269.00
100 | 030411004096 | 配线 | 槽内穿线RVV-2*1.5 | m | 798.00
101 | 030411004097 | 配线 | 管内穿线RVV-4*1.0 | m | 288.00
102 | 030411004098 | 配线 | 槽内穿线RVV-4*1.0 | m | 1688.00
103 | 030411004099 | 配线 | 管内穿线RVVP-2*1.0 | m | 680.00
104 | 030411004100 | 配线 | 管内穿线RVVP-2*1.5 | m | 24.00
105 | 030411004101 | 配线 | 槽内穿线RVVP-2*1.5 | m | 182.00
106 | 030411004102 | 配线 | 管内穿线RVVP-4*1.0 | m | 597.50
107 | 030411004103 | 配线 | 槽内穿线RVVP-4*1.0 | m | 1963.00
108 | 030411004104 | 配线 | 槽内穿线RVVPS-4*1.0 | m | 63.00
109 | 030411004105 | 配线 | 管内穿线WDZ-RVSP-2*1.5 | m | 520.00
110 | 030411004106 | 配线 | 管内穿线BVR16 | m | 10.00
111 | 030411004107 | 配线 | 管内穿线WDZB-BYJ-2.5 | m | 90.00
112 | 030411004108 | 配线 | 管内穿线WDZB-BYJ-6 | m | 48.00
本页小计
【表10.2.2-16】
分部分项工程清单与计价表
单位(专业)工程名称:平阳县中医院迁扩建工程智能化-3#传染病楼 | [5 empty] | 标段: |  |  | 第33页 共33页
序号 | 项目编码 | 项目名称 | 项目特征 | 计量 单位 | 工程量 | 金 额 (元) |  |  |  |  | 备注
[6 empty] | 综合单价 | 合价 | 其中
[8 empty] | 人工费 | 机械费 | 暂估价
113 | 030502007016 | 光缆 | 管内穿万兆4芯单模光纤 | m | 7.00
114 | 030502007017 | 光缆 | 槽内穿万兆4芯单模光纤 | m | 60.00
115 | 030502007018 | 光缆 | 槽内穿万兆8芯单模光纤 | m | 466.00
116 | 030502007019 | 光缆 | 槽内穿万兆12芯单模光纤 | m | 1059.00
117 | 030502006010 | 大对数电缆 | 100对三类大对数电缆 低烟无卤 | m | 319.00
本页小计
合计

## 5_表10_2_2-16 施工技术措施项目清单与计价表
【表10.2.2-16】
施工技术措施项目清单与计价表
单位(专业)工程名称:平阳县中医院迁扩建工程智能化-3#传染病楼 | [5 empty] | 标段: |  |  | 第1页 共1页
序号 | 项目编码 | 项目名称 | 项目特征 | 计量 单位 | 工程量 | 金 额 (元) |  |  |  |  | 备注
[6 empty] | 综合单价 | 合价 | 其中
[8 empty] | 人工费 | 机械费 | 暂估价
[请输入分部名称,电子评标勿删]
1 | 031301017005 | 脚手架搭拆 | 脚手架搭拆 | 项 | 1
本页小计
合计

## 5_表10_2_2-20 施工组织（总价）措施项目清单与
【表10.2.2-20】
施工组织（总价）措施项目清单与计价表
工程名称:3#传染病楼 |  |  | 标段: | 第1页 共1页
序号 | 项目编号 | 项目名称 | 计算基础 | 费率 (%) | 金额 (元) | 备注
1 | 031302001001 | 安全文明施工费
1.1 | 1.1 | 安全文明施工基本费
2 | Z03130200801 | 提前竣工增加费
3 | 031302004001 | 二次搬运费
4 | 031302005001 | 冬雨季施工增加费
5 | 03B998 | 行车、行人干扰增加费
6 | 03B999 | 其他施工组织措施费
合 计

## 5_表10_2_2-21 其他项目清单与计价汇总表
【表10.2.2-21】
其他项目清单与计价汇总表
工程名称:3#传染病楼 |  | 标段: | 第1页 共1页
序号 | 项 目 名 称 | 金额(元) | 备注
1 | 暂列金额 | 0 | 明细详见表10.2.2-22
1.1 | 标化工地增加费 | 0 | 明细详见表10.2.2-22
1.2 | 优质工程增加费 | 0 | 明细详见表10.2.2-22
1.3 | 其他暂列金额 | 0 | 明细详见表10.2.2-22
2 | 暂估价 | 0
2.1 | 材料（设备）暂估价 | 0 | 明细详见表10.2.2-23
2.2 | 专业工程暂估价 | 0 | 明细详见表10.2.2-24
2.3 | 专项技术措施暂估价 | 0 | 明细详见表10.2.2-25
3 | 计日工 |  | 明细详见表10.2.2-26
4 | 总承包服务费 |  | 明细详见表10.2.2-27
合 计

## 5_表10_2_2-22 暂列金额明细表
【表10.2.2-22】
暂列金额明细表
工程名称:3#传染病楼 |  | 标段: |  | 第1页 共1页
序号 | 项 目 名 称 | 计量单位 | 暂定金额(元) | 备注
1 | 标化工地增加费 | 项
2 | 优质工程增加费 | 项
3 | 其他暂列金额 | 项 |  | 估算比例一般不高于5%
3.1 | 其他暂列金额 | 项
合计

## 5_表10_2_2-23 材料（工程设备）暂估单价表
【表10.2.2-23】
材料（工程设备）暂估单价表
单位(专业)工程名称:平阳县中医院迁扩建工程智能化-3#传染病楼 |  |  |  | 标段: | 第1页 共1页
序号 | 材料（工程设备）名称、规格、型号 | 计量 单位 | 数量 | 单价 | 合价 | 备注
合计

## 5_表10_2_2-24 专业工程暂估价表
【表10.2.2-24】
专业工程暂估价表
单位(专业)工程名称:平阳县中医院迁扩建工程智能化-3#传染病楼 |  | 标段: | 第1页 共1页
序号 | 工 程 名 称 | 工程内容 | 暂估金额(元) | 备注
合计

## 5_表10_2_2-25 专项技术措施暂估价表
【表10.2.2-25】
专项技术措施暂估价表
单位(专业)工程名称:平阳县中医院迁扩建工程智能化-3#传染病楼 |  | 标段: | 第1页 共1页
序号 | 工 程 名 称 | 工程内容 | 暂估金额(元) | 备注
合计 |  |  | 0

## 5_表10_2_2-26 计日工表
【表10.2.2-26】
计 日 工 表
单位(专业)工程名称:平阳县中医院迁扩建工程智能化-3#传染病楼 |  | 标段: |  | 第1页 共1页
编号 | 项 目 名 称 | 单位 | 数量 | 综合单价(元) | 合价(元)
一 | 人 工 | 元
1
2
3
4
5
人 工 小 计
二 | 材 料 | 元
1
2
3
4
5
材 料 小 计
三 | 施 工 机 械 | 元
1
2
3
4
5
施工机械小计
总 计

## 5_表10_2_2-27 总承包服务费计价表
【表10.2.2-27】
总承包服务费计价表
单位(专业)工程名称:平阳县中医院迁扩建工程智能化-3#传染病楼 |  |  | 标段: |  | 第1页 共1页
序号 | 项目名称 | 项目价值(元) | 服务内容 | 计算基础 | 费率(%) | 金额(元)
1 | 发包人单独发包的专业工程
1.1 | 专业发包工程管理费
2 | 发包人提供材料(设备)
2.1 | 甲供材料设备保管费
| 合计 | - | - |  | -

## 5_表10_2_2-29 主要工日一览表
【表10.2.2-29】
主要工日一览表
工程名称:3#传染病楼 |  |  | 标段: |  | 第1页 共1页
序号 | 工日名称（类别） | 单位 | 数量 | 单价(元) | 合价（元） | 备注
1 | 二类人工 | 工日

## 5_表10_2_2-29 主要工日一览表(空表)
【表10.2.2-29】
主要工日一览表
工程名称:3#传染病楼 |  |  | 标段: |  | 第1页 共1页
序号 | 工日名称（类别） | 单位 | 数量 | 单价(元) | 合价（元） | 备注

## 5_表10_2_2-30 发包人提供材料和设备一览表
【表10.2.2-30】
发包人提供材料和设备一览表
工程名称:3#传染病楼 |  |  | 标段: |  | 第1页 共1页
序号 | 材料(设备)名称、规格、型号 | 单位 | 数量 | 单价 (元) | 交货 方式 | 送达 地点 | 备注

## 5_表10_2_2-31 主要材料和工程设备一览表
【表10.2.2-31】
主要材料和工程设备一览表
工程名称:3#传染病楼 |  |  |  | 标段: |  | 第1页 共3页
序号 | 名称、规格、型号 | 单位 | 数量 | 单价(元) | 合价（元） | 备注
1 | PDU 6位10A万用孔 | 套
2 | 多媒体桌面插 | 套
3 | 工业连接器 | 套
4 | RVV-2*1.0 | m
5 | RVV-2*1.5 | m
6 | RVVP-2*1.0 | m
7 | RVVP-2*1.5 | m
8 | RVVP-4*1.0 | m
9 | RVVPS-4*1.0 | m
10 | WDZ-RVSP-2*1.5 | m
11 | BVR16 | m
12 | WDZB-BYJ-2.5 | m
13 | WDZB-BYJ-6 | m
14 | 低烟无卤六类屏蔽双绞线Cat6-4PrFTP | m
15 | 低烟无卤六类非屏蔽双绞线Cat6-4PrUT | m
16 | 万兆12芯单模光纤 | m
17 | 万兆4芯单模光纤 | m
18 | 万兆8芯单模光纤 | m
19 | 100对三类大对数电缆 低烟无卤 | m
20 | 6类非屏蔽跳线(2米) | 条
21 | 6类非屏蔽跳线(3米) | 条
22 | LC-LC 双芯单模跳线 (2 米 ) | 条
23 | LC单芯单模尾纤 | 根
24 | 光纤连接器材 | 套
25 | 熔接法 单模 | 套
26 | 110配架过线槽 | 个
27 | 理线架 | 个
28 | 机柜42UW600mm*D600mm*H2000mm | 个
【表10.2.2-31】
主要材料和工程设备一览表
工程名称:3#传染病楼 |  |  |  | 标段: |  | 第2页 共3页
序号 | 名称、规格、型号 | 单位 | 数量 | 单价(元) | 合价（元） | 备注
29 | 机柜47U | 个
30 | 无线网桥 | 台
31 | 65"交互式触摸一体机 | 台
32 | 点阵双面走廊显示屏 | 台
33 | 网络液晶一体机（19寸） | 台
34 | 网络液晶一体机（32寸） | 台
35 | 网络液晶一体机（42寸） | 台
36 | 网络液晶一体机（55寸） | 台
37 | 半球 具有200W像素 | 台
38 | 枪机 具有200W像素 | 台
39 | 电梯半球 | 台
40 | IP网络六十路护士站主机 | 台
41 | IP网络型病床分机 | 台
42 | IP网络型病房门口机 | 台
43 | 对讲门口机 | 台
44 | 86型单口面板 | 个
45 | 86型双口面板 | 个
46 | LC光纤面板 | 个
47 | 防火吸顶音箱 | 个
48 | HDMI高清线10米 | 条
49 | RJ45-110 1对跳线（2米） | 条
50 | LC双工单模耦合器 | 个
51 | 24位RJ45安装板 | 架
52 | 24芯LC双工光配架面板 | 架
53 | 48芯LC双工光配架面板 | 架
54 | 100对110配线架 | 架
55 | UPS配电箱 | 台
56 | UPS电源 6KV(自带电池) | 台
57 | 蓄电池12V7A | 个
【表10.2.2-31】
主要材料和工程设备一览表
工程名称:3#传染病楼 |  |  |  | 标段: |  | 第3页 共3页
序号 | 名称、规格、型号 | 单位 | 数量 | 单价(元) | 合价（元） | 备注
58 | 12V电源 | 个
59 | 拾音器电源 DC12V | 个
60 | 电表采集器 | 个
61 | 病房分机供电模块 | 个
62 | 机柜式IP网络解码终端（带120W功放 | 台
63 | 机柜式IP网络解码终端（带240W功放） | 台
64 | 锁具电源200W | 台
65 | 锁具电源100W | 台
66 | 楼层叠加器 | 台
67 | 全向性拾音器 | 套
68 | 总线式八路输入模块 | 套
69 | 消防联动继电器 | 套
70 | 紧急报警按钮 | 套
71 | 防水按钮 | 套
72 | 出门按钮 | 台
73 | 双门磁力锁 | 台
74 | 四门控制器 | 台
75 | 巡更点 | 台
76 | 指纹考勤机 | 台
77 | 数字手持机 | 台
78 | 电锁口 | 台
79 | 门禁读卡器 | 台
80 | 6类非屏蔽模块 | 个

## 5_表10_2_2-31 主要材料和工程设备一览表（空表
【表10.2.2-31】
主要材料和工程设备一览表
工程名称:3#传染病楼 |  |  |  | 标段: |  | 第1页 共3页
序号 | 名称、规格、型号 | 单位 | 数量 | 单价(元) | 合价（元） | 备注
【表10.2.2-31】
主要材料和工程设备一览表
工程名称:3#传染病楼 |  |  |  | 标段: |  | 第2页 共3页
序号 | 名称、规格、型号 | 单位 | 数量 | 单价(元) | 合价（元） | 备注
【表10.2.2-31】
主要材料和工程设备一览表
工程名称:3#传染病楼 |  |  |  | 标段: |  | 第3页 共3页
序号 | 名称、规格、型号 | 单位 | 数量 | 单价(元) | 合价（元） | 备注

## 5_表10_2_2-32 主要机械台班一览表
【表10.2.2-32】
主要机械台班一览表
工程名称:3#传染病楼 |  |  | 标段: |  | 第1页 共1页
序号 | 机械名称、规格、型号 | 单位 | 数 量 | 单价(元) | 合价（元） | 备注
1 | 接地电阻测试仪0.1～1200Ω | 台班
2 | 彩色监视器 | 台班
3 | 笔记本电脑 | 台班
4 | 对讲机（一对） | 台班
5 | 宽行打印机 | 台班
6 | 示波器70MHz～200MHz | 台班
7 | 网络测试仪1000M以太网测试仪 | 台班
8 | 光纤测试仪 | 台班
9 | 光纤熔接机 | 台班
10 | 手持光损耗测试仪 | 台班
11 | 汽车式起重机8t | 台班
12 | 叉式起重机5t | 台班
13 | 载货汽车4t | 台班
14 | 载货汽车5t | 台班
15 | 低频信号发生器 | 台班
16 | 工业用真有效值万用表 | 台班
17 | 数字万用表PS-56 | 台班
18 | 手持式万用表 | 台班
19 | 弧焊机 综合 | 台班

## 5_表10_2_2-32 主要机械台班一览表(空表)
【表10.2.2-32】
主要机械台班一览表
工程名称:3#传染病楼 |  |  | 标段: |  | 第1页 共1页
序号 | 机械名称、规格、型号 | 单位 | 数 量 | 单价(元) | 合价（元） | 备注

## 6_表10_2_2-16 分部分项工程清单与计价表
【表10.2.2-16】
分部分项工程清单与计价表
单位(专业)工程名称:平阳县中医院迁扩建工程智能化-地下室 | [5 empty] | 标段: |  |  | 第1页 共8页
序号 | 项目编码 | 项目名称 | 项目特征 | 计量 单位 | 工程量 | 金 额 (元) |  |  |  |  | 备注
[6 empty] | 综合单价 | 合价 | 其中
[8 empty] | 人工费 | 机械费 | 暂估价
|  | 视频监控系统 |  |  | 0
1 | 030411005002 | 接线箱 | 地下室监控箱 | 个 | 2
2 | 030507008020 | 监控摄像设备 | 网络半球摄像机 采用星光级超低照度200万1/2.8英寸CMOS图像传感器，支持报警3进2出 ，音频1进1出，128G SD卡，支持IP67，IK10防护等级 | 台 | 11
3 | 030507008021 | 监控摄像设备 | 网络枪式摄像机 采用星光级超低照度200万1/2.8英寸CMOS图像传感器，·最大红外监控距 离120米，支持报警3进2出，音频1进1出，128G SD卡，支持IP67，IK 10防护等级 | 台 | 57
4 | 030507008022 | 监控摄像设备 | 摄像机支架 | 台 | 57
5 | 030501012001 | 交换机 | 24口POE交换机 交换容量≥336G，包转发≥120Mpps；固化≥24个10/100/1000Ba se-T以太网端口，≥4个1000Base-X以太网端口；支持POE+，整机 供电能力≥375W | 台 | 2
6 | 030502010025 | 配线架 | 24芯LC双工光配架面板 支持最多24芯光纤的端接； | 个 | 2
本页小计
【表10.2.2-16】
分部分项工程清单与计价表
单位(专业)工程名称:平阳县中医院迁扩建工程智能化-地下室 | [5 empty] | 标段: |  |  | 第2页 共8页
序号 | 项目编码 | 项目名称 | 项目特征 | 计量 单位 | 工程量 | 金 额 (元) |  |  |  |  | 备注
[6 empty] | 综合单价 | 合价 | 其中
[8 empty] | 人工费 | 机械费 | 暂估价
7 | 030502013016 | 光纤盒 | LC双工单模耦合器 1.LC单模光纤耦合器 2.接口：LC 3.主体类型：双工 4.接口功能：标准 5.总端口数量：2 6.传输标准：TIA/EIA-568-B.3 TIA/EIA-604 FOCIS-3 | 个 | 48
8 | 030502009031 | 跳线 | LC-LC 双芯单模跳线 (2 米 ) 1、规格:9/125%%131m ,支持万兆 以太网。 2、插损: ≤0.2(典型值)/≤0.35(最大值)。 3、回损:>50(典型值) 4、机械耐久性:500次≤0.2dB(插入损耗变化量)/500次<5dB(回波损耗变化量) 5、物理强度:< 19.6 N 6、 推压强度:< 98N 7、 插拔强度:< 68.6 N | 条 | 2
本页小计
【表10.2.2-16】
分部分项工程清单与计价表
单位(专业)工程名称:平阳县中医院迁扩建工程智能化-地下室 | [5 empty] | 标段: |  |  | 第3页 共8页
序号 | 项目编码 | 项目名称 | 项目特征 | 计量 单位 | 工程量 | 金 额 (元) |  |  |  |  | 备注
[6 empty] | 综合单价 | 合价 | 其中
[8 empty] | 人工费 | 机械费 | 暂估价
9 | 030502016016 | 布放尾纤 | LC单芯单模尾纤 1、规格:9/125%%131m ,支持万兆 以太网。 2、插损: ≤0.2(典型值)/≤0.35(最大值)。 3、回损:>50(典型值) 4、机械耐久性:500次≤0.2dB(插入损耗变化量)/500次<5dB(回波损耗变化量) 5、物理强度:< 19.6 N 6、 推压强度:< 98N 7、 插拔强度:< 68.6 N | 根 | 96
10 | 030507017018 | 安全防范分系统调试 | 电视监视系统摄像机19台 | 系统 | 1
11 | 030502019022 | 双绞线缆测试 | 测试 4对双绞线缆 | 链路 | 19
12 | 030502020016 | 光纤测试 | 测试 光纤 | 链路 | 48
13 | 030502014016 | 光纤连接 | 光纤连接熔接法单模 | 芯 | 96
BA系统
本页小计
【表10.2.2-16】
分部分项工程清单与计价表
单位(专业)工程名称:平阳县中医院迁扩建工程智能化-地下室 | [5 empty] | 标段: |  |  | 第4页 共8页
序号 | 项目编码 | 项目名称 | 项目特征 | 计量 单位 | 工程量 | 金 额 (元) |  |  |  |  | 备注
[6 empty] | 综合单价 | 合价 | 其中
[8 empty] | 人工费 | 机械费 | 暂估价
14 | 030503003029 | 控制器 | 网络控制器（已含底座及电源） 具有WEB监控界面，可执行工程、调试、管理和监视的所有功能，可对本控制 器下挂的一条总线上的设备进行监控，具有32位CPU,不低于512M SDRA M,不低于4G 内存，本身应同时具有USB接口、LONWORKS、BACN ET及MODBUS接口，使设备具有极大的兼容性，并具有失电保护功能，控制 器主体应与端子做分离，方便系统调试 | 台 | 2
15 | 030503003030 | 控制器 | 通讯终端模块 网络终端模块，lonworks FTT10 | 台 | 4
16 | 030503003031 | 控制器 | 直接数字控制器 电源：24VAC ，50/60HZ 可编程控制器：CPU Neuron3150,10MHZ 具LONMARK或BTL认证 （24V AC供电） 支持点位：不低于3DI，4UI，3AO，8DO 需采用全进口产品，提供进口报关单 具有UL或CE认证，需提供相关认证证书资料。 外壳等级不低于IP10 | 台 | 8
本页小计
【表10.2.2-16】
分部分项工程清单与计价表
单位(专业)工程名称:平阳县中医院迁扩建工程智能化-地下室 | [5 empty] | 标段: |  |  | 第5页 共8页
序号 | 项目编码 | 项目名称 | 项目特征 | 计量 单位 | 工程量 | 金 额 (元) |  |  |  |  | 备注
[6 empty] | 综合单价 | 合价 | 其中
[8 empty] | 人工费 | 机械费 | 暂估价
17 | 030503003032 | 控制器 | I/O模块 电源：24VAC ，50/60HZ 支持点位：不低于10DI 需采用全进口产品，提供进口报关单 具有UL或CE认证，需提供相关认证证书资料。 外壳等级：不低于IP10 电源：24VAC ，50/60HZ | 台 | 1
18 | 030503003033 | 控制器 | I/O模块 具LONMARK或BTL认证 支持点位：不低于8UI/2AO 需采用全进口产品，提供进口报关单 具有UL或CE认证，需提供相关认证证书资料。 外壳等级不低于IP10 | 台 | 4
19 | 030503003034 | 控制器 | 直接数字控制器 可编程控制器 CPU:32位 10MHZ 通讯协议：LONWORKS或BACNET 监控点位不低于：4UI/4DO | 台 | 5
20 | 030503003035 | 控制器 | I/O模块 电源：24VAC ，50/60HZ I/O点位支持：不低于16DI,4DO 通讯协议：支持lonworks或BACNET通讯协议 外壳等级：不低于IP10 | 台 | 12
21 | 030503003036 | 控制器 | I/O模块 电源：24VAC ，50/60HZ I/O点位支持：不低于4DI 外壳等级：不低于IP10 | 台 | 8
本页小计
【表10.2.2-16】
分部分项工程清单与计价表
单位(专业)工程名称:平阳县中医院迁扩建工程智能化-地下室 | [5 empty] | 标段: |  |  | 第6页 共8页
序号 | 项目编码 | 项目名称 | 项目特征 | 计量 单位 | 工程量 | 金 额 (元) |  |  |  |  | 备注
[6 empty] | 综合单价 | 合价 | 其中
[8 empty] | 人工费 | 机械费 | 暂估价
22 | 030503004007 | 控制箱 | DDC控制箱(含变压器等) 根据配置，非标订制，内含：继电器、空开、变压器等，H*W*D=1200*1 000*200 | 台 | 1
23 | 030503004008 | 控制箱 | DDC控制箱(含变压器等) 根据配置，非标订制，内含：继电器、空开、变压器等，H*W*D=1000*8 00*200 | 台 | 3
24 | 030503004009 | 控制箱 | DDC控制箱(含变压器等) 根据配置，非标订制，内含：继电器、空开、变压器等，H*W*D=800*60 0*200 | 台 | 4
25 | 030503004010 | 控制箱 | DDC控制箱(含变压器等) 根据配置，非标订制，内含：继电器、空开、变压器等，H*W*D=700*50 0*200 | 台 | 1
26 | 030503006017 | 传感器 | 水流开关 开关量信号输出 | 支 | 6
27 | 030503006018 | 传感器 | 液体压差传感器 0-34/69/172/345kPa，0-5/10V或4-20mA输出 | 支 | 1
28 | 030503006019 | 传感器 | 一氧化碳传感器 检测范围0-100PPM,4-20ma输出,供电电压24VDC | 支 | 7
29 | 030503006020 | 传感器 | 水管温度传感器 温度输出（1.8K欧），100mm，黄铜套管，PN16，100mm，精度:±0. 6℃，外壳等级：IP65 | 支 | 12
本页小计
【表10.2.2-16】
分部分项工程清单与计价表
单位(专业)工程名称:平阳县中医院迁扩建工程智能化-地下室 | [5 empty] | 标段: |  |  | 第7页 共8页
序号 | 项目编码 | 项目名称 | 项目特征 | 计量 单位 | 工程量 | 金 额 (元) |  |  |  |  | 备注
[6 empty] | 综合单价 | 合价 | 其中
[8 empty] | 人工费 | 机械费 | 暂估价
30 | 030503006021 | 传感器 | 水管压力传感器 \U+F06E 供电电压：24VAC，精度：±0.5 FS，测量范围：0-600kPa，0 -10V输出，外壳等级：IP65 | 支 | 3
31 | 030503006022 | 传感器 | 流量计 4-20mA信号输出，介质温度：-25℃~+150℃，电压:48-250vac( vdc)50/60hz 24vdc(20-30vac)，防护等级：IP 66 | 支 | 3
32 | 030503009005 | 建筑设备自控化系统调试 | 楼控系统调试 | 台 | 1
|  | 弱电综合线缆 |  |  | 0
33 | 030411004109 | 配线 | 管内穿线ibus总线 | m | 36.00
34 | 030411004110 | 配线 | 槽内穿线ibus总线 | m | 394.00
35 | 030411004111 | 配线 | 管内穿线RVV-2*1.5 | m | 132.00
36 | 030411004112 | 配线 | 槽内穿线RVV-2*1.5 | m | 295.00
37 | 030411004113 | 配线 | 管内穿线RVV-4*1.0 | m | 398.00
38 | 030411004114 | 配线 | 槽内穿线RVV-4*1.0 | m | 1470.00
39 | 030411004115 | 配线 | 管内穿线RVV-8*1.0 | m | 95.00
40 | 030411004116 | 配线 | 槽内穿线RVV-8*1.0 | m | 203.00
本页小计
【表10.2.2-16】
分部分项工程清单与计价表
单位(专业)工程名称:平阳县中医院迁扩建工程智能化-地下室 | [5 empty] | 标段: |  |  | 第8页 共8页
序号 | 项目编码 | 项目名称 | 项目特征 | 计量 单位 | 工程量 | 金 额 (元) |  |  |  |  | 备注
[6 empty] | 综合单价 | 合价 | 其中
[8 empty] | 人工费 | 机械费 | 暂估价
41 | 030411004117 | 配线 | 管内穿线WDZB-BYJ-2.5 | m | 1419.00
42 | 030502005022 | 双绞线缆 | 管内穿低烟无卤六类非屏蔽双绞线Cat6-4PrUT | m | 587.00
43 | 030502005023 | 双绞线缆 | 槽内穿低烟无卤六类非屏蔽双绞线Cat6-4PrUT | m | 2918.00
44 | 030502007020 | 光缆 | 槽内穿万兆12芯单模光纤 | m | 776.00
本页小计
合计

## 6_表10_2_2-16 施工技术措施项目清单与计价表
【表10.2.2-16】
施工技术措施项目清单与计价表
单位(专业)工程名称:平阳县中医院迁扩建工程智能化-地下室 | [5 empty] | 标段: |  |  | 第1页 共1页
序号 | 项目编码 | 项目名称 | 项目特征 | 计量 单位 | 工程量 | 金 额 (元) |  |  |  |  | 备注
[6 empty] | 综合单价 | 合价 | 其中
[8 empty] | 人工费 | 机械费 | 暂估价
|  | [请输入分部名称,电子评标勿删] |  |  | 0
1 | 031301017006 | 脚手架搭拆 | 脚手架搭拆 | 项 | 1
2 | 031302007002 | 高层施工增加 | 高层施工增加 | 项 | 1
本页小计
合计

## 6_表10_2_2-20 施工组织（总价）措施项目清单与
【表10.2.2-20】
施工组织（总价）措施项目清单与计价表
工程名称:地下室 |  |  | 标段: | 第1页 共1页
序号 | 项目编号 | 项目名称 | 计算基础 | 费率 (%) | 金额 (元) | 备注
1 | 031302001001 | 安全文明施工费
1.1 | 1.1 | 安全文明施工基本费
2 | Z03130200801 | 提前竣工增加费
3 | 031302004001 | 二次搬运费
4 | 031302005001 | 冬雨季施工增加费
5 | 03B998 | 行车、行人干扰增加费
6 | 03B999 | 其他施工组织措施费
合 计

## 6_表10_2_2-21 其他项目清单与计价汇总表
【表10.2.2-21】
其他项目清单与计价汇总表
工程名称:地下室 |  | 标段: | 第1页 共1页
序号 | 项 目 名 称 | 金额(元) | 备注
1 | 暂列金额 | 0 | 明细详见表10.2.2-22
1.1 | 标化工地增加费 | 0 | 明细详见表10.2.2-22
1.2 | 优质工程增加费 | 0 | 明细详见表10.2.2-22
1.3 | 其他暂列金额 | 0 | 明细详见表10.2.2-22
2 | 暂估价 | 0
2.1 | 材料（设备）暂估价 | 0 | 明细详见表10.2.2-23
2.2 | 专业工程暂估价 | 0 | 明细详见表10.2.2-24
2.3 | 专项技术措施暂估价 | 0 | 明细详见表10.2.2-25
3 | 计日工 |  | 明细详见表10.2.2-26
4 | 总承包服务费 |  | 明细详见表10.2.2-27
合 计

## 6_表10_2_2-22 暂列金额明细表
【表10.2.2-22】
暂列金额明细表
工程名称:地下室 |  | 标段: |  | 第1页 共1页
序号 | 项 目 名 称 | 计量单位 | 暂定金额(元) | 备注
1 | 标化工地增加费 | 项
2 | 优质工程增加费 | 项
3 | 其他暂列金额 | 项 |  | 估算比例一般不高于5%
3.1 | 其他暂列金额 | 项
合计

## 6_表10_2_2-23 材料（工程设备）暂估单价表
【表10.2.2-23】
材料（工程设备）暂估单价表
单位(专业)工程名称:平阳县中医院迁扩建工程智能化-地下室 |  |  |  | 标段: | 第1页 共1页
序号 | 材料（工程设备）名称、规格、型号 | 计量 单位 | 数量 | 单价 | 合价 | 备注
合计

## 6_表10_2_2-24 专业工程暂估价表
【表10.2.2-24】
专业工程暂估价表
单位(专业)工程名称:平阳县中医院迁扩建工程智能化-地下室 |  | 标段: | 第1页 共1页
序号 | 工 程 名 称 | 工程内容 | 暂估金额(元) | 备注
合计

## 6_表10_2_2-25 专项技术措施暂估价表
【表10.2.2-25】
专项技术措施暂估价表
单位(专业)工程名称:平阳县中医院迁扩建工程智能化-地下室 |  | 标段: | 第1页 共1页
序号 | 工 程 名 称 | 工程内容 | 暂估金额(元) | 备注
合计 |  |  | 0

## 6_表10_2_2-26 计日工表
【表10.2.2-26】
计 日 工 表
单位(专业)工程名称:平阳县中医院迁扩建工程智能化-地下室 |  | 标段: |  | 第1页 共1页
编号 | 项 目 名 称 | 单位 | 数量 | 综合单价(元) | 合价(元)
一 | 人 工 | 元
1
2
3
4
5
人 工 小 计
二 | 材 料 | 元
1
2
3
4
5
材 料 小 计
三 | 施 工 机 械 | 元
1
2
3
4
5
施工机械小计
总 计

## 6_表10_2_2-27 总承包服务费计价表
【表10.2.2-27】
总承包服务费计价表
单位(专业)工程名称:平阳县中医院迁扩建工程智能化-地下室 |  |  | 标段: |  | 第1页 共1页
序号 | 项目名称 | 项目价值(元) | 服务内容 | 计算基础 | 费率(%) | 金额(元)
1 | 发包人单独发包的专业工程
1.1 | 专业发包工程管理费
2 | 发包人提供材料(设备)
2.1 | 甲供材料设备保管费
| 合计 | - | - |  | -

## 6_表10_2_2-29 主要工日一览表
【表10.2.2-29】
主要工日一览表
工程名称:地下室 |  |  | 标段: |  | 第1页 共1页
序号 | 工日名称（类别） | 单位 | 数量 | 单价(元) | 合价（元） | 备注
1 | 二类人工 | 工日

## 6_表10_2_2-29 主要工日一览表(空表)
【表10.2.2-29】
主要工日一览表
工程名称:地下室 |  |  | 标段: |  | 第1页 共1页
序号 | 工日名称（类别） | 单位 | 数量 | 单价(元) | 合价（元） | 备注

## 6_表10_2_2-30 发包人提供材料和设备一览表
【表10.2.2-30】
发包人提供材料和设备一览表
工程名称:地下室 |  |  | 标段: |  | 第1页 共1页
序号 | 材料(设备)名称、规格、型号 | 单位 | 数量 | 单价 (元) | 交货 方式 | 送达 地点 | 备注

## 6_表10_2_2-31 主要材料和工程设备一览表
【表10.2.2-31】
主要材料和工程设备一览表
工程名称:地下室 |  |  |  | 标段: |  | 第1页 共1页
序号 | 名称、规格、型号 | 单位 | 数量 | 单价(元) | 合价（元） | 备注
1 | RVV-8*1.0 | m
2 | ibus总线 | m
3 | WDZB-BYJ-2.5 | m
4 | 低烟无卤六类非屏蔽双绞线Cat6-4PrUT | m
5 | LC-LC 双芯单模跳线 (2 米 ) | 条
6 | DDC控制箱H*W*D=1200*1000*200 | 个
7 | DDC控制箱H*W*D=800*600*200 | 个
8 | DDC控制箱H*W*D=1000*800*200 | 个
9 | DDC控制箱H*W*D=700*500*200 | 个
10 | 地下室监控箱 | 个
11 | LC单芯单模尾纤 | 根
12 | 光纤连接器材 | 套
13 | I/O模块 | 台
14 | 直接数字控制器 | 台
15 | 24口POE交换机 | 台
16 | 摄像机支架 | 台
17 | 网络半球摄像机 | 台
18 | 网络枪式摄像机 | 台
19 | LC双工单模耦合器 | 个
20 | 24芯LC双工光配架面板 | 架
21 | 一氧化碳传感器 | 个/支
22 | 水流开关 | 个/支
23 | 水管压力传感器 | 个/支
24 | 水管温度传感器 | 个/支
25 | 流量计 | 个/支
26 | 液体压差传感器 | 个/支
27 | 网络控制器 | 台
28 | 通讯终端模块 | 台

## 6_表10_2_2-31 主要材料和工程设备一览表（空表
【表10.2.2-31】
主要材料和工程设备一览表
工程名称:地下室 |  |  |  | 标段: |  | 第1页 共1页
序号 | 名称、规格、型号 | 单位 | 数量 | 单价(元) | 合价（元） | 备注

## 6_表10_2_2-32 主要机械台班一览表
【表10.2.2-32】
主要机械台班一览表
工程名称:地下室 |  |  | 标段: |  | 第1页 共1页
序号 | 机械名称、规格、型号 | 单位 | 数 量 | 单价(元) | 合价（元） | 备注
1 | 数字温度计 | 台班
2 | 数字精密压力表 | 台班
3 | 数字压差计 | 台班
4 | 彩色监视器 | 台班
5 | 笔记本电脑 | 台班
6 | 对讲机（一对） | 台班
7 | 宽行打印机 | 台班
8 | 数字示波器 | 台班
9 | 网络测试仪1000M以太网测试仪 | 台班
10 | 风压风速风量仪 | 台班
11 | 光纤测试仪 | 台班
12 | 光纤熔接机 | 台班
13 | 过程仪表 | 台班
14 | 手持光损耗测试仪 | 台班
15 | 烟气分析仪 | 台班
16 | 其他机械费 | 元
17 | 交流弧焊机32kV·A | 台班
18 | 网络分析仪全频段 | 台班
19 | 工业用真有效值万用表 | 台班
20 | 数字万用表PS-56 | 台班

## 6_表10_2_2-32 主要机械台班一览表(空表)
【表10.2.2-32】
主要机械台班一览表
工程名称:地下室 |  |  | 标段: |  | 第1页 共1页
序号 | 机械名称、规格、型号 | 单位 | 数 量 | 单价(元) | 合价（元） | 备注

## 7_表10_2_2-16 分部分项工程清单与计价表
【表10.2.2-16】
分部分项工程清单与计价表
单位(专业)工程名称:平阳县中医院迁扩建工程智能化-室外 | [5 empty] | 标段: |  |  | 第1页 共12页
序号 | 项目编码 | 项目名称 | 项目特征 | 计量 单位 | 工程量 | 金 额 (元) |  |  |  |  | 备注
[6 empty] | 综合单价 | 合价 | 其中
[8 empty] | 人工费 | 机械费 | 暂估价
|  | 停车库管理系统 |  |  | 0
本页小计
【表10.2.2-16】
分部分项工程清单与计价表
单位(专业)工程名称:平阳县中医院迁扩建工程智能化-室外 | [5 empty] | 标段: |  |  | 第2页 共12页
序号 | 项目编码 | 项目名称 | 项目特征 | 计量 单位 | 工程量 | 金 额 (元) |  |  |  |  | 备注
[6 empty] | 综合单价 | 合价 | 其中
[8 empty] | 人工费 | 机械费 | 暂估价
1 | 030507016002 | 停车场管理设备 | 自动挡车器 具有车辆通行红绿指示标识功能，以指示车辆有序地通行。 双向自锁功能： 闸杆开到位时，外力不能使其下降，开闸按钮（或远程开闸信号）无效； 闸杆关到位时，外力不能使其上升，关闸按钮（或远程关闸信号）无效。 时间保护功能： 当限位开关失效时，通过设定合适的运行时间，可以使挡车器电机不至于长时间 运转而损坏。 具有开优先功能，在关闭的过程中发出“开”命令，挡车器马上开启。 具有关记忆功能，需要时可以对其进行设置。在挡车器处于开启过程中发出该命 令，当开到位时会自动关闭。 具有遥控接口，可以配置遥控发射器, 从而控制电动挡车器闸杆的升、降、停。 遥控、按钮、手动三种操作方式： 通电时，使用遥控发射器，由“开”、“关”、“停”三键控制；若没有遥控发 射器，可由控制盒上的三个按钮来控制； 停电时，松开摆杆轴上的离合器，手动快速起杆；来电自动复位。 具有闸杆落杆遇阻返回功能。 | 台 | 8
本页小计
【表10.2.2-16】
分部分项工程清单与计价表
单位(专业)工程名称:平阳县中医院迁扩建工程智能化-室外 | [5 empty] | 标段: |  |  | 第3页 共12页
序号 | 项目编码 | 项目名称 | 项目特征 | 计量 单位 | 工程量 | 金 额 (元) |  |  |  |  | 备注
[6 empty] | 综合单价 | 合价 | 其中
[8 empty] | 人工费 | 机械费 | 暂估价
具有车辆检测器接口，可以配置车辆检测器，从而实现智能防砸保护与自动落闸 功能。 具有红外检测接口，可以配置红外检测装置, 从而实现防砸保护 工作温度：-30℃～+70℃ 工作湿度：≤95% 不凝露 电源电压：AC 220V/110V±10% 50/60Hz 电机参数：机芯电机AC220V/120W 全自动调谐； 起杆时间：3秒(±10%)（快速型）；
本页小计
【表10.2.2-16】
分部分项工程清单与计价表
单位(专业)工程名称:平阳县中医院迁扩建工程智能化-室外 | [5 empty] | 标段: |  |  | 第4页 共12页
序号 | 项目编码 | 项目名称 | 项目特征 | 计量 单位 | 工程量 | 金 额 (元) |  |  |  |  | 备注
[6 empty] | 综合单价 | 合价 | 其中
[8 empty] | 人工费 | 机械费 | 暂估价
2 | 030507016003 | 停车场管理设备 | 车辆检测器 线圈电感量范围50-1000μH； 九级灵敏度可选； 两种工作频率； 自动灵敏度；继电器输出模式； 继电器脉冲输出宽度300毫秒； 反应时间100毫秒； 环境漂移补偿； 输出继电器 1A/30VDC； 电源 AC220V±10%，浪涌电流保护； 1、车经过后传送信息到数据采集器，系统立即更新前进区 域的剩余车位数量，保证系统数据的及时性； 2、全自动调谐；三级灵敏度可选； 3、两种工作频率；继电器输出模式； 4、反应时间小于100毫秒；环境漂移补偿；前面板复位按钮；浪涌电流保护； | 台 | 16
3 | 030507016004 | 停车场管理设备 | 地感线圈 | 台 | 16
本页小计
【表10.2.2-16】
分部分项工程清单与计价表
单位(专业)工程名称:平阳县中医院迁扩建工程智能化-室外 | [5 empty] | 标段: |  |  | 第5页 共12页
序号 | 项目编码 | 项目名称 | 项目特征 | 计量 单位 | 工程量 | 金 额 (元) |  |  |  |  | 备注
[6 empty] | 综合单价 | 合价 | 其中
[8 empty] | 人工费 | 机械费 | 暂估价
4 | 030507016005 | 停车场管理设备 | 智慧停车管理系统 相对湿度： 相对湿度≤90%，且不凝露 工作温度： -30℃～+75℃ 通讯方式： TCP/IP 工作电压： AC220V/110V±10%，50/60Hz 200万像素1/2.8"逐行扫描 CMOS，分辨 率可达1920*1080； 采用先进视频压缩技术H .264 做视频编码，抓拍帧采用JPEG编码； 支持地感触发、视频流、地感+视频流等多种车辆检测识别方式； 支持智能检测识别功能； 支持OSD信息叠加功能，支持视频/图片叠加水印，水印可校验； 支持SD卡本地图片存储、自动覆盖、自动上传； 支持远程客户端控制功能，进行参数配置、视频预览、远程升级； 支持配置文件导入导出； 防护等级达IP66。 车主无需卡牌读取，实现车牌自动识别免读卡，车辆快速进出的功能。 控制机包括机箱、息显示屏、语音提示系统、主控制器、车辆检测器等设备。 带语音提示系统，清晰洪亮的语音提示，人性化操作指南。 高性能主控模块，一体化结构设计 | 台 | 8
本页小计
【表10.2.2-16】
分部分项工程清单与计价表
单位(专业)工程名称:平阳县中医院迁扩建工程智能化-室外 | [5 empty] | 标段: |  |  | 第6页 共12页
序号 | 项目编码 | 项目名称 | 项目特征 | 计量 单位 | 工程量 | 金 额 (元) |  |  |  |  | 备注
[6 empty] | 综合单价 | 合价 | 其中
[8 empty] | 人工费 | 机械费 | 暂估价
保障系统顺畅，稳定运行。 现场安装便捷，适应多种出入口环境。 可多角度调节识别区域，精准识别车牌。 具备多种接口，功能丰富。 预留户外防水扩展箱，可根据不同现场环境和施工要求装配交换机，独立电源模 块，会车预警模块。
5 | 030501017020 | 软件 | 管理软件 集成于一卡通管理系统中 | 套 | 1
6 | 030501001005 | 输入设备 | 管理电脑 | 台 | 5
7 | 03B023 | 安全岛 | 安全岛 定制 | 个 | 4
8 | 03B024 | 岗亭 | 岗亭 定制 | 个 | 4
9 | Z030508002002 | Ups不间断电源及其附属设备安装 | EPS 2KW | 台 | 4
10 | 030501012002 | 交换机 | 1、性能要求：交换容量≥330Gbps，包转发率≥25Mpps，若存在双指标，则以较小的指标为准； 2、配置要求： 固化≥2个千兆光口，≥8个千兆电口 | 台 | 4
11 | 030501007004 | 接口卡 | 千兆单模光模块 | 台 | 4
本页小计
【表10.2.2-16】
分部分项工程清单与计价表
单位(专业)工程名称:平阳县中医院迁扩建工程智能化-室外 | [5 empty] | 标段: |  |  | 第7页 共12页
序号 | 项目编码 | 项目名称 | 项目特征 | 计量 单位 | 工程量 | 金 额 (元) |  |  |  |  | 备注
[6 empty] | 综合单价 | 合价 | 其中
[8 empty] | 人工费 | 机械费 | 暂估价
12 | 030502013017 | 光纤盒 | 光纤配线盒 墙挂式,6口 | 个 | 4
13 | 030502013018 | 光纤盒 | 光纤耦合器 LC双口 | 个 | 12
14 | 030502009032 | 跳线 | 光纤跳线 双芯LC-LC | 条 | 8
15 | 030502007021 | 光缆 | 管内穿4芯单模光纤 | m | 749.00
16 | 030502007022 | 光缆 | 槽内穿4芯单模光纤 | m | 370.00
17 | 030408001005 | 电力电缆 | 电缆YJV-3*2.5 | m | 800.00
18 | 030408006004 | 电力电缆头 | 电力电缆头 | 个 | 8
19 | 03B025 | 安全岛内管线 | 安全岛内管线 | 套 | 4
20 | 030502020017 | 光纤测试 | 测试 光纤 | 链路 | 16
21 | 030502014017 | 光纤连接 | 光纤连接熔接法单模 | 芯 | 16
|  | 视频监控系统 |  |  | 0
22 | 030507008023 | 监控摄像设备 | 室外网络枪式摄像机 采用星光级超低照度200万1/2.8英寸CMOS图像传感器，·最大红外监控距 离120米，支持报警2进2出，音频1进1出，128G SD卡，支持IP67，IK 10防护等级 | 台 | 43
23 | 030507008024 | 监控摄像设备 | 室外枪机支架 | 台 | 43
本页小计
【表10.2.2-16】
分部分项工程清单与计价表
单位(专业)工程名称:平阳县中医院迁扩建工程智能化-室外 | [5 empty] | 标段: |  |  | 第8页 共12页
序号 | 项目编码 | 项目名称 | 项目特征 | 计量 单位 | 工程量 | 金 额 (元) |  |  |  |  | 备注
[6 empty] | 综合单价 | 合价 | 其中
[8 empty] | 人工费 | 机械费 | 暂估价
24 | 030507008025 | 监控摄像设备 | 室外球机 242万像素，1/1.9英寸CMOS；内置镜头支持32.1倍光学变倍，镜头最大 焦距不小于205.3mm；支持16倍数字变倍；焦距：6mm-156mm； 变倍速度：4S； 水平：61.2-2.32； 摄像机靶面尺寸不小于1/1.8英寸 | 台 | 15
25 | 030507008026 | 监控摄像设备 | 球机支架 | 台 | 15
26 | 030501010003 | 收发器 | 光纤收发器 2电1光 | 台 | 29
27 | Z030508003022 | 其他电源设备安装 | 开关电源 12VDC(15W/30W) | 台 | 29
28 | Z030508003023 | 其他电源设备安装 | 开关电源 24VAC(50W) | 台 | 15
29 | 03B026 | 摄像机立杆 | 4m/带基座 | 根 | 29
30 | 030411005003 | 接线箱 | AE防水接线箱 | 个 | 29
31 | 030502013019 | 光纤盒 | LC双工单模耦合器 1.LC单模光纤耦合器 2.接口：LC 3.主体类型：双工 4.接口功能：标准 5.总端口数量：2 6.传输标准：TIA/EIA-568-B.3 TIA/EIA-604 FOCIS-3 | 个 | 116
本页小计
【表10.2.2-16】
分部分项工程清单与计价表
单位(专业)工程名称:平阳县中医院迁扩建工程智能化-室外 | [5 empty] | 标段: |  |  | 第9页 共12页
序号 | 项目编码 | 项目名称 | 项目特征 | 计量 单位 | 工程量 | 金 额 (元) |  |  |  |  | 备注
[6 empty] | 综合单价 | 合价 | 其中
[8 empty] | 人工费 | 机械费 | 暂估价
32 | 030502016017 | 布放尾纤 | LC单芯单模尾纤 1、规格:9/125%%131m ,支持万兆 以太网。 2、插损: ≤0.2(典型值)/≤0.35(最大值)。 3、回损:>50(典型值) 4、机械耐久性:500次≤0.2dB(插入损耗变化量)/500次<5dB(回波损耗变化量) 5、物理强度:< 19.6 N 6、 推压强度:< 98N 7、 插拔强度:< 68.6 N | 根 | 232
33 | 030507017019 | 安全防范分系统调试 | 电视监视系统摄像机58台 | 系统 | 1
34 | 030502019023 | 双绞线缆测试 | 测试 4对双绞线缆 | 链路 | 58
35 | 030502020018 | 光纤测试 | 测试 光纤 | 链路 | 116
36 | 030502014018 | 光纤连接 | 光纤连接熔接法单模 | 芯 | 232
37 | 030502007023 | 光缆 | 管内穿4芯单模光纤 | m | 4623.00
38 | 030502007024 | 光缆 | 槽内穿4芯单模光纤 | m | 5190.00
39 | 030502005024 | 双绞线缆 | 管内穿线Cat5e-4PrFTP | m | 290.00
40 | 030411004118 | 配线 | 管内穿线RVVP-2*1.5 | m | 290.00
41 | 030411004119 | 配线 | 管内穿线RVVP-3*2.5 | m | 1004.00
42 | 030411004120 | 配线 | 槽内穿线RVVP-3*2.5 | m | 370.00
本页小计
【表10.2.2-16】
分部分项工程清单与计价表
单位(专业)工程名称:平阳县中医院迁扩建工程智能化-室外 | [5 empty] | 标段: |  |  | 第10页 共12页
序号 | 项目编码 | 项目名称 | 项目特征 | 计量 单位 | 工程量 | 金 额 (元) |  |  |  |  | 备注
[6 empty] | 综合单价 | 合价 | 其中
[8 empty] | 人工费 | 机械费 | 暂估价
43 | 030411001001 | 配管 | 埋地镀锌钢管SC20 | m | 838.00
44 | 030411001002 | 配管 | 埋地镀锌钢管SC25 | m | 838.00
45 | 040101001001 | 挖一般土方 | 挖一般土方 | m3 | 231.29
46 | 040103001001 | 回填方 | 回填方 | m3 | 227.31
|  | 背景音乐系统 |  |  | 0
47 | 030506001084 | 扩声系统设备 | 室外防水音箱 20W含基础 | 台 | 11
48 | 030506004028 | 背景音乐系统设备 | 网络功放 350W | 台 | 1
49 | 030506005005 | 背景音乐系统调试 | 分区试响 扬声器数量 | 台 | 11
50 | 030411001003 | 配管 | 埋地镀锌钢管SC25 | m | 236.00
51 | 040101001002 | 挖一般土方 | 挖一般土方 | m3 | 61.36
52 | 040103001002 | 回填方 | 回填方 | m3 | 60.80
53 | 030411004121 | 配线 | 管内穿线RVSP-2*2.5 | m | 512.00
|  | 公共部分 |  |  | 0
54 | 030413005001 | 人(手)孔砲筑 | 0号手孔900x900x1500 | 个 | 2
55 | 030413005002 | 人(手)孔砲筑 | 1号手孔900x900x900 | 个 | 8
本页小计
【表10.2.2-16】
分部分项工程清单与计价表
单位(专业)工程名称:平阳县中医院迁扩建工程智能化-室外 | [5 empty] | 标段: |  |  | 第11页 共12页
序号 | 项目编码 | 项目名称 | 项目特征 | 计量 单位 | 工程量 | 金 额 (元) |  |  |  |  | 备注
[6 empty] | 综合单价 | 合价 | 其中
[8 empty] | 人工费 | 机械费 | 暂估价
56 | 030413005003 | 人(手)孔砲筑 | 2号手孔600x600x800 | 个 | 12
57 | Z030508004002 | 信号避雷装置安装 | (数据+12V电源)浪涌保护器 数据信号:Un=6V,Up=1.8Un,In(8/20μs)=1kA,nf=100M 12V电源:Un=12V,Uc=1.55Un,Up=1.8Un,In(8/20μs)=5kA | 个 | 11
58 | Z030508004003 | 信号避雷装置安装 | (数据+24V电源)浪涌保护器 数据信号:Un=6V,Up=1.8Un,In(8/20μs)=1kA,nf=100M 24V电源:Un=24V,Uc=1.55Un,Up=1.8Un,In(8/20μs)=5kA | 个 | 19
59 | Z030508004004 | 信号避雷装置安装 | 网络信号电涌保护器 Un=6V,Up=1.8Un,In(8/20μs)=1kA,nf=100M | 个 | 32
60 | Z030508004005 | 信号避雷装置安装 | III级试验浪涌保护器 Un=220V,Up≤0.75 ~1.2kV,Uc=1.55Un,In(8/20μs)=20kA | 个 | 32
61 | Z030508004006 | 信号避雷装置安装 | 大对数电缆信号浪涌保护器 Us=2~3Un,In(8/20μs)=5kA Un=110V,Up=1.8Un, | 个 | 8
62 | Z030508004007 | 信号避雷装置安装 | 广播信号电涌保护器 Un=150V,Uc=1.55Un,fe=0~10MHz,In(8/20μs)=5kA | 个 | 1
本页小计
【表10.2.2-16】
分部分项工程清单与计价表
单位(专业)工程名称:平阳县中医院迁扩建工程智能化-室外 | [5 empty] | 标段: |  |  | 第12页 共12页
序号 | 项目编码 | 项目名称 | 项目特征 | 计量 单位 | 工程量 | 金 额 (元) |  |  |  |  | 备注
[6 empty] | 综合单价 | 合价 | 其中
[8 empty] | 人工费 | 机械费 | 暂估价
63 | 030411001004 | 配管 | 埋地镀锌钢管SC25 | m | 666.00
64 | 030411001005 | 配管 | 埋地镀锌钢管SC32 | m | 153.00
65 | 030411001006 | 配管 | 埋地镀锌钢管SC50 | m | 635.00
66 | 030411001007 | 配管 | 埋地镀锌钢管SC80 | m | 346.00
67 | 030411001008 | 配管 | 埋地镀锌钢管SC100 | m | 431.00
68 | 030411001009 | 配管 | 埋地PE110 | m | 353.50
69 | 040101001003 | 挖一般土方 | 挖一般土方 | m3 | 386.52
70 | 040103001003 | 回填方 | 回填方 | m3 | 371.45
71 | 030413004001 | 管道包封 | 管道包封 | m | 150.00
72 | 031002001001 | 管道支吊架 | 管道支吊架 | Kg | 80.00
本页小计
合计

## 7_表10_2_2-16 施工技术措施项目清单与计价表
【表10.2.2-16】
施工技术措施项目清单与计价表
单位(专业)工程名称:平阳县中医院迁扩建工程智能化-室外 | [5 empty] | 标段: |  |  | 第1页 共1页
序号 | 项目编码 | 项目名称 | 项目特征 | 计量 单位 | 工程量 | 金 额 (元) |  |  |  |  | 备注
[6 empty] | 综合单价 | 合价 | 其中
[8 empty] | 人工费 | 机械费 | 暂估价
|  | [请输入分部名称,电子评标勿删] |  |  | 0
本页小计
合计

## 7_表10_2_2-20 施工组织（总价）措施项目清单与
【表10.2.2-20】
施工组织（总价）措施项目清单与计价表
工程名称:室外 |  |  | 标段: | 第1页 共1页
序号 | 项目编号 | 项目名称 | 计算基础 | 费率 (%) | 金额 (元) | 备注
1 | 031302001001 | 安全文明施工费
1.1 | 1.1 | 安全文明施工基本费
2 | Z03130200801 | 提前竣工增加费
3 | 031302004001 | 二次搬运费
4 | 031302005001 | 冬雨季施工增加费
5 | 03B998 | 行车、行人干扰增加费
6 | 03B999 | 其他施工组织措施费
合 计

## 7_表10_2_2-21 其他项目清单与计价汇总表
【表10.2.2-21】
其他项目清单与计价汇总表
工程名称:室外 |  | 标段: | 第1页 共1页
序号 | 项 目 名 称 | 金额(元) | 备注
1 | 暂列金额 | 0 | 明细详见表10.2.2-22
1.1 | 标化工地增加费 | 0 | 明细详见表10.2.2-22
1.2 | 优质工程增加费 | 0 | 明细详见表10.2.2-22
1.3 | 其他暂列金额 | 0 | 明细详见表10.2.2-22
2 | 暂估价 | 0
2.1 | 材料（设备）暂估价 | 0 | 明细详见表10.2.2-23
2.2 | 专业工程暂估价 | 0 | 明细详见表10.2.2-24
2.3 | 专项技术措施暂估价 | 0 | 明细详见表10.2.2-25
3 | 计日工 |  | 明细详见表10.2.2-26
4 | 总承包服务费 |  | 明细详见表10.2.2-27
合 计

## 7_表10_2_2-22 暂列金额明细表
【表10.2.2-22】
暂列金额明细表
工程名称:室外 |  | 标段: |  | 第1页 共1页
序号 | 项 目 名 称 | 计量单位 | 暂定金额(元) | 备注
1 | 标化工地增加费 | 项
2 | 优质工程增加费 | 项
3 | 其他暂列金额 | 项 |  | 估算比例一般不高于5%
3.1 | 其他暂列金额 | 项
合计

## 7_表10_2_2-23 材料（工程设备）暂估单价表
【表10.2.2-23】
材料（工程设备）暂估单价表
单位(专业)工程名称:平阳县中医院迁扩建工程智能化-室外 |  |  |  | 标段: | 第1页 共1页
序号 | 材料（工程设备）名称、规格、型号 | 计量 单位 | 数量 | 单价 | 合价 | 备注
合计

## 7_表10_2_2-24 专业工程暂估价表
【表10.2.2-24】
专业工程暂估价表
单位(专业)工程名称:平阳县中医院迁扩建工程智能化-室外 |  | 标段: | 第1页 共1页
序号 | 工 程 名 称 | 工程内容 | 暂估金额(元) | 备注
合计

## 7_表10_2_2-25 专项技术措施暂估价表
【表10.2.2-25】
专项技术措施暂估价表
单位(专业)工程名称:平阳县中医院迁扩建工程智能化-室外 |  | 标段: | 第1页 共1页
序号 | 工 程 名 称 | 工程内容 | 暂估金额(元) | 备注
合计 |  |  | 0

## 7_表10_2_2-26 计日工表
【表10.2.2-26】
计 日 工 表
单位(专业)工程名称:平阳县中医院迁扩建工程智能化-室外 |  | 标段: |  | 第1页 共1页
编号 | 项 目 名 称 | 单位 | 数量 | 综合单价(元) | 合价(元)
一 | 人 工 | 元
1
2
3
4
5
人 工 小 计
二 | 材 料 | 元
1
2
3
4
5
材 料 小 计
三 | 施 工 机 械 | 元
1
2
3
4
5
施工机械小计
总 计

## 7_表10_2_2-27 总承包服务费计价表
【表10.2.2-27】
总承包服务费计价表
单位(专业)工程名称:平阳县中医院迁扩建工程智能化-室外 |  |  | 标段: |  | 第1页 共1页
序号 | 项目名称 | 项目价值(元) | 服务内容 | 计算基础 | 费率(%) | 金额(元)
1 | 发包人单独发包的专业工程
1.1 | 专业发包工程管理费
2 | 发包人提供材料(设备)
2.1 | 甲供材料设备保管费
| 合计 | - | - |  | -

## 7_表10_2_2-29 主要工日一览表
【表10.2.2-29】
主要工日一览表
工程名称:室外 |  |  | 标段: |  | 第1页 共1页
序号 | 工日名称（类别） | 单位 | 数量 | 单价(元) | 合价（元） | 备注
1 | 一类人工 | 工日
2 | 二类人工 | 工日

## 7_表10_2_2-29 主要工日一览表(空表)
【表10.2.2-29】
主要工日一览表
工程名称:室外 |  |  | 标段: |  | 第1页 共1页
序号 | 工日名称（类别） | 单位 | 数量 | 单价(元) | 合价（元） | 备注

## 7_表10_2_2-30 发包人提供材料和设备一览表
【表10.2.2-30】
发包人提供材料和设备一览表
工程名称:室外 |  |  | 标段: |  | 第1页 共1页
序号 | 材料(设备)名称、规格、型号 | 单位 | 数量 | 单价 (元) | 交货 方式 | 送达 地点 | 备注

## 7_表10_2_2-31 主要材料和工程设备一览表
【表10.2.2-31】
主要材料和工程设备一览表
工程名称:室外 |  |  |  | 标段: |  | 第1页 共2页
序号 | 名称、规格、型号 | 单位 | 数量 | 单价(元) | 合价（元） | 备注
1 | 热轧光圆钢筋综合 | kg
2 | 镀锌钢管SC100 | m
3 | 镀锌钢管SC25 | m
4 | 镀锌钢管SC32 | m
5 | 镀锌钢管SC50 | m
6 | 镀锌钢管SC80 | m
7 | PE110 | m
8 | RVSP-2*2.5 | m
9 | Cat5e-4PrFTP | m
10 | 4芯单模光纤 | m
11 | 光纤跳线 双芯LC-LC | 条
12 | 光纤配线盒 墙挂式,6口 | 块
13 | LC单芯单模尾纤 | 根
14 | 混凝土C10 | m3
15 | 混凝土C20 | m3
16 | 管理电脑 | 台
17 | 8口接入交换机 | 台
18 | 千兆单模光模块 | 台
19 | 室外枪机支架 | 台
20 | 室外球机 | 台
21 | 室外网络枪式摄像机 | 台
22 | 球机支架 | 台
23 | 管理软件 | 套
24 | LC双工单模耦合器 | 个
25 | 光纤耦合器 LC双口 | 个
26 | EPS | 台
27 | 室外防水音箱 20W | 台
28 | 开关电源 12VDC(15W/30W) | 台
29 | 开关电源 24VAC(50W) | 台
【表10.2.2-31】
主要材料和工程设备一览表
工程名称:室外 |  |  |  | 标段: |  | 第2页 共2页
序号 | 名称、规格、型号 | 单位 | 数量 | 单价(元) | 合价（元） | 备注
30 | 网络功放 350W | 台
31 | 车辆检测器 | 台
32 | 光纤收发器2电1光 | 台
33 | 地感线圈 | 台
34 | 智慧停车管理系统 | 台
35 | 自动挡车器 | 台
36 | 广播信号电涌保护器 | 套
37 | 网络信号电涌保护器 | 套
38 | 摄像机立杆4m | 台
39 | (数据+12V电源)浪涌保护器 | 个
40 | (数据+24V电源)浪涌保护器 | 个
41 | III级试验浪涌保护器 | 个
42 | 大对数电缆信号浪涌保护器 | 个
43 | 安全岛 | 个
44 | 岗亭 | 个
45 | 安全岛内管线 | 套

## 7_表10_2_2-31 主要材料和工程设备一览表（空表
【表10.2.2-31】
主要材料和工程设备一览表
工程名称:室外 |  |  |  | 标段: |  | 第1页 共2页
序号 | 名称、规格、型号 | 单位 | 数量 | 单价(元) | 合价（元） | 备注
【表10.2.2-31】
主要材料和工程设备一览表
工程名称:室外 |  |  |  | 标段: |  | 第2页 共2页
序号 | 名称、规格、型号 | 单位 | 数量 | 单价(元) | 合价（元） | 备注

## 7_表10_2_2-32 主要机械台班一览表
【表10.2.2-32】
主要机械台班一览表
工程名称:室外 |  |  | 标段: |  | 第1页 共2页
序号 | 机械名称、规格、型号 | 单位 | 数 量 | 单价(元) | 合价（元） | 备注
1 | 精密标准电阻箱 | 台班
2 | 精密交直流稳压电源 | 台班
3 | 手持式万用表10000计数 | 台班
4 | 数字电压表 | 台班
5 | 兆欧表 | 台班
6 | 彩色监视器 | 台班
7 | 笔记本电脑 | 台班
8 | 对讲机（一对） | 台班
9 | 宽行打印机 | 台班
10 | 网络测试仪1000M以太网测试仪 | 台班
11 | 光纤测试仪 | 台班
12 | 光纤熔接机 | 台班
13 | 手持光损耗测试仪 | 台班
14 | 电动夯实机250N·m | 台班
15 | 汽车式起重机8t | 台班
16 | 载货汽车4t | 台班
17 | 载货汽车5t | 台班
18 | 机动翻斗车1t | 台班
19 | 普通车床630×2000mm | 台班
20 | 立式钻床25mm | 台班
21 | 管子切断机150mm | 台班
22 | 电动弯管机108mm | 台班
23 | 电焊条烘干箱60×50×75cm3 | 台班
24 | 电动空气压缩机0.6m3/min | 台班
25 | 砂轮切割机φ500 | 台班
26 | 混凝土振捣器平板式 | 台班
27 | 混凝土振捣器插入式 | 台班
28 | 网络分析仪全频段 | 台班
29 | 工业用真有效值万用表 | 台班
30 | 数字万用表PS-56 | 台班
【表10.2.2-32】
主要机械台班一览表
工程名称:室外 |  |  | 标段: |  | 第2页 共2页
序号 | 机械名称、规格、型号 | 单位 | 数 量 | 单价(元) | 合价（元） | 备注
31 | 线路测试仪测试线缆：RJ11、RJ45 | 台班
32 | 电焊机 （综合） | 台班

## 7_表10_2_2-32 主要机械台班一览表(空表)
【表10.2.2-32】
主要机械台班一览表
工程名称:室外 |  |  | 标段: |  | 第1页 共2页
序号 | 机械名称、规格、型号 | 单位 | 数 量 | 单价(元) | 合价（元） | 备注
【表10.2.2-32】
主要机械台班一览表
工程名称:室外 |  |  | 标段: |  | 第2页 共2页
序号 | 机械名称、规格、型号 | 单位 | 数 量 | 单价(元) | 合价（元） | 备注