## 表10_2_2-3 招标控制价封面
【表10.2.2-3】
平阳县乡村艺术团孵化基地装修及设备采购
招标控制价
招 标 人:
(单位盖章)
造价咨询人:
(单位盖章)

## 表10_2_2-4 招标控制价扉页
【表10.2.2-4】
平阳县乡村艺术团孵化基地装修及设备采购
招标控制价
招标控制价 | (小写): | 3308000.00元
| (大写): | 叁佰叁拾万捌仟元整
招 标 人: |  |  | 造价咨询人:
| (单位盖章) |  |  | (单位资质专用章)
法定代表人 或其授权人: |  |  | 法定代表人 或其授权人:
| (签字或盖章) |  |  | (签字或盖章)
编 制 人: |  |  | 复 核 人:
| (造价工程师签字盖专用章) |  |  | (造价工程师签字盖专用章)
编制时间: |  |  | 复核时间:

## 表10_2_2-11 编制说明
【表10.2.2-11】
编制说明
工程名称:平阳县乡村艺术团孵化基地装修及设备采购项目 | 第1页 共2页
一、工程概况：平阳县乡村艺术团孵化基地装修及设备采购项目，位于温州市平阳县。主要内容为装修、水电及设备采购等。 二、编制依据： 1、《浙江省建设工程计价规则（2018版）》； 2、《浙江省建筑工程预算定额（2018版）》； 3、《浙江省安装工程预算定额（2018版）》； 4、《浙江省施工机械台班费用参考单价（2018版）》； 5、《浙江省建筑安装材料统一分类编码及2018年基期价格》（上、下册）； 6、建设工程工程量清单计价规范（GB50500－2013）； 7、《住房和城乡建设部办公厅关于重新调整建设工程计价依据增值税税率的通知》(建办标[2019]193号)和《财政部、税务总局、海关总署关于深化增值税改革有关政策的公告》(财政部 税务总局 海关总署公告2019年第39号)，增值税税率按9%计取； 8、《浙江省住房和城乡建设厅关于调整建筑工程安全文明施工费的通知》（浙建建发{2022}37号），安全文明施工基本费按照《浙江省建设工程计价规则（2018版）》的费率乘以1.15系数。 9、本工程取费装修部分按单独装饰工程中值计取；水电、弱电部分按安装工程中值计取； 10、建材价格信息套用温州平阳2022年3月份信息价、同期温州及省信息价。 三、通用说明： 装修部分 1、本清单没有具体描述的工作内容和做法均按GB50500-2013建设工程工程量清单计价规范和设计要求； 2、主材进场需业主方书面签字确认，未经业主方签字确认自行投入使用，施工方自行承担所有责任； 3、卫生间蹲位导梁按C20非泵送混凝土，上下配筋2C10,箍筋C6@200计入； 4、卫生间小便斗出防水按1200mm高，洗手区1000mm，其余完成面均上翻300mm计入； 5、外墙面工程量按图纸呈现部分计入。 安装部分 会客厅内灯具不计入，管线预留10计入； 图纸设计到的灯带均计入装修工程天花软膜内； 电井内壁灯按LED支架壁灯计入； ZAL开关箱进线电缆及配管预留20m计入，结算按时调整； 空调控制面板计入设备，本预算预留管线至面板，并预留开关盒；
【表10.2.2-11】
编制说明
工程名称:平阳县乡村艺术团孵化基地装修及设备采购项目 | 第2页 共2页
6 空调接线盒，舞台灯光接线盒，LED显示屏接线盒等均按普通接线盒计入； 7 给排水管道预留墙外1.5m处，有阀门预留至阀门处； 8 因图纸未表述热水管管径及规格，本预算按PPR20管计入，结算按时调整； 9 卫生洁具已计入，小便器按感应式计入，其他洁具均按手动式计入； 10 舞台音响系统中，YXAL进线电缆及配管按50m计入，结算按时调整；

## 表10_2_2-12 招标控制价费用表
【表10.2.2-12】
招标控制价费用表
工程名称:平阳县乡村艺术团孵化基地装修及设备采购项目 |  |  |  |  | 第1页 共1页
序号 | 工程名称 | 金额(元) | 其中：（元） |  |  |  | 备注
|  |  | 暂估价 | 安全文明 施工基本费 | 规费 | 税金
1 | 单项工程 | 3308000 |  | 14442.91 | 59002.8 | 273137.62
1.1 | 装修部分 | 797704 |  | 9699.81 | 41220.52 | 65865.48
1.2 | 安装 | 691006 |  | 4743.1 | 17782.28 | 57055.51
1.3 | 设备采购部分 | 1581948 |  |  |  | 130619.6
1.4 | 家具、舞台采购部分 | 237342 |  |  |  | 19597.03
合计 |  | 3308000 |  | 14442.91 | 59002.8 | 273137.62

## 1_表10_2_2-13 【不含单列】单位(专业)工程招
【表10.2.2-13】
单位（专业）工程招标控制价费用表
工程名称:单项工程-装修部分 |  |  | 标段: | 第1页 共1页
序号 | 费用名称 |  | 计算公式 | 金额 (元) | 备注
1 | 分部分项工程费 |  | ∑(分部分项工程量×综合单价） | 669246.06 | 见表10.2.2-16
1.1 | 其中 | 人工费+机械费 | ∑分部分项（定额人工费+定额机械费） | 141031.22
2 | 措施项目费 |  | （2.1+2.2） | 21372.13
2.1 | 施工技术措施项目费 |  | ∑(技措项目工程量×综合单价） | 10771.73 | 见表10.2.2-16
2.1.1 | 其中 | 人工费+机械费 | ∑技措项目（定额人工费+定额机械费） | 6606.75
2.2 | 施工组织措施项目费 |  | (1.1+2.1.1)×7.18% | 10600.4 | 见表10.2.2-20
2.2.1 | 其中 | 安全文明施工基本费 | (1.1+2.1.1)×6.57% | 9699.81 | 见表10.2.2-20
3 | 其他项目费 |  | （3.1+3.2+3.3+3.4）
3.1 | 暂列金额 |  | 3.1.1+3.1.2+3.1.3 |  | 见表10.2.2-21
3.1.1 | 其中 | 标化工地增加费 | 按招标文件规定额度列计 |  | 见表10.2.2-22
3.1.2 |  | 优质工程增加费 | 按招标文件规定额度列计 |  | 见表10.2.2-22
3.1.3 |  | 其他暂列金额 | 按招标文件规定额度列计 |  | 见表10.2.2-22
3.2 | 暂估价 |  | 3.2.1+3.2.2+3.2.3 |  | 见表10.2.2-21
3.2.1 | 其中 | 材料（工程设备）暂估价 | 按招标文件规定额度列计 (或计入综合单价) |  | 见表10.2.2-23
3.2.2 |  | 专业工程暂估价 | 按招标文件规定额度列计 |  | 见表10.2.2-24
3.2.3 |  | 专项技术措施暂估价 | 按招标文件规定额度列计 |  | 见表10.2.2-25
3.3 | 计日工 |  | ∑计日工(暂估数量×综合单价） |  | 见表10.2.2-21
3.4 | 施工总承包服务费 |  | 3.4.1+3.4.2 |  | 见表10.2.2-21
3.4.1 | 其中 | 专业发包工程管理费 | ∑专业发包工程（暂估金额×费率） |  | 见表10.2.2-27
3.4.2 |  | 甲供材料设备管理费 | 甲供材料暂估金额×费率+甲供设备暂估金额×费率 |  | 见表10.2.2-27
4 | 规费 |  | (1.1+2.1.1)×27.92% | 41220.52
5 | 税金 |  | (1+2+3+4)×9% | 65865.48
招标控制价合计 |  |  | 1+2+3+4+5 | 797704

## 1_表10_2_2-16 分部分项工程清单与计价表
【表10.2.2-16】
分部分项工程清单与计价表
单位(专业)工程名称:单项工程-装修部分 | [5 empty] | 标段: |  |  | 第1页 共14页
序号 | 项目编码 | 项目名称 | 项目特征 | 计量 单位 | 工程量 | 金 额 (元) |  |  |  |  | 备注
[6 empty] | 综合单价 | 合价 | 其中
[8 empty] | 人工费 | 机械费 | 暂估价
|  | D 砌筑工程 |  |  |  |  | 4288.26 | 802.59 | 7.87
1 | 010402001001 | 砌块墙 | 蒸压加气混凝土砌块 墙厚240mm以内^DM M7.5（砂浆） | m3 | 7.54 | 507.49 | 3826.47 | 675.96 | 5.88
2 | 010401003001 | 实心砖墙 | 卫生间蹲位抬高实心砖搭造框架 | m3 | 0.78 | 592.04 | 461.79 | 126.63 | 1.99
|  | E 混凝土及钢筋混凝土工程 |  |  |  |  | 2731.97 | 979.11 | 5.87
3 | 010503004001 | 圈梁 | 1.卫生间蹲位导梁C20混凝土 2.导梁模板 3.三级钢筋φ10以内 4.植筋如楼板φ6mm@200 | m3 | 0.20 | 3358.39 | 671.68 | 279.01 | 1.03
4 | 010503004002 | 圈梁 | 1.轻钢龙骨隔断下方非泵送C20导梁 2.混凝土模板 | m3 | 0.72 | 1347.85 | 970.45 | 397.43 | 0.93
5 | 010507001001 | 散水、坡道 | 1.30mm厚1:3干硬性水泥砂浆找平层 2.C30细石混凝土现浇坡道示意 3.碎石素土夯实(以现场实际尺寸为准) 4.做法详见国家规范图集 | m2 | 5.15 | 211.62 | 1089.84 | 302.67 | 3.91
|  | H 门窗工程 |  |  |  |  | 47906.18 | 3172.71 | 2.33
本页小计 | [6 empty] | 7020.23 | 1781.7 | 13.74
【表10.2.2-16】
分部分项工程清单与计价表
单位(专业)工程名称:单项工程-装修部分 | [5 empty] | 标段: |  |  | 第2页 共14页
序号 | 项目编码 | 项目名称 | 项目特征 | 计量 单位 | 工程量 | 金 额 (元) |  |  |  |  | 备注
[6 empty] | 综合单价 | 合价 | 其中
[8 empty] | 人工费 | 机械费 | 暂估价
6 | 010807001001 | 金属（塑钢、断桥）窗 | 1.深色磨砂不锈钢框防火玻璃窗； 2.窗框深色磨砂不锈钢面层，12mm镁晶板基层； 3.双层12mm厚防火玻璃； 4.具体详见图纸。 | m2 | 4.92 | 862.55 | 4243.75 | 516.26 | 0.2
7 | 010801001001 | 木质门 | 1.M0922普通木门 2.门洞尺寸：900*2200 3.含成品定制门套线、门把手、门锁、门吸等其他所有五金配件 4.含制作安装等一切费用 5.颜色及样式详见图纸说明 | 樘 | 2 | 1345.26 | 2690.52 | 127.66
8 | 010801001002 | 木质门 | 1.M1022普通木门 2.门洞尺寸：1000*2200 3.含成品定制门套线、门把手、门锁、门吸等其他所有五金配件 4.含制作安装等一切费用 5.颜色及样式详见图纸说明 | 樘 | 10 | 1482.37 | 14823.7 | 680.1
9 | 010801001003 | 木质门 | 1.M1222a普通木门 2.门洞尺寸：1200*2200 3.含成品定制门套线、门长把手、门锁、门吸等其他所有五金配件 4.含制作安装等一切费用 5.颜色及样式详见图纸说明 | 樘 | 1 | 1756.59 | 1756.59 | 76.38
本页小计 | [6 empty] | 23514.56 | 1400.4 | 0.2
【表10.2.2-16】
分部分项工程清单与计价表
单位(专业)工程名称:单项工程-装修部分 | [5 empty] | 标段: |  |  | 第3页 共14页
序号 | 项目编码 | 项目名称 | 项目特征 | 计量 单位 | 工程量 | 金 额 (元) |  |  |  |  | 备注
[6 empty] | 综合单价 | 合价 | 其中
[8 empty] | 人工费 | 机械费 | 暂估价
10 | 010801001004 | 木质门 | 1.M1224a普通木门 2.门洞尺寸：1200*2400 3.含成品定制门套线、门长把手、门锁、门吸等其他所有五金配件 4.含制作安装等一切费用 5.颜色及样式详见图纸说明 | 樘 | 1 | 1906.17 | 1906.17 | 80.95
11 | 010801001005 | 木质门 | 1.MG1524木质双开隔音门 2.门洞尺寸：1500*2400 3.含成品定制隔声门框、门长把手、顺位器、暗藏式闭门器、推杆锁、门吸等其他所有五金配件 4.含制作安装等一切费用 5.颜色及样式详见图纸说明 | 樘 | 1 | 3390.03 | 3390.03 | 178.47
12 | 010802004001 | 防盗门 | 1.GG1524钢制隔音门 2.门洞尺寸：1500*2400 3.含成品定制隔声门框、门长把手、顺位器、暗藏式闭门器、推杆锁、门吸等其他所有五金配件 4.含制作安装等一切费用 5.颜色及样式详见图纸说明 | 樘 | 1 | 3973.27 | 3973.27 | 242.41 | 0.94
13 | 010802004002 | 防盗门 | 1.GG1924钢制隔音门 2.门洞尺寸：1900*2400 3.含成品定制隔声门框、门长把手、顺位器、暗藏式闭门器、推杆锁、门吸等其他所有五金配件 4.含制作安装等一切费用 5.颜色及样式详见图纸说明 | 樘 | 1 | 4823.12 | 4823.12 | 277.72 | 1.19
本页小计 | [6 empty] | 14092.59 | 779.55 | 2.13
【表10.2.2-16】
分部分项工程清单与计价表
单位(专业)工程名称:单项工程-装修部分 | [5 empty] | 标段: |  |  | 第4页 共14页
序号 | 项目编码 | 项目名称 | 项目特征 | 计量 单位 | 工程量 | 金 额 (元) |  |  |  |  | 备注
[6 empty] | 综合单价 | 合价 | 其中
[8 empty] | 人工费 | 机械费 | 暂估价
14 | 010802003001 | 钢质防火门 | 1.FM0922丙钢制丙级防火门 2.门洞尺寸：900*2200 3.含成品定制钢制丙级防火门框、不锈钢压把手、顺位器、暗藏式闭门器、门吸等其他所有五金配件 4.含制作安装等一切费用 5.颜色及样式详见图纸说明 | 樘 | 1 | 1854.51 | 1854.51 | 227.51
15 | 010805005001 | 全玻自由门 | 1.LM1224双开玻璃门 2.门洞尺寸：1200*2400 3.钢化夹胶玻璃规格：6+1.52pvb+6mm 4.成品深灰色铝合金门框、深色磨砂不锈钢收口、门长把手、地弹簧、304不锈钢天轴等其他所有五金配件 5.含制作安装等一切费用 6.颜色及样式详见图纸说明 | 樘 | 1 | 2388.56 | 2388.56 | 210.35
16 | 010805005002 | 全玻自由门 | 1.LM3622双开玻璃门 2.门洞尺寸：3600*2220 3.钢化夹胶玻璃规格：6+1.52pvb+6mm 4.成品深灰色铝合金门框、深色磨砂不锈钢收口、门长把手、地弹簧、304不锈钢天轴等其他所有五金配件 5.含制作安装等一切费用 6.颜色及样式详见图纸说明 | 樘 | 1 | 6055.96 | 6055.96 | 554.9
|  | J 屋面及防水工程 |  |  |  |  | 22521.85 | 2335.82
17 | 010904002001 | 楼（地）面涂膜防水 | 1.楼地面JS防水层2到1.5mm厚 | m2 | 561.04 | 33.97 | 19058.53 | 1929.98
本页小计 | [6 empty] | 29357.56 | 2922.74
【表10.2.2-16】
分部分项工程清单与计价表
单位(专业)工程名称:单项工程-装修部分 | [5 empty] | 标段: |  |  | 第5页 共14页
序号 | 项目编码 | 项目名称 | 项目特征 | 计量 单位 | 工程量 | 金 额 (元) |  |  |  |  | 备注
[6 empty] | 综合单价 | 合价 | 其中
[8 empty] | 人工费 | 机械费 | 暂估价
18 | 010903002001 | 墙面涂膜防水 | 2.墙面JS防水层2到1.5mm厚 | m2 | 76.00 | 45.57 | 3463.32 | 405.84
|  | L 楼地面装饰工程 |  |  |  |  | 111128.14 | 34508.66 | 474.06
19 | 011101001001 | 水泥砂浆楼地面 | 1.强电井地面水泥压光 | m2 | 1.22 | 26.98 | 32.92 | 11.38 | 0.27
20 | 011101003001 | 细石混凝土楼地面 | 1.卫生间蹲位C20细石混凝土回填50mm高 2.1:3水泥砂浆找平防水保护层 3.JS防水层2到1.5mm厚（另计） | m2 | 7.40 | 43 | 318.2 | 113.74 | 0.37
21 | 011102001001 | 石材楼地面 | 1.地面30mm厚花岗岩火烧板 2.1:3干硬性水泥砂浆结合层 | m2 | 23.99 | 216.58 | 5195.75 | 930.81 | 5.28
22 | 011102001002 | 石材楼地面 | 1.地面20mm灰色系石材门槛石 2.1:3干硬性水泥砂浆结合层 | m2 | 7.94 | 226.78 | 1800.63 | 308.07 | 1.75
23 | 011102003001 | 块料楼地面 | 1.地面600*600*9mm防滑地砖 2.10mm1:3水泥砂浆粘贴层 3.20mm1:3干硬性水泥砂浆找平 4.JS防水层2到道1.5mm厚（另计） 5.10mm厚1:3水泥砂浆找平层 6.C20细石混凝土回填（朝地漏方向找坡，最薄处不小于30mm） 7.界面剂2道 | m2 | 21.19 | 193.39 | 4097.93 | 1474.61 | 18.44
本页小计 | [6 empty] | 14908.75 | 3244.45 | 26.11
【表10.2.2-16】
分部分项工程清单与计价表
单位(专业)工程名称:单项工程-装修部分 | [5 empty] | 标段: |  |  | 第6页 共14页
序号 | 项目编码 | 项目名称 | 项目特征 | 计量 单位 | 工程量 | 金 额 (元) |  |  |  |  | 备注
[6 empty] | 综合单价 | 合价 | 其中
[8 empty] | 人工费 | 机械费 | 暂估价
24 | 011102003002 | 块料楼地面 | 1.地面600*600*9mm浅灰色地砖 2.10mm厚1:3水泥砂浆粘结层或专用粘结剂粘贴 3.20mm厚1:3水泥砂浆找平层 4.界面剂2道 5.10mm厚1:3水泥砂浆保护层 6.JS防水层2道 1.5mm厚（另计） | m2 | 100.99 | 157.52 | 15907.94 | 5633.22 | 84.83
25 | 011102003003 | 块料楼地面 | 1.地面600*600*9mm浅灰色防滑地砖 2.10mm厚1:3水泥砂浆粘结层或专用粘结剂粘贴 3.20mm厚1:3水泥砂浆找平层 4.界面剂2道 5.10mm厚1:3水泥砂浆保护层 6.JS防水层2道 1.5mm厚（另计） | m2 | 14.83 | 162.8 | 2414.32 | 827.22 | 12.46
26 | 011102003004 | 块料楼地面 | 1.地面800*800*9mm浅灰色仿水磨石地砖 2.10mm厚1:3水泥砂浆粘结层或专用粘结剂粘贴 3.20mm厚1:3水泥砂浆找平层 4.界面剂2道 5.10mm厚1:3水泥砂浆保护层 6.JS防水层2道 1.5mm厚（另计） | m2 | 416.63 | 167.51 | 69789.69 | 23947.89 | 349.97
本页小计 | [6 empty] | 88111.95 | 30408.33 | 447.26
【表10.2.2-16】
分部分项工程清单与计价表
单位(专业)工程名称:单项工程-装修部分 | [5 empty] | 标段: |  |  | 第7页 共14页
序号 | 项目编码 | 项目名称 | 项目特征 | 计量 单位 | 工程量 | 金 额 (元) |  |  |  |  | 备注
[6 empty] | 综合单价 | 合价 | 其中
[8 empty] | 人工费 | 机械费 | 暂估价
27 | 011104004001 | 防静电活动地板 | 1.A级阻燃抗静电地板，10mm不锈钢条收口 2.L50*5镀锌角钢支架，M8膨胀螺栓 3.原建筑楼面清扫表面涂刷防尘漆（A级防火），表面涂刷防尘漆（A级防火） 4.地板沿边密封条，阻燃地板芯 | m2 | 11.44 | 576.48 | 6594.93 | 507.71
28 | 011105006001 | 金属踢脚线 | 1.深色磨砂不锈钢踢脚线 2.10mm厚镁晶板基层 | m2 | 17.27 | 288.12 | 4975.83 | 754.01 | 0.69
|  | M 墙、柱面装饰与隔断、幕墙工程 |  |  |  |  | 289686.69 | 46071.84 | 66.72
29 | 011201001001 | 墙面一般抹灰 | 内墙砂浆抹灰 14+6mm厚^DP M15 | m2 | 62.83 | 37.47 | 2354.24 | 1093.24 | 15.71
30 | 011210002001 | 金属隔断 | 轻钢龙骨隔断 1.新建75系列轻钢龙骨到顶,竖向间距400mm,横向间距600mm 2.表面双层12mm厚石膏板错缝拼接(CM-01) 3.拼缝与墙体处采用嵌缝石膏修补,并将嵌缝纸带边缘磨平压实 4.面层满刮3mm厚底层防裂腻子分遍找平 5.满刮面层耐水腻子找平(三遍腻子) | m2 | 76.01 | 182.39 | 13863.46 | 5842.13
31 | 011204003001 | 块料墙面 | 1.800*800*9外墙仿石材纹砖 2.20厚1:3干硬性水泥砂浆粘结层 | m2 | 36.73 | 152.8 | 5612.34 | 1795.36 | 2.57
本页小计 | [6 empty] | 33400.8 | 9992.45 | 18.97
【表10.2.2-16】
分部分项工程清单与计价表
单位(专业)工程名称:单项工程-装修部分 | [5 empty] | 标段: |  |  | 第8页 共14页
序号 | 项目编码 | 项目名称 | 项目特征 | 计量 单位 | 工程量 | 金 额 (元) |  |  |  |  | 备注
[6 empty] | 综合单价 | 合价 | 其中
[8 empty] | 人工费 | 机械费 | 暂估价
32 | 011204003002 | 块料墙面 | 1.800*800*9外墙仿石材纹砖 2.10厚1:3水泥砂浆黏贴层 3.15mm厚水泥压力板 4.□20*40镀锌方通龙骨，□20*40镀锌方通横龙骨@600，表面挂网抹灰固定或专用黏贴剂黏贴，□20*40镀锌方通竖龙骨 | m2 | 4.75 | 269.12 | 1278.32 | 356.01 | 1.81
33 | 011204003003 | 块料墙面 | 1.300*600*9浅色墙砖 2.5mm厚1:3水泥砂浆粘结层或专用粘结剂粘贴 3.15mm厚1:3水泥砂找平层 4.JS防水层2道 1.5mm厚（另计） | m2 | 78.61 | 183.56 | 14429.65 | 4907.62 | 24.37
34 | 011207001001 | 墙面装饰板 | 1.墙面12mm厚FC穿孔吸音板，穿孔率≥18% 2.50轻钢龙骨@400mm*600mm,龙骨与墙体预留50mm空腔,且龙骨后背钢丝细网,内填50mm厚48kg/m³离心玻璃棉(外包白色无纺布) | m2 | 100.46 | 215.05 | 21603.92 | 7409.93
35 | 011207001002 | 墙面装饰板 | 1.墙面15mm厚陶铝吸音板（13/3型仿木纹色，竖向纹理） 2.15mm厚镁晶基层板 3.75系列轻钢龙骨@400mm*600mm,龙骨与墙体预留50mm空腔,内填50mm厚48kg/m³离心玻璃棉(外包黑色无纺布) | m2 | 67.53 | 396.02 | 26743.23 | 5299.75
36 | 011207001003 | 墙面装饰板 | 1.墙面25mm厚玻纤吸音板，10*10凹槽 2.15mm厚镁晶基层板 3.50系列轻钢龙骨 | m2 | 14.21 | 501.02 | 7119.49 | 1115.2
本页小计 | [6 empty] | 71174.61 | 19088.51 | 26.18
【表10.2.2-16】
分部分项工程清单与计价表
单位(专业)工程名称:单项工程-装修部分 | [5 empty] | 标段: |  |  | 第9页 共14页
序号 | 项目编码 | 项目名称 | 项目特征 | 计量 单位 | 工程量 | 金 额 (元) |  |  |  |  | 备注
[6 empty] | 综合单价 | 合价 | 其中
[8 empty] | 人工费 | 机械费 | 暂估价
37 | 011207001004 | 墙面装饰板 | 1.墙面25mm厚木纹色蜂窝铝板（面层1.0mm+铝蜂窝芯+背板1.0mm） 2.20*40*2mm镀锌方管@600，专业挂件@400 | m2 | 55.07 | 1024.52 | 56420.32 | 3335.04 | 17.07
38 | 011207001005 | 墙面装饰板 | 1.墙面1.2mm厚深色磨砂不锈钢 2.双层10mm镁晶板基层 | m2 | 9.63 | 418.22 | 4027.46 | 627.88
39 | 011207001006 | 墙面装饰板 | 1.墙面9mm厚硅晶岩板（3mm硅晶岩面层+6mm厚硅晶吸声板） 2.硅晶岩专用找平层，网格布 3.75系列轻钢龙骨固定件，75系列轻钢龙骨竖龙骨@400，75系列轻钢龙骨横龙骨@600，50mm厚内填48kg/m³离心玻璃棉（外包黑色无纺布），M8膨胀螺栓 | m2 | 165.18 | 701.3 | 115840.73 | 11399.07
40 | 011207001007 | 墙面装饰板 | 1.墙面5mm厚钢化银镜 2.15mm厚镁晶基层板 3.8*5mm成品深色磨砂不锈钢收口 4.75系列轻钢龙骨固定件，75系列 钢龙骨竖龙骨@400，75系列轻钢龙骨横龙骨@600，50mm厚内填48kg/m³离心玻璃棉（外包黑色无纺布），M8膨胀螺栓 | m2 | 48.68 | 309.14 | 15048.94 | 2269.46
41 | 011207001008 | 墙面装饰板 | 1.墙面5mm厚木饰面 2.15mm厚镁晶基层板 | m2 | 0.78 | 285.29 | 222.53 | 14.52
本页小计 | [6 empty] | 191559.98 | 17645.97 | 17.07
【表10.2.2-16】
分部分项工程清单与计价表
单位(专业)工程名称:单项工程-装修部分 | [5 empty] | 标段: |  |  | 第10页 共14页
序号 | 项目编码 | 项目名称 | 项目特征 | 计量 单位 | 工程量 | 金 额 (元) |  |  |  |  | 备注
[6 empty] | 综合单价 | 合价 | 其中
[8 empty] | 人工费 | 机械费 | 暂估价
42 | 011207001009 | 墙面装饰板 | 1.外墙面木纹铝方通50*50*3.0mm 2.□50*50*4镀锌方通竖龙骨,□50*50*4镀锌方通横龙骨,M10化学锚栓 | m2 | 16.73 | 306.16 | 5122.06 | 606.63 | 5.19
|  | N 天棚工程 |  |  |  |  | 70740.38 | 26481.49 | 593.83
43 | 011302001001 | 吊顶天棚 | 1.单层12mm厚穿孔石膏板，内填32kg/m³离心玻璃棉(外包白色无纺布) 2.50系列轻钢龙骨 3.φ8吊杆并刷防锈漆(高度超1.5M,需加反支撑φ10加强筋) | m2 | 18.22 | 127.8 | 2328.52 | 755.04 | 22.41
44 | 011302001002 | 吊顶天棚 | 1.双层9.5mm防水石膏板 2.CS50X20主龙骨间距600mm ,CB50X20副龙骨间距400mm 3.φ8吊杆并刷防锈漆(高度超1.5M,需加反支撑φ10加强筋) | m2 | 20.51 | 124.26 | 2548.57 | 1030.83 | 25.23
45 | 011302001003 | 吊顶天棚 | 1.双层9.5mm石膏板 2.CS50X20主龙骨@1000，CB50X20次龙骨@400，CB50X20横撑龙骨@600，M8化学锚栓，L50*5镀锌角钢 3.φ8吊杆并刷防锈漆(高度超1.5M,需加反支撑φ10加强筋) | m2 | 357.16 | 124.26 | 44380.7 | 17950.86 | 439.31
46 | 011302001004 | 吊顶天棚 | 1.双层9.5mm石膏板面侧面 2.CS50X20主龙骨@1000，CB50X20次龙骨@400，CB50X20横撑龙骨@600，M8化学锚栓，L50*5镀锌角钢 3.φ8吊杆并刷防锈漆(高度超1.5M,需加反支撑φ10加强筋) | m2 | 56.24 | 128.84 | 7245.96 | 3201.18 | 69.18
本页小计 | [6 empty] | 61625.81 | 23544.54 | 561.32
【表10.2.2-16】
分部分项工程清单与计价表
单位(专业)工程名称:单项工程-装修部分 | [5 empty] | 标段: |  |  | 第11页 共14页
序号 | 项目编码 | 项目名称 | 项目特征 | 计量 单位 | 工程量 | 金 额 (元) |  |  |  |  | 备注
[6 empty] | 综合单价 | 合价 | 其中
[8 empty] | 人工费 | 机械费 | 暂估价
47 | 010810002001 | 木窗帘盒 | 1.窗帘盒12mm厚单层石膏板 2.10mm厚镁晶板 3.50系列轻钢龙骨 | m | 11.38 | 43.61 | 496.28 | 175.25
48 | 011302001005 | 吊顶天棚 | 1.天棚12mm厚矿棉吸声板 2.50系列承载主龙骨@900mm ,T型龙骨,50系列配套副龙骨,M8化学锚栓,L50*5镀锌角钢,Ø8mm吊杆升降钢筋,吊杆(间距≤1000) | m2 | 56.19 | 90.46 | 5082.95 | 1659.29
49 | 011302001006 | 吊顶天棚 | 1.天棚A级防火透光膜（含灯带） 2.15厚镁晶板基层 3.CS50X20主龙骨@1000，CB50X20次龙骨@400，CB50X20横撑龙骨@600，4.φ8吊杆并刷防锈漆(高度超1.5M,需加反支撑φ10加强筋) | m2 | 30.65 | 282.46 | 8657.4 | 1709.04 | 37.7
|  | P 油漆、涂料、裱糊工程 |  |  |  |  | 49615.26 | 22474.5
50 | 011407001001 | 墙面喷刷涂料 | 1.墙面白色无机涂料两遍 2.板底满刮底基防裂腻子两遍分遍找平 3.素水泥浆一道甩毛（内掺建筑胶） | m2 | 292.91 | 37.01 | 10840.6 | 5659.02
51 | 011407001002 | 墙面喷刷涂料 | 1.墙面肌理无机涂料 2.板底满刮底基防裂腻子两遍分遍找平 3.素水泥浆一道甩毛（内掺建筑胶） | m2 | 87.30 | 97.8 | 8537.94 | 1038.87
本页小计 | [6 empty] | 33615.17 | 10241.47 | 37.7
【表10.2.2-16】
分部分项工程清单与计价表
单位(专业)工程名称:单项工程-装修部分 | [5 empty] | 标段: |  |  | 第12页 共14页
序号 | 项目编码 | 项目名称 | 项目特征 | 计量 单位 | 工程量 | 金 额 (元) |  |  |  |  | 备注
[6 empty] | 综合单价 | 合价 | 其中
[8 empty] | 人工费 | 机械费 | 暂估价
52 | 011407002001 | 天棚喷刷涂料 | 1.天棚白色无机涂料两遍 2.腻子满刮两遍 | m2 | 477.67 | 34.47 | 16465.28 | 8535.96
53 | 011407002002 | 天棚喷刷涂料 | 1.天棚白色防水无机涂料两遍 2.腻子满刮两遍 | m2 | 20.51 | 37.84 | 776.1 | 366.51
54 | 011407002003 | 天棚喷刷涂料 | 1.天棚30mm厚深灰色吸音喷涂 2.腻子两遍 | m2 | 181.13 | 31.87 | 5772.61 | 2908.95
55 | 011407001003 | 墙面喷刷涂料 | 1.白色外墙弹性无机涂料 2.满刮面层耐水腻子找平 3.板底满刮底基防裂，腻子分遍找平 4.素水泥浆一道甩毛，内掺建筑胶 | m2 | 129.37 | 55.83 | 7222.73 | 3965.19
|  | Q 其他装饰工程 |  |  |  |  | 39796.76 | 2448.96 | 128.96
56 | 011502008001 | GRC装饰线条 | 1.定制成品100*100mmGRC构件,灰色外墙弹性无机涂料 2.详见图纸 | m | 18.93 | 136.54 | 2584.7 | 579.26 | 12.3
57 | 011210005001 | 成品隔断 | 1.成品仿木纹色抗倍特板 | m2 | 26.08 | 273.73 | 7138.88 | 1158.47
58 | 011505010001 | 镜面玻璃 | 1.无框镜面玻璃安装 | m2 | 1.54 | 161.19 | 248.23 | 55.44
59 | 011505001001 | 洗漱台 | 1.卫生间洗漱台 2.12mm厚白色实体面材台面 3.15mm阻燃板基层 4.木饰面抽屉 5.50*50*5mm镀锌角钢 | m2 | 1.24 | 1250 | 1550
本页小计 | [6 empty] | 41758.53 | 17569.78 | 12.3
【表10.2.2-16】
分部分项工程清单与计价表
单位(专业)工程名称:单项工程-装修部分 | [5 empty] | 标段: |  |  | 第13页 共14页
序号 | 项目编码 | 项目名称 | 项目特征 | 计量 单位 | 工程量 | 金 额 (元) |  |  |  |  | 备注
[6 empty] | 综合单价 | 合价 | 其中
[8 empty] | 人工费 | 机械费 | 暂估价
60 | 011501001001 | 柜台 | 1.900mm高化妆间化妆台 2.12mm厚白色实体面材台面 3.3mm厚木色木饰面抽屉 4.L50镀锌角钢，M8膨胀螺栓 | m | 7.52 | 1300 | 9776
61 | 011501020001 | 服务台 | 1.门厅服务台 2.30mm厚成品实木台面 3.15mm厚阻燃板基层，面刷肌理无机涂料 4.30*30*3镀锌方骨@400 5.成品抽屉滑轨 | m | 3.75 | 2300 | 8625
62 | 01B001 | 窗户贴膜 | 卫生间窗户玻璃表面贴白色磨砂膜 | m2 | 0.48 | 30 | 14.4
63 | 011503001001 | 金属扶手、栏杆、栏板 | 1.890mm高深色哑光不锈钢扶手 | m | 8.54 | 235.31 | 2009.55 | 655.79 | 116.66
64 | 011505008001 | 卫生纸盒 | 成品卫生纸盒 详07J902-3，页次W41，4 样式详见图纸 | 个 | 5 | 110 | 550
65 | 01B002 | 置物架 | 置物架、挂钩 样式详见图纸 | 套 | 5 | 60 | 300
66 | 01B003 | 门头亚克力发光字 | 1.门头亚克力发光字（以业主认可文字内容为准） 2.□50*50*4镀锌方通竖龙骨 □50*50*4镀锌方通横龙骨 | 项 | 1 | 5000 | 5000
67 | 01B004 | 成品标识牌 | 1.成品标识牌（以业主认可文字内容为准） | 项 | 1 | 2000 | 2000
|  | R 拆除工程 |  |  |  |  | 30830.57 | 21963.82 | 1295.23
本页小计 | [6 empty] | 28274.95 | 655.79 | 116.66
【表10.2.2-16】
分部分项工程清单与计价表
单位(专业)工程名称:单项工程-装修部分 | [5 empty] | 标段: |  |  | 第14页 共14页
序号 | 项目编码 | 项目名称 | 项目特征 | 计量 单位 | 工程量 | 金 额 (元) |  |  |  |  | 备注
[6 empty] | 综合单价 | 合价 | 其中
[8 empty] | 人工费 | 机械费 | 暂估价
68 | 011601001001 | 砖砌体拆除 | 加气砼砌块墙拆除 | m3 | 31.43 | 67.44 | 2119.64 | 478.68 | 1295.23
69 | 011605001001 | 平面块料拆除 | 地砖地面拆除 | m2 | 600.72 | 18.44 | 11077.28 | 9263.1
70 | 011608002001 | 铲除涂料面 | 抹灰面铲涂料 | m2 | 1055.41 | 8.35 | 8812.67 | 7356.21
71 | 011606003001 | 天棚面龙骨及饰面拆除 | 天棚金属龙骨及石膏面拆除 | m2 | 600.72 | 9.69 | 5820.98 | 4865.83
72 | 01B005 | 其他措施费 | 洁具、隔断、建筑门拆除及外运消纳费 | 项 | 1 | 3000 | 3000
本页小计 | [6 empty] | 30830.57 | 21963.82 | 1295.23
合计 | [6 empty] | 669246.06 | 161239.5 | 2574.87

## 1_表10_2_2-16 施工技术措施项目清单与计价表
【表10.2.2-16】
施工技术措施项目清单与计价表
单位(专业)工程名称:单项工程-装修部分 | [5 empty] | 标段: |  |  | 第1页 共1页
序号 | 项目编码 | 项目名称 | 项目特征 | 计量 单位 | 工程量 | 金 额 (元) |  |  |  |  | 备注
[6 empty] | 综合单价 | 合价 | 其中
[8 empty] | 人工费 | 机械费 | 暂估价
|  | S.1脚手架工程（编码：011701) |  |  | 0 |  | 10771.73 | 7296.31 | 437.43
1 | 011701006001 | 满堂脚手架 | 满堂脚手架 ~基本层3.6m～5.2m | m2 | 624.19 | 13.4 | 8364.15 | 5848.66 | 280.89
2 | 011701002001 | 外脚手架 | 外墙脚手架 高度7m以内 | m2 | 129.37 | 18.61 | 2407.58 | 1447.65 | 156.54
本页小计 | [6 empty] | 10771.73 | 7296.31 | 437.43
合计 | [6 empty] | 10771.73 | 7296.31 | 437.43

## 1_表10_2-33主要工日、材料和设备、机械台班价格调
【表10.2.2-33】
主要工日、材料和设备、机械台班价格调整一览表
（适用于信息价差调整法）
工程名称:装修部分 |  |  |  | 标段: |  |  | 第1页 共1页
序号 | 名称、规格、型号 | 单位 | 数量 | 风险幅度(%) |  | 基准单价(元) | 调整单价（元） | 差价 | 价差合价
|  |  |  | 波动幅度 | 可调幅度
1 | 三类人工 | 工日 | 751.198 |  |  | 180
2 | 水 | m3 | 29.641 |  |  | 3.97
3 | 机械人工 | 工日 | 5.903 |  |  | 157
合计

## 1_表10_2-34主要工日、材料和设备、机械台班价格调
【表10.2.2-34】
主要工日、材料和工程设备、机械台班价格调整一览表
（适用于价格指数差额调整法）
工程名称:装修部分 |  | 标段: |  | 第1页 共1页
序号 | 名称、规格、型号 | 变值权重B | 基本价格指数Fo | 现行价格指数Ft | 备注
1 | 三类人工
2 | 水
3 | 机械人工
| 定值权重A |  | — | —

## 2_表10_2_2-13 【不含单列】单位(专业)工程招
【表10.2.2-13】
单位（专业）工程招标控制价费用表
工程名称:单项工程-安装 |  |  | 标段: | 第1页 共1页
序号 | 费用名称 |  | 计算公式 | 金额 (元) | 备注
1 | 分部分项工程费 |  | ∑(分部分项工程量×综合单价） | 608589.75 | 见表10.2.2-16
1.1 | 其中 | 人工费+机械费 | ∑分部分项（定额人工费+定额机械费） | 57493.9
2 | 措施项目费 |  | （2.1+2.2） | 7578.08
2.1 | 施工技术措施项目费 |  | ∑(技措项目工程量×综合单价） | 2608.57 | 见表10.2.2-16
2.1.1 | 其中 | 人工费+机械费 | ∑技措项目（定额人工费+定额机械费） | 561.2
2.2 | 施工组织措施项目费 |  | (1.1+2.1.1)×8.56% | 4969.51 | 见表10.2.2-20
2.2.1 | 其中 | 安全文明施工基本费 | (1.1+2.1.1)×8.17% | 4743.1 | 见表10.2.2-20
3 | 其他项目费 |  | （3.1+3.2+3.3+3.4）
3.1 | 暂列金额 |  | 3.1.1+3.1.2+3.1.3 |  | 见表10.2.2-21
3.1.1 | 其中 | 标化工地增加费 | 按招标文件规定额度列计 |  | 见表10.2.2-22
3.1.2 |  | 优质工程增加费 | 按招标文件规定额度列计 |  | 见表10.2.2-22
3.1.3 |  | 其他暂列金额 | 按招标文件规定额度列计 |  | 见表10.2.2-22
3.2 | 暂估价 |  | 3.2.1+3.2.2+3.2.3 |  | 见表10.2.2-21
3.2.1 | 其中 | 材料（工程设备）暂估价 | 按招标文件规定额度列计 (或计入综合单价) |  | 见表10.2.2-23
3.2.2 |  | 专业工程暂估价 | 按招标文件规定额度列计 |  | 见表10.2.2-24
3.2.3 |  | 专项技术措施暂估价 | 按招标文件规定额度列计 |  | 见表10.2.2-25
3.3 | 计日工 |  | ∑计日工(暂估数量×综合单价） |  | 见表10.2.2-21
3.4 | 施工总承包服务费 |  | 3.4.1+3.4.2 |  | 见表10.2.2-21
3.4.1 | 其中 | 专业发包工程管理费 | ∑专业发包工程（暂估金额×费率） |  | 见表10.2.2-27
3.4.2 |  | 甲供材料设备管理费 | 甲供材料暂估金额×费率+甲供设备暂估金额×费率 |  | 见表10.2.2-27
4 | 规费 |  | (1.1+2.1.1)×30.63% | 17782.28
5 | 税金 |  | (1+2+3+4)×9% | 57055.51
招标控制价合计 |  |  | 1+2+3+4+5 | 691006

## 2_表10_2_2-16 分部分项工程清单与计价表
【表10.2.2-16】
分部分项工程清单与计价表
单位(专业)工程名称:单项工程-安装 | [5 empty] | 标段: |  |  | 第1页 共12页
序号 | 项目编码 | 项目名称 | 项目特征 | 计量 单位 | 工程量 | 金 额 (元) |  |  |  |  | 备注
[6 empty] | 综合单价 | 合价 | 其中
[8 empty] | 人工费 | 机械费 | 暂估价
|  | 强电系统 |  |  |  |  | 123762.07 | 17192.61 | 190.76
1 | 030404017001 | 配电箱 | ZAL开关箱，含箱内元器件等； | 台 | 1 | 8264.34 | 8264.34 | 188.4
2 | 030404017002 | 配电箱 | AL-1开关箱，含箱内元器件等； | 台 | 1 | 8264.34 | 8264.34 | 188.4
3 | 030404017003 | 配电箱 | AL-2开关箱，含箱内元器件等； | 台 | 1 | 8264.34 | 8264.34 | 188.4
4 | 030412004001 | 装饰灯 | LED下照筒灯24W | 套 | 46 | 103.46 | 4759.16 | 977.04
5 | 030412004002 | 装饰灯 | LED下照筒灯15W | 套 | 8 | 108.51 | 868.08 | 169.92
6 | 030412004003 | 装饰灯 | LED下照筒灯7W | 套 | 21 | 93.36 | 1960.56 | 446.04
7 | 030412004004 | 装饰灯 | 防雾节能筒灯9W | 套 | 5 | 103.46 | 517.3 | 106.2
8 | 030412004005 | 装饰灯 | 节能过道筒灯9W | 套 | 5 | 103.46 | 517.3 | 106.2
9 | 030412004006 | 装饰灯 | 公共大厅洗墙射灯12W | 套 | 4 | 373.05 | 1492.2 | 150.84
10 | 030412005001 | 荧光灯 | LED方形嵌入式灯盘(600*600)32W | 套 | 17 | 251.73 | 4279.41 | 374
11 | 030412005002 | 荧光灯 | LED条形嵌入式灯盘(1200*200)30W | 套 | 6 | 271.93 | 1631.58 | 132
12 | 030412004007 | 装饰灯 | 防雾射灯9W | 套 | 5 | 140.75 | 703.75 | 188.55
13 | 030412001001 | 普通灯具 | 壁灯 | 套 | 1 | 84.35 | 84.35 | 17.66
14 | 030411006001 | 接线盒 | 接线盒 | 个 | 143 | 6.58 | 940.94 | 461.89
本页小计 | [6 empty] | 42547.65 | 3695.54
【表10.2.2-16】
分部分项工程清单与计价表
单位(专业)工程名称:单项工程-安装 | [5 empty] | 标段: |  |  | 第2页 共12页
序号 | 项目编码 | 项目名称 | 项目特征 | 计量 单位 | 工程量 | 金 额 (元) |  |  |  |  | 备注
[6 empty] | 综合单价 | 合价 | 其中
[8 empty] | 人工费 | 机械费 | 暂估价
15 | 030404034001 | 照明开关 | 单联单控开关250V,10A | 个 | 1 | 15.39 | 15.39 | 7.69
16 | 030404034002 | 照明开关 | 双联单控开关250V,10A | 个 | 7 | 17.29 | 121.03 | 53.83
17 | 030404034003 | 照明开关 | 三联单控开关250V,10A | 个 | 6 | 19.9 | 119.4 | 46.14
18 | 030404034004 | 照明开关 | 智能照明控制面板 | 个 | 1 | 61.42 | 61.42 | 7.69
19 | 030404035001 | 插座 | 小厨宝插座250V,16A | 个 | 1 | 42.59 | 42.59 | 9.08
20 | 030404035002 | 插座 | 单相五眼插座 250V,10A | 个 | 56 | 21.38 | 1197.28 | 508.48
21 | 030404035003 | 插座 | 电视机插座250V,16A | 个 | 13 | 42.59 | 553.67 | 118.04
22 | 030404035004 | 插座 | 烘手器插座250V,10A | 个 | 1 | 42.59 | 42.59 | 9.08
23 | 030411006002 | 接线盒 | 开关盒 | 个 | 86 | 6.58 | 565.88 | 277.78
24 | 030411001001 | 配管 | 砖、混凝土结构暗配JDG20 | m | 1319.26 | 10.54 | 13905 | 5778.36 | 65.96
25 | 030411001002 | 配管 | 砖、混凝土结构暗配镀锌钢管SC150 | m | 20.00 | 20.51 | 410.2 | 121.2 | 1
26 | 030411001003 | 配管 | 砖、混凝土结构暗配镀锌钢管SC50 | m | 88.94 | 55.16 | 4905.93 | 1190.91 | 7.12
27 | 030411001004 | 配管 | 砖、混凝土结构暗配镀锌钢管SC32 | m | 68.08 | 34.39 | 2341.27 | 532.39 | 4.77
28 | 030411004001 | 配线 | 管内穿线 WDZ-BYJ-2.5 | m | 3807.60 | 3.68 | 14011.97 | 2703.4
29 | 030411004002 | 配线 | 管内穿线 WDZ-BYJ-4 | m | 355.68 | 4.72 | 1678.81 | 231.19
本页小计 | [6 empty] | 39972.43 | 11595.26 | 78.85
【表10.2.2-16】
分部分项工程清单与计价表
单位(专业)工程名称:单项工程-安装 | [5 empty] | 标段: |  |  | 第3页 共12页
序号 | 项目编码 | 项目名称 | 项目特征 | 计量 单位 | 工程量 | 金 额 (元) |  |  |  |  | 备注
[6 empty] | 综合单价 | 合价 | 其中
[8 empty] | 人工费 | 机械费 | 暂估价
30 | 030408001001 | 电力电缆 | 电力电缆WDZ-YJY-5x10 | m | 75.82 | 49.04 | 3718.21 | 150.12 | 3.79
31 | 030408001002 | 电力电缆 | 电力电缆WDZ-YJY-4x25+1x16 | m | 96.25 | 98.51 | 9481.59 | 238.7 | 6.74
32 | 030408001003 | 电力电缆 | 电力电缆WDZ-YJY-4x35+1x16 | m | 49.18 | 130.27 | 6406.68 | 60.98 | 1.48
33 | 030408001004 | 电力电缆 | 电力电缆YJV-4x150+95 | m | 20.00 | 600.86 | 12017.2 | 196.2 | 20
34 | 030408006001 | 电力电缆头 | 户内干包式电力电缆头制作、安装 干包终端头（1kV以下截面mm2以下）35`铜芯10mm2及以下三芯及以上电缆头制安 | 个 | 8 | 28.06 | 224.48 | 80.64
35 | 030408006002 | 电力电缆头 | 户内干包式电力电缆头制作、安装 干包终端头（1kV以下截面mm2以下）35`铜芯25mm2及以下三芯及以上电缆头制安 | 个 | 8 | 37.42 | 299.36 | 107.52
36 | 030408006003 | 电力电缆头 | 户内干包式电力电缆头制作、安装 干包终端头（1kV以下截面mm2以下）35`铜芯35mm2及以上双芯电缆头制安 | 个 | 4 | 37.42 | 149.68 | 53.76
37 | 030408006004 | 电力电缆头 | 户内干包式电力电缆头制作、安装 干包终端头（1kV以下截面mm2以下）120 | 个 | 2 | 170.57 | 341.14 | 109.9
38 | 030411003001 | 桥架 | 金属线槽300x100 含桥架穿墙防火封堵、接地 | m | 26.15 | 108.24 | 2830.48 | 536.08 | 29.55
39 | 030413001001 | 铁构件 | 桥架支架制作安装 | kg | 39.23 | 10.87 | 426.43 | 150.64 | 14.91
40 | 031201003001 | 金属结构刷油 | 桥架支架除锈、刷油按设计要求 | kg | 39.23 | 2.06 | 80.81 | 38.45 | 12.16
本页小计 | [6 empty] | 35976.06 | 1722.99 | 88.63
【表10.2.2-16】
分部分项工程清单与计价表
单位(专业)工程名称:单项工程-安装 | [5 empty] | 标段: |  |  | 第4页 共12页
序号 | 项目编码 | 项目名称 | 项目特征 | 计量 单位 | 工程量 | 金 额 (元) |  |  |  |  | 备注
[6 empty] | 综合单价 | 合价 | 其中
[8 empty] | 人工费 | 机械费 | 暂估价
41 | 030414002001 | 送配电装置系统 | 1kV以下交流供电系统调试 (综合) | 系统 | 1 | 238.91 | 238.91 | 160.14 | 23.28
42 | 030404036001 | 其他电器 | 风机盘管检查接线 | 台 | 1 | 27.02 | 27.02 | 18.68
43 | 03B001 | 本工程涉及的开槽及打洞、修补等费用 | 本次招标工程涉及的开槽及打洞、修补等费用 | 项 | 1 | 5000 | 5000
|  | 给水系统 |  |  |  |  | 5388 | 1329.3 | 22.59
44 | 031001006001 | 塑料管 | 室内PPR塑料给水管DN50（热熔连接），含管道消毒冲洗、管件制安 | m | 13.23 | 59.6 | 788.51 | 185.22 | 2.51
45 | 031001006002 | 塑料管 | 室内PPR塑料给水管DN40（热熔连接），含管道消毒冲洗、管件制安 | m | 19.19 | 44.43 | 852.61 | 261.75 | 2.11
46 | 031001006003 | 塑料管 | 室内PPR塑料给水管DN25（热熔连接），含管道消毒冲洗、管件制安 | m | 24.61 | 24.09 | 592.85 | 231.33 | 2.71
47 | 031001006004 | 塑料管 | 室内PPR塑料给水管DN20（热熔连接），含管道消毒冲洗、管件制安 | m | 19.32 | 19.02 | 367.47 | 164.03 | 2.13
48 | 031001006005 | 塑料管 | 室内PPR塑料给水管DN15（热熔连接），含管道消毒冲洗、管件制安 | m | 45.00 | 16.29 | 733.05 | 341.55 | 4.95
49 | 031003001001 | 螺纹阀门 | 截止阀DN15 | 个 | 2 | 55.39 | 110.78 | 15.7 | 0.26
50 | 031003001002 | 螺纹阀门 | 闸阀DN40 | 个 | 2 | 102.4 | 204.8 | 38.94 | 1.14
51 | 031003013001 | 水表 | 水表含阀门DN50 | 组 | 1 | 1658.63 | 1658.63 | 61.39 | 1.28
52 | 031002003001 | 套管 | 穿楼板刚性防水套管DN50制作、安装 | 个 | 1 | 79.3 | 79.3 | 29.39 | 5.5
本页小计 | [6 empty] | 10653.93 | 1508.12 | 45.87
【表10.2.2-16】
分部分项工程清单与计价表
单位(专业)工程名称:单项工程-安装 | [5 empty] | 标段: |  |  | 第5页 共12页
序号 | 项目编码 | 项目名称 | 项目特征 | 计量 单位 | 工程量 | 金 额 (元) |  |  |  |  | 备注
[6 empty] | 综合单价 | 合价 | 其中
[8 empty] | 人工费 | 机械费 | 暂估价
|  | 排水系统 |  |  |  |  | 14402.56 | 1844.68 | 20.3
53 | 031001006006 | 塑料管 | 室内UPVC塑料排水管DN100（粘接），含管件制安 | m | 18.65 | 71.92 | 1341.31 | 442.19
54 | 031001006007 | 塑料管 | 室内UPVC塑料排水管DN75（粘接），含管件制安 | m | 16.86 | 30.82 | 519.63 | 196.92
55 | 031001006008 | 塑料管 | 室内UPVC塑料排水管DN50（粘接），含管件制安 | m | 11.30 | 21.58 | 243.85 | 108.25
56 | 031004014001 | 给、排水附(配)件 | 地漏DN50 | 个 | 3 | 22.93 | 68.79 | 33.12
57 | 031004014002 | 给、排水附(配)件 | 清扫口DN100 | 个 | 1 | 24.15 | 24.15 | 6.69
58 | 031004004001 | 洗涤盆 | 洗涤盆 | 组 | 3 | 409.4 | 1228.2 | 89.58
59 | 031004007001 | 小便器 | 感应式小便器 | 组 | 3 | 1084.12 | 3252.36 | 93.39
60 | 031004006001 | 大便器 | 感应式蹲便器 | 组 | 5 | 1145.51 | 5727.55 | 247.6
61 | 031004003001 | 洗脸盆 | 洗手盆台上式 | 组 | 2 | 583.12 | 1166.24 | 78.6
62 | 031002003002 | 套管 | 穿楼板刚性防水套管DN100制作、安装 | 个 | 2 | 114.7 | 229.4 | 77.34 | 20.3
63 | 03B002 | 卫生间补人工 | 卫生间（内周长在12m以上）暗敷管道，每间补贴 1.5 工日 | 间 | 2 | 300.54 | 601.08 | 471
|  | 热水系统 |  |  |  |  | 2289.85 | 438.28 | 1.14
本页小计 | [6 empty] | 14402.56 | 1844.68 | 20.3
【表10.2.2-16】
分部分项工程清单与计价表
单位(专业)工程名称:单项工程-安装 | [5 empty] | 标段: |  |  | 第6页 共12页
序号 | 项目编码 | 项目名称 | 项目特征 | 计量 单位 | 工程量 | 金 额 (元) |  |  |  |  | 备注
[6 empty] | 综合单价 | 合价 | 其中
[8 empty] | 人工费 | 机械费 | 暂估价
64 | 031001006009 | 塑料管 | 室内PPR塑料热水管DN20（热熔连接），含管道消毒冲洗、管件制安 | m | 10.36 | 19.02 | 197.05 | 87.96 | 1.14
65 | 031208002001 | 管道绝热 | 橡塑管壳安装(管道) 管道DN50mm以下 | m3 | 0.65 | 1880.9 | 1222.59 | 299.92
66 | 031006012001 | 热水器、开水炉 | 小厨宝热水器，10升，含人工，运输，安装等 | 台 | 1 | 870.21 | 870.21 | 50.4
|  | 暖通系统 |  |  |  |  | 57839.68 | 9121.75 | 550.24
67 | 030702001001 | 碳钢通风管道 | 镀锌薄钢板矩形风管(δ=0.5mm以内咬口)长边长（mm）≤320，含管件、支架制作安装 | m2 | 48.77 | 150.55 | 7342.32 | 3799.18 | 197.03
68 | 030702001002 | 碳钢通风管道 | 镀锌薄钢板矩形风管(δ=0.5mm以内咬口)长边长（mm）≤450，含管件、支架制作安装 | m2 | 3.56 | 121.35 | 432.01 | 201.92 | 7.44
69 | 030702001003 | 碳钢通风管道 | 镀锌薄钢板矩形风管(δ=0.75mm以内咬口)长边长（mm）≤1000，含管件、支架制作安装 | m2 | 50.04 | 124.89 | 6249.5 | 2301.84 | 55.04
70 | 031201003002 | 金属结构刷油 | 风管支架刷油 | kg | 354.14 | 1.59 | 563.08 | 258.52 | 74.37
71 | 030703011001 | 铝及铝合金风口、散流器 | 防雨百叶风口 500×500 | 个 | 2 | 224.73 | 449.46 | 60.92 | 0.24
72 | 030703011002 | 铝及铝合金风口、散流器 | 双层百叶风口 160x160 | 个 | 5 | 132.3 | 661.5 | 56.5 | 0.6
73 | 030703007001 | 铝及铝合金风口、散流器 | 圆形散流器风口300x300 | 个 | 3 | 170.34 | 511.02 | 79.14 | 0.36
74 | 030703011003 | 铝及铝合金风口、散流器 | 单层百叶回风口500x500 | 个 | 2 | 208.14 | 416.28 | 60.92 | 0.24
本页小计 | [6 empty] | 18915.02 | 7257.22 | 336.46
【表10.2.2-16】
分部分项工程清单与计价表
单位(专业)工程名称:单项工程-安装 | [5 empty] | 标段: |  |  | 第7页 共12页
序号 | 项目编码 | 项目名称 | 项目特征 | 计量 单位 | 工程量 | 金 额 (元) |  |  |  |  | 备注
[6 empty] | 综合单价 | 合价 | 其中
[8 empty] | 人工费 | 机械费 | 暂估价
75 | 030703011004 | 铝及铝合金风口、散流器 | 防雨百叶风口 400×200 | 个 | 1 | 116.02 | 116.02 | 14.6 | 0.12
76 | 030108006001 | 其他风机 | BLD-200通风器，风量200m3/h,电量0.03kW,压力160pa，含止回阀等； | 台 | 2 | 463.3 | 926.6 | 65.94
77 | 030108006002 | 其他风机 | BLD-400通风器，风量400m3/h,电量0.04kW,压力250pa，含止回阀等 | 台 | 1 | 463.3 | 463.3 | 32.97
78 | 030703001001 | 碳钢阀门 | 对开多页调节阀 160×120 含支架、支架除锈、刷油按设计要求 | 个 | 5 | 224.09 | 1120.45 | 285.45 | 34.95
79 | 030703001002 | 碳钢阀门 | 对开多页调节阀 320×160 含支架、支架除锈、刷油按设计要求 | 个 | 3 | 251.85 | 755.55 | 171.27 | 20.97
80 | 030703020001 | 消声器 | 微孔板消声器 L=1m 500×320 含不燃软接、支架、减震、支架除锈、刷油按设计要求 | 个 | 2 | 2225.46 | 4450.92 | 685.48 | 68.64
81 | 030703001003 | 碳钢阀门 | 对开多页调节阀 160X120 含支架、支架除锈、刷油按设计要求 | 个 | 5 | 228.06 | 1140.3 | 285.45 | 34.95
82 | 030703001004 | 碳钢阀门 | 对开多页调节阀 320X160 含支架、支架除锈、刷油按设计要求 | 个 | 3 | 251.85 | 755.55 | 171.27 | 20.97
83 | 030108003001 | 全热交换机 | 全热交换机L=4000m/h,静压330pa,功率2.2kw,380V，含不燃接头300*200、支架、减震、支架除锈、刷油按设计要求; | 台 | 1 | 30968.23 | 30968.23 | 406.01 | 34.32
本页小计 | [6 empty] | 40696.92 | 2118.44 | 214.92
【表10.2.2-16】
分部分项工程清单与计价表
单位(专业)工程名称:单项工程-安装 | [5 empty] | 标段: |  |  | 第8页 共12页
序号 | 项目编码 | 项目名称 | 项目特征 | 计量 单位 | 工程量 | 金 额 (元) |  |  |  |  | 备注
[6 empty] | 综合单价 | 合价 | 其中
[8 empty] | 人工费 | 机械费 | 暂估价
84 | 030704001001 | 通风工程检测、 调试 | 通风空调系统调试费 | 系统 | 1 | 517.59 | 517.59 | 184.37
|  | 空调系统 |  |  |  |  | 291388.68 | 16349.5 | 586.58
85 | 030702001004 | 碳钢通风管道 | 镀锌薄钢板矩形风管(δ=0.75mm以内咬口)长边长（mm）≤1000，含管件、支架制作安装 | m2 | 116.58 | 124.89 | 14559.68 | 5362.68 | 128.24
86 | 031201003003 | 金属结构刷油 | 风管支架刷油 | kg | 503.00 | 1.59 | 799.77 | 367.19 | 105.63
87 | 031001004001 | 铜管 | 空调冷媒管 磷化脱氧无缝铜管 综合 含管道橡塑保温、管道消毒冲洗 | m | 164.25 | 94.74 | 15561.05 | 2813.6 | 82.13
88 | 031001006010 | 塑料管 | 室内UPVC塑料排水管DN32（粘接），含管道橡塑保温、管道消毒冲洗 | m | 126.93 | 53.14 | 6745.06 | 2275.85
89 | 031001006011 | 塑料管 | 室内UPVC塑料排水管DN50（粘接），含管件制安，含管道橡塑保温、管道消毒冲洗 | m | 30.28 | 53.25 | 1612.41 | 531.41
90 | 030703007002 | 铝及铝合金风口、散流器 | 圆形散流器风口300x300 | 个 | 18 | 170.34 | 3066.12 | 474.84 | 2.16
91 | 030703011005 | 铝及铝合金风口、散流器 | 单层百叶回风口800x200 | 个 | 5 | 170.44 | 852.2 | 131.9 | 0.6
92 | 030703011006 | 铝及铝合金风口、散流器 | 单层百叶回风口600x600 | 个 | 9 | 255.35 | 2298.15 | 274.14 | 1.08
93 | 030703011007 | 铝及铝合金风口、散流器 | 双层百叶出风口600x120 | 个 | 5 | 261.86 | 1309.3 | 131.9 | 0.6
94 | 030703011008 | 铝及铝合金风口、散流器 | 双层百叶风口320x160 | 个 | 5 | 148.48 | 742.4 | 56.5 | 0.6
95 | 030703011009 | 铝及铝合金风口、散流器 | 双层百叶出风口800x120 | 个 | 5 | 338.18 | 1690.9 | 152.3 | 0.6
本页小计 | [6 empty] | 49754.63 | 12756.68 | 321.64
【表10.2.2-16】
分部分项工程清单与计价表
单位(专业)工程名称:单项工程-安装 | [5 empty] | 标段: |  |  | 第9页 共12页
序号 | 项目编码 | 项目名称 | 项目特征 | 计量 单位 | 工程量 | 金 额 (元) |  |  |  |  | 备注
[6 empty] | 综合单价 | 合价 | 其中
[8 empty] | 人工费 | 机械费 | 暂估价
96 | 030701003001 | 空调器 | VRV室外机 12HP额定容量(制冷/制热):33.5/37.5kW， 含基础、减震、支架除锈、刷油按设计要求 | 台 | 1 | 40462.88 | 40462.88 | 425.92 | 27.03
97 | 030701003002 | 空调器 | VRV室外机，44HP额定容量(制冷/制热):123.0/138.0kW 含基础、减震、支架除锈、刷油按设计要求 | 台 | 1 | 112341.99 | 112341.99 | 425.92 | 27.03
98 | 030701004001 | 风机盘管 | VRV室内机制冷量11.2kw额定容量(制冷/制热):11.2/12.5kW额定耗电量(制冷/制热):0.156/0.142kW含液晶线控器控制面板、支架、减震器、支架除锈、刷油按设计要求 | 台 | 2 | 6644.74 | 13289.48 | 306.14 | 26.36
99 | 030701004002 | 风机盘管 | VRV室内机制冷量2.8kw额定容量(制冷/制热):2.8/3.2kW额定耗电量(制冷/制热):0.096/0.076kW,含液晶线控器控制面板、支架、减震器、支架除锈、刷油按设计要求 | 台 | 1 | 3624.74 | 3624.74 | 153.07 | 13.18
100 | 030701004003 | 风机盘管 | VPV室内机制冷量4.5kw额定容量(制冷/制热):4.5/5.0kW额定耗电量(制冷/制热):0.104/0.084kW,含液晶线控器控制面板、支架、减震器、支架除锈、刷油按设计要求; | 台 | 2 | 3961.74 | 7923.48 | 306.14 | 26.36
101 | 030701004004 | 风机盘管 | VRV室内机制冷量5.6kw额定容量(制冷/制热):5.6/6.3kW额定耗电量(制冷/制热):0.151/0.131kW,含液晶线控器控制面板、支架、减震器、支架除锈、刷油按设计要求; | 台 | 2 | 3695.74 | 7391.48 | 306.14 | 26.36
本页小计 | [6 empty] | 185034.05 | 1923.33 | 146.32
【表10.2.2-16】
分部分项工程清单与计价表
单位(专业)工程名称:单项工程-安装 | [5 empty] | 标段: |  |  | 第10页 共12页
序号 | 项目编码 | 项目名称 | 项目特征 | 计量 单位 | 工程量 | 金 额 (元) |  |  |  |  | 备注
[6 empty] | 综合单价 | 合价 | 其中
[8 empty] | 人工费 | 机械费 | 暂估价
102 | 030701004005 | 风机盘管 | VRV室内机制冷量12.5kw额定容量(制冷/制热):额定耗电量(制冷/制热):0.228/0.208kW,含液晶线控器控制面板、支架、减震器、支架除锈、刷油按设计要求; | 台 | 9 | 6219.74 | 55977.66 | 1377.63 | 118.62
103 | 031009002001 | 空调水工程系统调试 | 空调水系统 | 系统 | 1 | 1139.93 | 1139.93 | 476.23
|  | 舞台强电系统 |  |  |  |  | 35433.23 | 6239.5 | 48.87
104 | 030404017004 | 配电箱 | ZAL开关箱，含箱内元器件等； | 台 | 1 | 8264.34 | 8264.34 | 188.4
105 | 030411001005 | 配管 | 砖、混凝土结构暗配镀锌钢管SC32 | m | 50.00 | 34.39 | 1719.5 | 391 | 3.5
106 | 030411001006 | 配管 | 砖、混凝土结构暗配镀锌钢管SC50 | m | 50.00 | 55.16 | 2758 | 669.5 | 4
107 | 030408001005 | 电力电缆 | 电力电缆WDZ-YJY-3x16 | m | 50.00 | 45.06 | 2253 | 124 | 3.5
108 | 030408001006 | 电力电缆 | 电力电缆WDZ-YJY-4x25+1x16 | m | 50.00 | 98.51 | 4925.5 | 124 | 3.5
109 | 030408006005 | 电力电缆头 | 户内干包式电力电缆头制作、安装 干包终端头（1kV以下截面mm2以下）35`铜芯25mm2及以下三芯及以上电缆头制安 | 个 | 22 | 37.42 | 823.24 | 295.68
110 | 030411004003 | 配线 | 线槽配线 WDZ-BYJ-2.5 | m | 667.93 | 3.68 | 2457.98 | 474.23
111 | 030411004004 | 配线 | 管内穿线 WDZ-BYJ-2.5 | m | 1355.25 | 3.68 | 4987.32 | 962.23
本页小计 | [6 empty] | 85306.47 | 5082.9 | 133.12
【表10.2.2-16】
分部分项工程清单与计价表
单位(专业)工程名称:单项工程-安装 | [5 empty] | 标段: |  |  | 第11页 共12页
序号 | 项目编码 | 项目名称 | 项目特征 | 计量 单位 | 工程量 | 金 额 (元) |  |  |  |  | 备注
[6 empty] | 综合单价 | 合价 | 其中
[8 empty] | 人工费 | 机械费 | 暂估价
112 | 030411001007 | 配管 | 砖、混凝土结构暗配JDG20 | m | 687.32 | 10.54 | 7244.35 | 3010.46 | 34.37
|  | 综合布线系统 |  |  |  |  | 48085.68 | 12455.8 | 299.95
113 | 030411001008 | 配管 | 砖、混凝土结构暗配JDG20 | m | 326.25 | 10.54 | 3438.68 | 1428.98 | 16.31
114 | 030411001009 | 配管 | 砖、混凝土结构暗配JDG25 | m | 685.24 | 14.14 | 9689.29 | 4132 | 47.97
115 | 030411003002 | 桥架 | 金属桥架100x50 含桥架穿墙防火封堵、接地 | m | 50.00 | 47.97 | 2398.5 | 615.5 | 29
116 | 030411003003 | 桥架 | 金属桥架200x100 含桥架穿墙防火封堵、接地 | m | 22.00 | 67.08 | 1475.76 | 451 | 24.86
117 | 030413001002 | 铁构件 | 桥架支架制作安装 | kg | 115.50 | 10.87 | 1255.49 | 443.52 | 43.89
118 | 031201003004 | 金属结构刷油 | 桥架支架除锈、刷油按设计要求 | kg | 115.50 | 2.06 | 237.93 | 113.19 | 35.81
119 | 030411004005 | 配线 | 二芯单芯导线RVV-2*1.0 | m | 555.98 | 3.12 | 1734.66 | 339.15
120 | 030411004006 | 配线 | 多芯软导线线槽配线RVV-2*1.0 | m | 269.47 | 3.3 | 889.25 | 196.71
121 | 030502005001 | 双绞线缆 | Cat6e-4PrUTP双绞线缆 线槽（桥架）内布放≤4对 | m | 2879.54 | 4.83 | 13908.18 | 2649.18 | 57.59
122 | 030502005002 | 双绞线缆 | Cat6e-4PrUTP双绞线缆 管内穿放≤4对 | m | 825.86 | 4.87 | 4021.94 | 784.57 | 16.52
123 | 030502005003 | 双绞线缆 | 音频安装信号线Ga2 | m | 1000.00 | 6.06 | 6060 | 870 | 20
124 | 030502005004 | 双绞线缆 | （2*0.2）2芯带屏蔽音频线 | m | 200.00 | 7.44 | 1488 | 216 | 4
本页小计 | [6 empty] | 53842.03 | 15250.26 | 330.32
【表10.2.2-16】
分部分项工程清单与计价表
单位(专业)工程名称:单项工程-安装 | [5 empty] | 标段: |  |  | 第12页 共12页
序号 | 项目编码 | 项目名称 | 项目特征 | 计量 单位 | 工程量 | 金 额 (元) |  |  |  |  | 备注
[6 empty] | 综合单价 | 合价 | 其中
[8 empty] | 人工费 | 机械费 | 暂估价
125 | 030502005005 | 双绞线缆 | 2芯带屏蔽音频线 | m | 200.00 | 7.44 | 1488 | 216 | 4
|  | 钢琴 |  |  |  |  | 30000
126 | 03B003 | 钢琴 | 钢琴，珠江123，含零配件，安装，人工，运输，等； | 台 | 1 | 30000 | 30000
本页小计 | [6 empty] | 31488 | 216 | 4
合计 | [6 empty] | 608589.75 | 64971.42 | 1720.43

## 2_表10_2_2-16 施工技术措施项目清单与计价表
【表10.2.2-16】
施工技术措施项目清单与计价表
单位(专业)工程名称:单项工程-安装 | [5 empty] | 标段: |  |  | 第1页 共1页
序号 | 项目编码 | 项目名称 | 项目特征 | 计量 单位 | 工程量 | 金 额 (元) |  |  |  |  | 备注
[6 empty] | 综合单价 | 合价 | 其中
[8 empty] | 人工费 | 机械费 | 暂估价
1 | 031301017001 | 脚手架搭拆 | 脚手架搭拆 | 项 | 1 | 2608.57 | 2608.57 | 652.65
本页小计 | [6 empty] | 2608.57 | 652.65
合计 | [6 empty] | 2608.57 | 652.65

## 2_表10_2-33主要工日、材料和设备、机械台班价格调
【表10.2.2-33】
主要工日、材料和设备、机械台班价格调整一览表
（适用于信息价差调整法）
工程名称:安装 |  |  |  | 标段: |  |  | 第1页 共2页
序号 | 名称、规格、型号 | 单位 | 数量 | 风险幅度(%) |  | 基准单价(元) | 调整单价（元） | 差价 | 价差合价
|  |  |  | 波动幅度 | 可调幅度
1 | 水 | m3 | 2.335 |  |  | 3.97
2 | 扁钢Q235B综合 | kg | 2.72 |  |  | 5.01
3 | 镀锌薄钢板δ0.5 | m2 | 55.5 |  |  | 23.62
4 | 镀锌薄钢板δ0.75 | m2 | 189.614 |  |  | 35.43
5 | 中厚钢板综合 | kg | 13.016 |  |  | 6.1
6 | 角型阀(带铜活)DN15 | 个 | 2.02 |  |  | 15
7 | 地漏DN50 | 个 | 3.03 |  |  | 8.5
8 | 地面扫除口DN100 | 个 | 1.01 |  |  | 15
9 | 防污器DN32 | 个 | 5.05 |  |  | 19.1
10 | 冷水龙头 | 个 | 2.02 |  |  | 88
11 | 小便器冲水连接管DN15 | 根 | 3.03 |  |  | 12.5
12 | 小便器排水附件 | 套 | 3.03 |  |  | 35
13 | 长颈水嘴DN15 | 个 | 3.03 |  |  | 35
14 | 酚醛防锈漆（各种颜色） | kg | 14.571 |  |  | 11.19
15 | 阻火圈φ110 | 个 | 18 |  |  | 12.5
16 | 碳素结构钢焊接钢管综合 | kg | 4.062 |  |  | 5.08
17 | 塑料给水管DN15 | m | 45.72 |  |  | 3.98
18 | 塑料给水管DN25 | m | 25.004 |  |  | 8.04
19 | 塑料给水管DN40 | m | 19.497 |  |  | 20.41
20 | upvc塑料排水管DN50 | m | 30.643 |  |  | 6.18
21 | upvc塑料排水管DN32 | m | 128.453 |  |  | 4.55
22 | 塑料排水管DN50 | m | 11.436 |  |  | 6.18
23 | 塑料排水管DN75 | m | 16.523 |  |  | 10.3
24 | 塑料排水管DN100 | m | 16.039 |  |  | 17.94
25 | 冲洗管DN32 | 根 | 5.05 |  |  | 5.2
【表10.2.2-33】
主要工日、材料和设备、机械台班价格调整一览表
（适用于信息价差调整法）
工程名称:安装 |  |  |  | 标段: |  |  | 第2页 共2页
序号 | 名称、规格、型号 | 单位 | 数量 | 风险幅度(%) |  | 基准单价(元) | 调整单价（元） | 差价 | 价差合价
|  |  |  | 波动幅度 | 可调幅度
26 | 截止阀DN40 | 个 | 2.02 |  |  | 65.74
27 | 洗脸盆 | 个 | 2.02 |  |  | 390
28 | 洗涤盆 | 个 | 3.03 |  |  | 280
29 | 瓷蹲式大便器 | 个 | 5.05 |  |  | 720
30 | 挂式小便器 | 个 | 3.03 |  |  | 680
31 | 洗涤盆托架-40×5 | 副 | 3.03 |  |  | 20
32 | 洗涤盆排水附件 | 套 | 3.03 |  |  | 25
33 | 洗脸盆排水附件 | 套 | 2.02 |  |  | 25
34 | RVV-2*1.0 | m | 891.486 |  |  | 2.13
35 | Cat6e-4PrUTP | m | 3890.67 |  |  | 3.42
36 | 金属软管 | 根 | 2.02 |  |  | 3.5
37 | 埋入式感应控制器 | 个 | 8.08 |  |  | 300
38 | 水 | m3 | 19.261 |  |  | 3.97
39 | 机械人工 | 工日 | 1.468 |  |  | 157
合计

## 2_表10_2-34主要工日、材料和设备、机械台班价格调
【表10.2.2-34】
主要工日、材料和工程设备、机械台班价格调整一览表
（适用于价格指数差额调整法）
工程名称:安装 |  | 标段: |  | 第1页 共2页
序号 | 名称、规格、型号 | 变值权重B | 基本价格指数Fo | 现行价格指数Ft | 备注
1 | 水
2 | 扁钢Q235B综合
3 | 镀锌薄钢板δ0.5
4 | 镀锌薄钢板δ0.75
5 | 中厚钢板综合
6 | 角型阀(带铜活)DN15
7 | 地漏DN50
8 | 地面扫除口DN100
9 | 防污器DN32
10 | 冷水龙头
11 | 小便器冲水连接管DN15
12 | 小便器排水附件
13 | 长颈水嘴DN15
14 | 酚醛防锈漆（各种颜色）
15 | 阻火圈φ110
16 | 碳素结构钢焊接钢管综合
17 | 塑料给水管DN15
18 | 塑料给水管DN25
19 | 塑料给水管DN40
20 | upvc塑料排水管DN50
21 | upvc塑料排水管DN32
22 | 塑料排水管DN50
23 | 塑料排水管DN75
24 | 塑料排水管DN100
| 定值权重A |  | — | —
【表10.2.2-34】
主要工日、材料和工程设备、机械台班价格调整一览表
（适用于价格指数差额调整法）
工程名称:安装 |  | 标段: |  | 第2页 共2页
序号 | 名称、规格、型号 | 变值权重B | 基本价格指数Fo | 现行价格指数Ft | 备注
25 | 冲洗管DN32
26 | 截止阀DN40
27 | 洗脸盆
28 | 洗涤盆
29 | 瓷蹲式大便器
30 | 挂式小便器
31 | 洗涤盆托架-40×5
32 | 洗涤盆排水附件
33 | 洗脸盆排水附件
34 | RVV-2*1.0
35 | Cat6e-4PrUTP
36 | 金属软管
37 | 埋入式感应控制器
38 | 水
39 | 机械人工
| 定值权重A |  | — | —

## 3_表10_2_2-13 【不含单列】单位(专业)工程招
【表10.2.2-13】
单位（专业）工程招标控制价费用表
工程名称:单项工程-设备采购部分 |  |  | 标段: | 第1页 共1页
序号 | 费用名称 |  | 计算公式 | 金额 (元) | 备注
1 | 分部分项工程费 |  | ∑(分部分项工程量×综合单价） | 1451328.89 | 见表10.2.2-16
1.1 | 其中 | 人工费+机械费 | ∑分部分项（定额人工费+定额机械费）
2 | 措施项目费 |  | （2.1+2.2）
2.1 | 施工技术措施项目费 |  | ∑(技措项目工程量×综合单价） |  | 见表10.2.2-16
2.1.1 | 其中 | 人工费+机械费 | ∑技措项目（定额人工费+定额机械费）
2.2 | 施工组织措施项目费 |  | (1.1+2.1.1)×0% |  | 见表10.2.2-20
2.2.1 | 其中 | 安全文明施工基本费 | (1.1+2.1.1)×0% |  | 见表10.2.2-20
3 | 其他项目费 |  | （3.1+3.2+3.3+3.4）
3.1 | 暂列金额 |  | 3.1.1+3.1.2+3.1.3 |  | 见表10.2.2-21
3.1.1 | 其中 | 标化工地增加费 | 按招标文件规定额度列计 |  | 见表10.2.2-22
3.1.2 |  | 优质工程增加费 | 按招标文件规定额度列计 |  | 见表10.2.2-22
3.1.3 |  | 其他暂列金额 | 按招标文件规定额度列计 |  | 见表10.2.2-22
3.2 | 暂估价 |  | 3.2.1+3.2.2+3.2.3 |  | 见表10.2.2-21
3.2.1 | 其中 | 材料（工程设备）暂估价 | 按招标文件规定额度列计 (或计入综合单价) |  | 见表10.2.2-23
3.2.2 |  | 专业工程暂估价 | 按招标文件规定额度列计 |  | 见表10.2.2-24
3.2.3 |  | 专项技术措施暂估价 | 按招标文件规定额度列计 |  | 见表10.2.2-25
3.3 | 计日工 |  | ∑计日工(暂估数量×综合单价） |  | 见表10.2.2-21
3.4 | 施工总承包服务费 |  | 3.4.1+3.4.2 |  | 见表10.2.2-21
3.4.1 | 其中 | 专业发包工程管理费 | ∑专业发包工程（暂估金额×费率） |  | 见表10.2.2-27
3.4.2 |  | 甲供材料设备管理费 | 甲供材料暂估金额×费率+甲供设备暂估金额×费率 |  | 见表10.2.2-27
4 | 规费 |  | (1.1+2.1.1)×0%
5 | 税金 |  | (1+2+3+4)×9% | 130619.6
招标控制价合计 |  |  | 1+2+3+4+5 | 1581948

## 3_表10_2_2-16 分部分项工程清单与计价表
【表10.2.2-16】
分部分项工程清单与计价表
单位(专业)工程名称:单项工程-设备采购部分 | [5 empty] | 标段: |  |  | 第1页 共74页
序号 | 项目编码 | 项目名称 | 项目特征 | 计量 单位 | 工程量 | 金 额 (元) |  |  |  |  | 备注
[6 empty] | 综合单价 | 合价 | 其中
[8 empty] | 人工费 | 机械费 | 暂估价
|  | 音响系统 |  |  |  |  | 506469.49
1 | 030904007001 | 扬声器 | 线性阵列单元： ★1、双10"无源三分频线阵列扬声器系统 2、音箱单元为2个×10＂低音单元，1个×3.5＂中音单元，1个×1.75＂高音单元 3、频率响应 (+/- 10dB)优于或等于：80Hz - 20kHz 4、覆盖角度-6dB（水平×垂直）：110°x9°，装卸系统可在0°至9°或更大角度内调整 5、额定功率RMS不小于：600W（LF），200W（MF/HF） ★6、灵敏度（1W/1m）不小于：96dB（LF），118dB（MF/HF） ★7、声压级（SPL）不小于：141dB 8、阻抗：8Ω（LF）；8Ω（MF/HF） 9、外壳材料：15mm多层桦木胶合板，8毫米六角黑色钢网（以上★需提供第三方有资质的检测机构出具的检测报告） | 只 | 8 | 17735.78 | 141886.24
本页小计 | [6 empty] | 141886.24
【表10.2.2-16】
分部分项工程清单与计价表
单位(专业)工程名称:单项工程-设备采购部分 | [5 empty] | 标段: |  |  | 第2页 共74页
序号 | 项目编码 | 项目名称 | 项目特征 | 计量 单位 | 工程量 | 金 额 (元) |  |  |  |  | 备注
[6 empty] | 综合单价 | 合价 | 其中
[8 empty] | 人工费 | 机械费 | 暂估价
2 | 030904007002 | 扬声器 | 落地低音音箱： ★与主扩声扬声器同一品牌 落地低音音箱： 不少于18"无源超低频音箱 频率响应 优于或等于40Hz - 250Hz 额定功率：600W 系统阻抗：8Ω 最大声压级不少于131dB | 只 | 2 | 7938.53 | 15877.06
3 | 080807009001 | 支架、吊架 | 吊架：KT210-FLIGHT FRAME，KT210田字吊架带插销 | 套 | 2 | 1618.35 | 3236.7
4 | 030904007003 | 扬声器 | 声像定位音箱： 声像定位音箱： ★与主扩声扬声器同一品牌 不少于15"无源两分频音箱 频率响应 优于或等于51Hz - 18kHz 额定功率不低于400W 系统阻抗8Ω 最大声压级不少于130dB 覆盖水平角度不少于90°(可旋转) 覆盖垂直角度不少于60°(可旋转) | 只 | 2 | 4923.85 | 9847.7
本页小计 | [6 empty] | 28961.46
【表10.2.2-16】
分部分项工程清单与计价表
单位(专业)工程名称:单项工程-设备采购部分 | [5 empty] | 标段: |  |  | 第3页 共74页
序号 | 项目编码 | 项目名称 | 项目特征 | 计量 单位 | 工程量 | 金 额 (元) |  |  |  |  | 备注
[6 empty] | 综合单价 | 合价 | 其中
[8 empty] | 人工费 | 机械费 | 暂估价
5 | 030904007004 | 扬声器 | 舞台返听音箱: ★与主扩声扬声器同一品牌 不少于12"无源两分频音箱 频率响应 优于或等于60Hz - 18kHz 额定功率不低于300W 系统阻抗8Ω 最大声压级不少于128dB 覆盖水平角度不少于90°(可旋转) 覆盖垂直角度不少于60°(可旋转) | 只 | 4 | 4052.29 | 16209.16
6 | 030904007005 | 扬声器 | 前排辅助音箱: ★1、全频同轴喇叭单元设计 2、不小于8"低音单元，1”纯钛膜高音单元 3、频率响应 (+/- 3dB)：优于或等于70Hz - 20kHz 4、峰值功率：不低于 700W 5、灵敏度 1w@m：不低于95dB ★6、最大声压级：不小于124dB 7、阻抗：8Ω ★8、覆盖角度（水平×垂直）：优于或等于70°x70° 9、具备2个高耐用的一体式把手 10、不少于12个M8吊挂点 11、具备三层耐磨烤漆 （以上★需提供第三方有资质的检测机构出具的检测报告） ★保证扩声系统兼容性和声场效果，须与主扩扬声器统一品牌 | 只 | 4 | 2739.45 | 10957.8
本页小计 | [6 empty] | 27166.96
【表10.2.2-16】
分部分项工程清单与计价表
单位(专业)工程名称:单项工程-设备采购部分 | [5 empty] | 标段: |  |  | 第4页 共74页
序号 | 项目编码 | 项目名称 | 项目特征 | 计量 单位 | 工程量 | 金 额 (元) |  |  |  |  | 备注
[6 empty] | 综合单价 | 合价 | 其中
[8 empty] | 人工费 | 机械费 | 暂估价
7 | 030904007006 | 扬声器 | 后场辅助音箱: 1、不少于10"低音单元，1"纯钛膜高音单元，无源两分频全频音箱 2、频率范围 优于或等于65Hz - 20kHz 3、功放功率不低于400W，灵敏度 1w@m：97dB 4、系统阻抗：8Ω 5、最大声压级不少于126dB 6、覆盖角度（水平×垂直）：不少于70°×70° ★保证扩声系统兼容性和声场效果，须与主扩扬声器统一品牌 | 只 | 4 | 2878.9 | 11515.6
8 | 031101098001 | 放大器 | 线阵功率放大器: ★与主扩声扬声器同一品牌 双通道功率放大器 每通道驱动单个扬声器 功率输出：不少于2 x 500W@8Ω，不少于2 x 750W@4Ω立体声 短路，高温，超低频，射频保护，输出直流电补偿 | 台 | 2 | 13486.24 | 26972.48
本页小计 | [6 empty] | 38488.08
【表10.2.2-16】
分部分项工程清单与计价表
单位(专业)工程名称:单项工程-设备采购部分 | [5 empty] | 标段: |  |  | 第5页 共74页
序号 | 项目编码 | 项目名称 | 项目特征 | 计量 单位 | 工程量 | 金 额 (元) |  |  |  |  | 备注
[6 empty] | 综合单价 | 合价 | 其中
[8 empty] | 人工费 | 机械费 | 暂估价
9 | 031101098002 | 放大器 | 线阵功率放大器: 1、双通道功率放大器 2、功率输出：不少于2 x 500W@8Ω，不少于2 x 750W@4Ω 3、平衡式1/4”TRS和XLR输入 4、可避免接地环路的共地/浮动开关 5、香蕉插座和Speakon型输出插座 6、前面板增益控制 7、监控性能的信号和峰值指示灯 8、短路，高温，超低频，射频保护，输出直流电补偿 9、电源开/关静音功能 ★保证扩声系统兼容性和声场效果，须与主扩扬声器统一品牌 | 台 | 2 | 3900.92 | 7801.84
10 | 030904007007 | 扬声器 | 落地低音+声像定位音箱功率放大器: ★与主扩声扬声器同一品牌 双通道功率放大器 输出功率: 不少于1100Wx2@ 8 Ohm,1800Wx2 @ 4 Ohm, 2500Wx2 @ 2 Ohm 桥接：5000W@ 4 Ohm 信号电平为-40, -20, -10, 保护和削波指示灯监视 带短路，高温，超低频，射频保护 | 台 | 2 | 13486.24 | 26972.48
本页小计 | [6 empty] | 34774.32
【表10.2.2-16】
分部分项工程清单与计价表
单位(专业)工程名称:单项工程-设备采购部分 | [5 empty] | 标段: |  |  | 第6页 共74页
序号 | 项目编码 | 项目名称 | 项目特征 | 计量 单位 | 工程量 | 金 额 (元) |  |  |  |  | 备注
[6 empty] | 综合单价 | 合价 | 其中
[8 empty] | 人工费 | 机械费 | 暂估价
11 | 031101098003 | 放大器 | 返听音箱功率放大器: ★与主扩声扬声器同一品牌 双通道功率放大器 每通道驱动单个扬声器 功率输出：不少于2 x 500W@8Ω，不少于2 x 750W@4Ω立体声 短路，高温，超低频，射频保护，输出直流电补偿 | 台 | 2 | 3900.92 | 7801.84
12 | 031101098004 | 放大器 | 后场辅助功率放大器: ★与主扩声扬声器同一品牌 双通道功率放大器 每通道驱动单个扬声器 功率输出：不少于2 x 500W@8Ω，不少于2 x 750W@4Ω立体声 短路，高温，超低频，射频保护，输出直流电补偿 | 台 | 2 | 3900.92 | 7801.84
13 | 031101098005 | 放大器 | 前场辅助功率放大器: ★与主扩声扬声器同一品牌 双通道功率放大器 每通道驱动单个扬声器 功率输出：不少于2 x 500W@8Ω，不少于2 x 750W@4Ω立体声 短路，高温，超低频，射频保护，输出直流电补偿 | 台 | 2 | 3900.92 | 7801.84
本页小计 | [6 empty] | 23405.52
【表10.2.2-16】
分部分项工程清单与计价表
单位(专业)工程名称:单项工程-设备采购部分 | [5 empty] | 标段: |  |  | 第7页 共74页
序号 | 项目编码 | 项目名称 | 项目特征 | 计量 单位 | 工程量 | 金 额 (元) |  |  |  |  | 备注
[6 empty] | 综合单价 | 合价 | 其中
[8 empty] | 人工费 | 机械费 | 暂估价
14 | 080602006001 | 数字调音台 | 数字调音台： 最大可处理40路混音信号 ★不少于32路单声道输入，带经典模拟话放，不少于6路立体声 不少于16个母线输出，不少于6个编组，LCR主输出 ★40bit浮点信号处理，48k/44.1kHz的采样率， 双SD / SDHC上可实时录制/播放32个双向通道 最多可进行3小时的32通道PCM录制- 存储为未压缩的WAV文件 可拓展数字音频网络达96输入和96输出 40bit浮点信号处理，将兼容96kHz的采样率 192kHz的数模/模数转换 ★不少于8个VCA/DCA编组，6个哑音编组 不少于8个立体声效果处理器 ★不少于25个电动推子 7寸以上显示屏 USB 2.0可支持32x32通道的数字音频传输 支持Dante、Madi以及Adat协议卡，以便于其他协议的传输 支持IPhone/IPad无线控制 （以上★需提供第三方有资质的检测机构出具的检测报告） | 台 | 1 | 35779.82 | 35779.82
本页小计 | [6 empty] | 35779.82
【表10.2.2-16】
分部分项工程清单与计价表
单位(专业)工程名称:单项工程-设备采购部分 | [5 empty] | 标段: |  |  | 第8页 共74页
序号 | 项目编码 | 项目名称 | 项目特征 | 计量 单位 | 工程量 | 金 额 (元) |  |  |  |  | 备注
[6 empty] | 综合单价 | 合价 | 其中
[8 empty] | 人工费 | 机械费 | 暂估价
15 | 030507010001 | 音频接口箱 | 音频接口箱： 不少于32个模拟输入，采用经典模拟话放带+48 V 幻象电源 不少于8 路线路输出 48 kHz 采样率 支持MIDI 输入输出 2 个网络音频传输接口 | 台 | 1 | 14770.64 | 14770.64
16 | 030507010002 | 数字音频媒体矩阵 | 数字音频媒体矩阵： 内建8个平衡欧式输入和 RCA 接口 八个平衡3 针欧式连接器的输出端 8x8 数字矩阵处理器 可使用监视器和鼠标的独立控制 透过 PC 的远程用户控制 自动电平控制 音频分频 混音路由 排程功能 自动化混音 信号产生器 (白噪声、粉红噪声、正弦曲线) 可接三种控制面板(RM-2VR，RM-4，RM6E) ★保证扩声系统兼容性和声场效果，须与主扩扬声器统一品牌 | 台 | 3 | 19860.55 | 59581.65
本页小计 | [6 empty] | 74352.29
【表10.2.2-16】
分部分项工程清单与计价表
单位(专业)工程名称:单项工程-设备采购部分 | [5 empty] | 标段: |  |  | 第9页 共74页
序号 | 项目编码 | 项目名称 | 项目特征 | 计量 单位 | 工程量 | 金 额 (元) |  |  |  |  | 备注
[6 empty] | 综合单价 | 合价 | 其中
[8 empty] | 人工费 | 机械费 | 暂估价
17 | 030904007008 | 扬声器 | 监听音箱： 1、不小于8"低音单元，1"钕磁铁高音单元 2、频率响应优于或等于(+/- 3dB)：44Hz - 20kHz 3、内置双驱功放，大于或等于RMS/音乐 /峰值功率：100W/200W/400W 4、最大声压级大于等于：110dB 5、四阶有源Linkwitz-Riley分频设计 ★6、箱体正面采用钢琴烤漆制作工艺，具备钢琴黑或全域红颜色 ★7、输入端口：XLR，¼"TRS，RCA（以上★需提供第三方有资质的检测机构出具的检测报告） | 只 | 2 | 1930.28 | 3860.56
18 | 080605007001 | 无线移动手持机 | 无线手持话筒： 单咪双接收;每个频带多达12个兼容系统（视区域而定）;舒尔BLX人声无线系统将世界级设计和构造与简易的设置和操作集于一身，具备QuickScan频率选择功能，并配备行业标准SM58®人声话筒振膜，实现饱满清晰的人声再现。提供杰出音质和性能，即插即用。包含：BLX4R单通道半机架无线接收机，配备机架支架；BLX2手持式发射机，配备集成SM58®心形动圈话筒振膜；话筒夹；带软垫的拉链便携包；PS23电源 | 套 | 4 | 7155.96 | 28623.84
本页小计 | [6 empty] | 32484.4
【表10.2.2-16】
分部分项工程清单与计价表
单位(专业)工程名称:单项工程-设备采购部分 | [5 empty] | 标段: |  |  | 第10页 共74页
序号 | 项目编码 | 项目名称 | 项目特征 | 计量 单位 | 工程量 | 金 额 (元) |  |  |  |  | 备注
[6 empty] | 综合单价 | 合价 | 其中
[8 empty] | 人工费 | 机械费 | 暂估价
19 | 080605007002 | 无线移动手持机 | 无线头戴话筒： 单咪双接收;每个频带多达12个兼容系统（视区域而定）;舒尔BLX头戴式无线系统将世界级设计和构造与简易的设置和操作集于一身，具备QuickScan频率选择功能，配备耐用型SM35头戴式话筒，适用于现场演出应用。提供杰出音质和性能，即插即用。包含：BLX4R单通道半机架无线接收机，配备机架支架；BLX1腰包式发射机；SM35头戴式电容话筒，配备防风罩；PS23电源 | 套 | 4 | 6449.54 | 25798.16
20 | 03B004 | 鼓麦乐器套装七件装 | 鼓麦乐器套装七件装： 1 x PGA52 心形动圈底鼓话筒 3 x PGA56 心形动圈军鼓/通鼓话筒 1 x PGA57 心形动圈乐器话筒 2 x PGA81 心形电容乐器话筒 3 x A25D 话筒夹 3 x AP56DM鼓边框支架 7 x 15英尺（4.6米）XLR-XLR线缆 拉链式便携包 | 套 | 1 | 5284.4 | 5284.4
本页小计 | [6 empty] | 31082.56
【表10.2.2-16】
分部分项工程清单与计价表
单位(专业)工程名称:单项工程-设备采购部分 | [5 empty] | 标段: |  |  | 第11页 共74页
序号 | 项目编码 | 项目名称 | 项目特征 | 计量 单位 | 工程量 | 金 额 (元) |  |  |  |  | 备注
[6 empty] | 综合单价 | 合价 | 其中
[8 empty] | 人工费 | 机械费 | 暂估价
21 | 080605007003 | 无线移动手持机 | 有线会议话筒： 18 英寸（457毫米）心形鹅颈 低调设计 双曲鹅颈设计，可轻松调节话筒 配备静音按钮、LED指示灯、锁紧法兰和防震组件的版本 随附锁定法兰和防震架组件 可安装在桌子、讲台或类似表面上 配可更换的话筒拾音头，在任何环境中都能提供出色音频 | 套 | 1 | 2724.77 | 2724.77
22 | 030507010003 | 音频、视频及脉冲分配器 | 天线分配器： 具有放大功能的 UHF 天线分配系统它还能够放大射频信号以补偿因为将信号功率分配给多个输出接头而导致的插入损失。每个最多允许四个接收机使用同一对天线。级联接头能够连接到第五个接收机或第二个。还具有能够为 UHF 系统供电的电源接头。 | 台 | 2 | 6437.49 | 12874.98
23 | 030505001001 | 共用天线 | 有源宽频天线： 接头类型: BNC, 插孔 阻抗: 50 Ω 电源要求: 来自同轴连接的 10 至 15 伏直流偏移, 75 mA 接收模式(3 dB 波束宽度): 70 角度 三阶过载交截点 (OIP3): >30 dBm 天线增益 (在轴): 7.5 dBi 信号增益±1 dB: | 只 | 2 | 3675.23 | 7350.46
本页小计 | [6 empty] | 22950.21
【表10.2.2-16】
分部分项工程清单与计价表
单位(专业)工程名称:单项工程-设备采购部分 | [5 empty] | 标段: |  |  | 第12页 共74页
序号 | 项目编码 | 项目名称 | 项目特征 | 计量 单位 | 工程量 | 金 额 (元) |  |  |  |  | 备注
[6 empty] | 综合单价 | 合价 | 其中
[8 empty] | 人工费 | 机械费 | 暂估价
24 | Z030404037001 | 高频开关电源 | 10路电源时序器： 空载功耗：8.5W 可正常工作电压：～110V-220V 单路最大承受电压：16A 输入与输出电压关系：输入交流电压=输出交流电压 最大输入电流：40A 适合接插插头：国标10A/16A插头，美式插头，欧式G/M类 前面板提供1路USB接口5V/0.5A辅助电源输出 8路，2U高度，可逐级开关机 每路相间通/断电时间：1秒 备有主、副机控制选择开关，可实现多台时序器联动控制，并在机器后面提供RJ45接口作级联连接 机器后面提供远程控制接口，可实现远程面板开关。 | 台 | 5 | 1100.92 | 5504.6
25 | 030501005001 | 插箱、机柜 | 设备机柜 | 台 | 2 | 1376.15 | 2752.3
26 | 03B005 | 工程辅材:卡侬插头、电源插头、铜地插、管件、网线、HDMI线等 | 工程辅材:卡侬插头、电源插头、铜地插、管件、网线、HDMI线等 | 批 | 1 | 6880.73 | 6880.73
|  | 灯光系统 |  |  |  |  | 457770.58
本页小计 | [6 empty] | 15137.63
【表10.2.2-16】
分部分项工程清单与计价表
单位(专业)工程名称:单项工程-设备采购部分 | [5 empty] | 标段: |  |  | 第13页 共74页
序号 | 项目编码 | 项目名称 | 项目特征 | 计量 单位 | 工程量 | 金 额 (元) |  |  |  |  | 备注
[6 empty] | 综合单价 | 合价 | 其中
[8 empty] | 人工费 | 机械费 | 暂估价
27 | 040805001001 | 常规照明灯 | 18颗四合一 LED户外染色灯： 额定电压：AC100～240V 50/60Hz 额定功率：180W 电 源 线：三芯防水对接接头 信 号 线：三芯防水对接接头 光 源：18颗10W 四合一 LED ★照 度：5米距离，光斑直径﹤2米，中心亮度≥1100LUX 寿 命：≧50000小时 颜 色：均匀的RGBW混色系统和彩虹效果 控制模式：国际标准DMX512信号、声控、自走、主从 通道模式：9CH 光束角度：24° 高速频闪：独立电子频闪，频闪速度25次/秒 线性调光：0-100%线性调光，65536级调光 显示系统：采用高灵敏度钢化多点轻触屏设计，使用起来手感细腻，同时也降低按键过程中产生的噪音 产品特点：铸铝外壳，光效高，混色均匀，性能稳定 ★防护等级：IP67 工作环境：-25℃～40℃ 产品尺寸：L317.5×W236.7×H292.5mm 产品重量：7.5kg （以上★需提供第三方有资质的检测机构出具的检测报告） | 台 | 12 | 1559.63 | 18715.56
本页小计
【表10.2.2-16】
分部分项工程清单与计价表
单位(专业)工程名称:单项工程-设备采购部分 | [5 empty] | 标段: |  |  | 第14页 共74页
序号 | 项目编码 | 项目名称 | 项目特征 | 计量 单位 | 工程量 | 金 额 (元) |  |  |  |  | 备注
[6 empty] | 综合单价 | 合价 | 其中
[8 empty] | 人工费 | 机械费 | 暂估价
本页小计 | [6 empty] | 18715.56
【表10.2.2-16】
分部分项工程清单与计价表
单位(专业)工程名称:单项工程-设备采购部分 | [5 empty] | 标段: |  |  | 第15页 共74页
序号 | 项目编码 | 项目名称 | 项目特征 | 计量 单位 | 工程量 | 金 额 (元) |  |  |  |  | 备注
[6 empty] | 综合单价 | 合价 | 其中
[8 empty] | 人工费 | 机械费 | 暂估价
28 | 040805001002 | 常规照明灯 | 19颗五合一 LED户内染色灯： 额定电压：AC100～240V 50/60Hz 额定功率：200W 电 源 线：三芯防水对接接头 信 号 线：三芯防水对接接头 ★光 源：19颗15W 五合一 LED ★照 度：7米距离，光斑直径﹤2米，中心亮度≥1100LUX 寿 命：≧50000小时 颜 色：均匀的RGBW混色系统和彩虹效果 控制模式：国际标准DMX512信号、RDM、声控、自走、主从通道模式：10CH 光束角度：24° 高速频闪：独立电子频闪，频闪速度25次/秒 线性调光：0-100%线性调光，65536级调光 显示系统：采用高灵敏度轻触按键替换常规机械式按键，使用起来手感细腻，同时也降低按键过程中产生的噪音 产品特点：铸铝外壳，光效高，混色均匀，性能稳定 防护等级：IP20 工作环境：0～40℃ 产品尺寸：L317.5×W236.7×H292.5mm 产品重量：4kg（以上★需提供第三方有资质的检测机构出具的检测报告） | 台 | 63 | 1467.89 | 92477.07
本页小计 | [6 empty] | 92477.07
【表10.2.2-16】
分部分项工程清单与计价表
单位(专业)工程名称:单项工程-设备采购部分 | [5 empty] | 标段: |  |  | 第16页 共74页
序号 | 项目编码 | 项目名称 | 项目特征 | 计量 单位 | 工程量 | 金 额 (元) |  |  |  |  | 备注
[6 empty] | 综合单价 | 合价 | 其中
[8 empty] | 人工费 | 机械费 | 暂估价
29 | 040805001003 | 常规照明灯 | 260W光束灯： 额定电压：AC100～240V 50/60Hz 额定功率：330W 光 源：PHILIPS 260 HID ★照 度：10米距离，光斑直径﹤1.8米，中心亮度≥15000LUX 寿 命：≧2000小时 色 温：8000K 控制方式：DMX512、RDM、主从、音控、随机自走 通道模式：16CH 水平扫描：540°(16bit/8bit 控制，双传感器定位，带自动纠错功能) 垂直扫描：270°(16bit/8bit 控制，双传感器定位，带自动纠错功能) 扫描系统：快速、稳定、安静，带自动纠错复位功能 颜色系统：13种颜色+白光，半色效果，可图案抖动、流水等多种效果 ★图案系统：10 个图案＋白光+4 色图案，可图案抖动、流水等多种效果 ★棱镜系统：8+16 棱镜（22°），棱镜可双向旋转及叠加 调焦系统：0-100%线性聚焦 ，超微顺滑调整焦距 频闪系统：双片式机械频闪（15 次／秒） 光束角度：0-2° 雾化系统：独立雾化镜片，透光率 | 台 | 16 | 6880.73 | 110091.68
本页小计
【表10.2.2-16】
分部分项工程清单与计价表
单位(专业)工程名称:单项工程-设备采购部分 | [5 empty] | 标段: |  |  | 第17页 共74页
序号 | 项目编码 | 项目名称 | 项目特征 | 计量 单位 | 工程量 | 金 额 (元) |  |  |  |  | 备注
[6 empty] | 综合单价 | 合价 | 其中
[8 empty] | 人工费 | 机械费 | 暂估价
大于90％，光斑柔和自然 显示系统：屏幕180度倒转显示，带灯泡寿命到期灯泡更改提示功能，显示灯具、灯泡使用时间 其它功能：远程控制灯泡开关，复位，数据双向传输，可通过数据线进行软件升级 产品外观：耐高温ＡＢＳ塑料＋模压合金材料，折叠一体式灯钩 防护等级：IP20 工作环境：0～40℃ 产品尺寸：L387×W293.5×H516.7mm 产品重量：15kg（以上★需提供第三方有资质的检测机构出具的检测报告）
本页小计 | [6 empty] | 110091.68
【表10.2.2-16】
分部分项工程清单与计价表
单位(专业)工程名称:单项工程-设备采购部分 | [5 empty] | 标段: |  |  | 第18页 共74页
序号 | 项目编码 | 项目名称 | 项目特征 | 计量 单位 | 工程量 | 金 额 (元) |  |  |  |  | 备注
[6 empty] | 综合单价 | 合价 | 其中
[8 empty] | 人工费 | 机械费 | 暂估价
30 | 040805001004 | 常规照明灯 | 380W三合一电脑灯： 额定电压：AC100～240V 50/60Hz 额定功率：500W 光 源：PHILIPS 380 HID ★照 度：15米距离，光斑直径﹤0.6米，中心亮度≥100000LUX 寿 命：≧2000小时 色 温：7800K 控制方式：DMX512、RDM、主从、音控、随机自走 通道模式：23CH/20CH/17CH 水平扫描：540°(16bit/18bit精度扫描，三相电机驱动，采用高精度非接触式磁旋编码器定位) 垂直扫描：270°(16bit/18bit精度扫描，三相电机驱动，采用高精度非接触式磁旋编码器定位) 扫描系统：快速、稳定、安静，带自动纠错复位功能 ★颜色系统：≧13种颜色＋白光，半色效果，带双向旋转彩虹效果，内置宏功能效果 固图系统：≧15个图案片+白圆，带图案抖动、流水等多种效果 动图系统：≧12个玻璃图案，带图案抖动，流水等多种效果 ★棱镜系统：旋转9棱镜，固定16棱镜，可叠加，可正反方向旋转，具有棱镜宏功能 调焦系统：电子调焦，超微顺滑调 | 台 | 7 | 7522.94 | 52660.58
本页小计
【表10.2.2-16】
分部分项工程清单与计价表
单位(专业)工程名称:单项工程-设备采购部分 | [5 empty] | 标段: |  |  | 第19页 共74页
序号 | 项目编码 | 项目名称 | 项目特征 | 计量 单位 | 工程量 | 金 额 (元) |  |  |  |  | 备注
[6 empty] | 综合单价 | 合价 | 其中
[8 empty] | 人工费 | 机械费 | 暂估价
整焦距 高速频闪：频率最高可以25次/秒， 并可选择随机频闪及脉冲频闪 缩放角度：2-40° 雾化系统：独立雾化镜片，透光率大于90％，光斑柔和自然 显示系统：屏幕180度倒转显示，带灯泡寿命到期灯泡更改提示功能，显示灯具、灯泡使用时间 其它功能：远程控制灯泡开关，复位，数据双向传输，可通过数据线进行软件升级 产品外观：黑色阻燃 ABS 塑料＋模压合金材料，折叠一体式灯钩 防护等级：IP20 工作环境：0～40°C 产品尺寸：L391×W293×H579mm 产品重量：18KG（含灯钩）（以上★需提供第三方有资质的检测机构出具的检测报告）
本页小计 | [6 empty] | 52660.58
【表10.2.2-16】
分部分项工程清单与计价表
单位(专业)工程名称:单项工程-设备采购部分 | [5 empty] | 标段: |  |  | 第20页 共74页
序号 | 项目编码 | 项目名称 | 项目特征 | 计量 单位 | 工程量 | 金 额 (元) |  |  |  |  | 备注
[6 empty] | 综合单价 | 合价 | 其中
[8 empty] | 人工费 | 机械费 | 暂估价
31 | 040805001005 | 常规照明灯 | 七颗60W LED变焦摇头染色灯： 额定电压：AC100～240V 50/60Hz ★光 源：7颗60W OSRAM 四合一 LED ★照 度：9米距离，光斑直径﹤1米，中心亮度≥2700LUX 寿 命：≧50000小时控制方式：DMX512、RDM、主从、音控、随机自走 通道模式：15CH/17CH ★颜色系统：均匀的RGBW混色系统,色温可调节 缩放角度：5-50° 水平扫描：540° 垂直扫描：240° 扫描系统：快速、稳定、安静，带自动纠错复位功能 高速频闪：独立电子频闪，频闪速度25次/秒 调 光：0-100%线性调光 自动保护：信号传输稳定，不受干扰，高温自动保护。 产品特点：圈控，紧凑设计，高效能，低能耗，散热好 显示系统：触摸显示，带安卓电源口 其它功能：数据双向传输，可通过数据线进行软件升级 产品外观：耐高温ＡＢＳ＋PC外壳 防护等级：IP20 工作环境：0～40℃ 产品尺寸：L340×W202×H450mm | 台 | 12 | 5688.07 | 68256.84
本页小计
【表10.2.2-16】
分部分项工程清单与计价表
单位(专业)工程名称:单项工程-设备采购部分 | [5 empty] | 标段: |  |  | 第21页 共74页
序号 | 项目编码 | 项目名称 | 项目特征 | 计量 单位 | 工程量 | 金 额 (元) |  |  |  |  | 备注
[6 empty] | 综合单价 | 合价 | 其中
[8 empty] | 人工费 | 机械费 | 暂估价
产品重量：12KG（以上★需提供第三方有资质的检测机构出具的检测报告）
本页小计
【表10.2.2-16】
分部分项工程清单与计价表
单位(专业)工程名称:单项工程-设备采购部分 | [5 empty] | 标段: |  |  | 第22页 共74页
序号 | 项目编码 | 项目名称 | 项目特征 | 计量 单位 | 工程量 | 金 额 (元) |  |  |  |  | 备注
[6 empty] | 综合单价 | 合价 | 其中
[8 empty] | 人工费 | 机械费 | 暂估价
本页小计 | [6 empty] | 68256.84
【表10.2.2-16】
分部分项工程清单与计价表
单位(专业)工程名称:单项工程-设备采购部分 | [5 empty] | 标段: |  |  | 第23页 共74页
序号 | 项目编码 | 项目名称 | 项目特征 | 计量 单位 | 工程量 | 金 额 (元) |  |  |  |  | 备注
[6 empty] | 综合单价 | 合价 | 其中
[8 empty] | 人工费 | 机械费 | 暂估价
32 | 030404015001 | 控制台 | 触摸老虎控台：输入电压： AC100-240V，50-60Hz 额定功率： 50W 采用功能强大的泰坦Titan8.0操作系统 酷睿双核处理器，64G固态硬盘，4G内存 支持中文菜单显示，且内置多国语言 内置一个15.4寸触摸屏。并可扩展一个触摸屏 4/8个DMX输出端口，2048个DMX通道 支持Artnet,并可扩展至64个DMX输出口。 10个宏按键，可编辑任何程序 20个重放推杆，支持1000个虚拟重放 强大的CMY调色板功能。 支持涂鸦式手写命名功能 支持CITP协议，可预览服务器或数字灯的内置素材 内置数千种灯库，并内置灯库编辑软件 内置Visualiser可视化舞台模拟软件，支持视频 提供MIDI时间码控制 控台内置播放器时间码，可以很方便编辑灯光秀。 内置像素映射及内置图形发生器 内置UPS电源,断电可供电15分钟左右,防止突然断电系统损坏或丢失程序 | 台 | 1 | 16513.76 | 16513.76
本页小计
【表10.2.2-16】
分部分项工程清单与计价表
单位(专业)工程名称:单项工程-设备采购部分 | [5 empty] | 标段: |  |  | 第24页 共74页
序号 | 项目编码 | 项目名称 | 项目特征 | 计量 单位 | 工程量 | 金 额 (元) |  |  |  |  | 备注
[6 empty] | 综合单价 | 合价 | 其中
[8 empty] | 人工费 | 机械费 | 暂估价
强大的泰坦系统和之前的经典珍珠的系统比较泰坦系统更加人性化、每项功能更精细化、扩展更丰富、给您在灯光操作上更自如；在保留经典珍珠的操作风格和布局上，增加了功能的精细化选择，除去了部分不太常用及不合用的操作。在控台升级后，让灯光师在有珍珠台操作的基础上快速上手。 TitanNet Sessions（TitanNet 系统进程控制）联机功能。如果多台Titan 控台连接到同一个网络，并且都是Titan V8.0 及以上的系统，您就可以设置任意的控台成为Multi-user（多用户），backup（备份），或备份&多用户 全局素材。一种全新模式的素材，称为“全局素材”，适用于演出文件中的所有灯具。这种素材也能在没有选择灯具的状态下，直接使用（等同于快速素材） 产品尺寸: 650mm x 440mm x 160mm(L×W×H) 产品净重：14kg
本页小计 | [6 empty] | 16513.76
【表10.2.2-16】
分部分项工程清单与计价表
单位(专业)工程名称:单项工程-设备采购部分 | [5 empty] | 标段: |  |  | 第25页 共74页
序号 | 项目编码 | 项目名称 | 项目特征 | 计量 单位 | 工程量 | 金 额 (元) |  |  |  |  | 备注
[6 empty] | 综合单价 | 合价 | 其中
[8 empty] | 人工费 | 机械费 | 暂估价
33 | 031101098006 | 放大器 | 8路信号放大器： DMX512信号输入，接口三芯卡侬母座和公座 输出8路DMX512信号，互相独立，互不干扰 输出为8个三芯卡侬母座 产品尺寸(MM):L485×W150×H45 产品净重:3.5kg | 台 | 4 | 550.46 | 2201.84
34 | 03B006 | 双雾化薄雾机 | 600W双雾化薄雾机： 使用电压：AC230V,50-60HZ 输出量：3000立方尺/分钟 耗油量：25小时/升 最大油桶容量：3.6升 重量：33.5KG DMX通道：2频道 内置控制器：LCD定时控制器 尺寸：450*342*318mm | 台 | 2 | 4128.44 | 8256.88
35 | 030402017001 | 配电柜 | 24路×4KW电柜(200A犀牛插/16A防水插)： 三相AC380V输入，独立电压电流数码指示 输出AC220V,24路×4KW，16A防水插 过载与短路双重保护高分断空气开关 备用万能插座AC220V两个，带开关 产品尺寸(MM):L610×W670×H690 产品重量:55kg | 台 | 1 | 5963.3 | 5963.3
36 | 03B007 | 固定灯杆 | 固定灯杆 | 组 | 30 | 2293.58 | 68807.4
本页小计 | [6 empty] | 85229.42
【表10.2.2-16】
分部分项工程清单与计价表
单位(专业)工程名称:单项工程-设备采购部分 | [5 empty] | 标段: |  |  | 第26页 共74页
序号 | 项目编码 | 项目名称 | 项目特征 | 计量 单位 | 工程量 | 金 额 (元) |  |  |  |  | 备注
[6 empty] | 综合单价 | 合价 | 其中
[8 empty] | 人工费 | 机械费 | 暂估价
37 | 03B008 | 保险绳 | 保险绳 | 根 | 110 | 6.42 | 706.2
38 | 03B009 | 鹰爪灯钩 | 鹰爪灯钩 | 个 | 145 | 18.35 | 2660.75
39 | 03B010 | 工程辅材:卡侬头、电源插头等其他辅材 | 工程辅材:卡侬头、电源插头等其他辅材 | 项 | 1 | 10458.72 | 10458.72
|  | 视频系统 |  |  |  |  | 418766.97
本页小计 | [6 empty] | 13825.67
【表10.2.2-16】
分部分项工程清单与计价表
单位(专业)工程名称:单项工程-设备采购部分 | [5 empty] | 标段: |  |  | 第27页 共74页
序号 | 项目编码 | 项目名称 | 项目特征 | 计量 单位 | 工程量 | 金 额 (元) |  |  |  |  | 备注
[6 empty] | 综合单价 | 合价 | 其中
[8 empty] | 人工费 | 机械费 | 暂估价
40 | 080703004001 | 显示屏、表示盘 | 室内全彩屏：1、像素结构：SMD1R1G1B表贴三合一 2、投标产品LED屏像素点间距≤2.5mm， 像素密度：160000点/㎡。 3、模组尺寸：320mm×160mm。 4、★刷新率：3840Hz 5、色温：白平衡 6500K±5%（1000K 至 20000K 可调） 6、白平衡亮度：≥600cd/㎡。 7、对比度≥8000:1。 8、亮度均匀性≥98%。 9、视角：≥170°/170°（水平视角/垂直）10、峰值功耗：≤490，平均功率：≤147W/ m²。 11、低亮度高灰度：支持PWM 灰阶控制技术提升低灰视觉效果； 支持软件实现不同亮度情况下，灰度8-16bit任意设置0-100%亮度时，8-16bits任意灰度设置； 支持100% | m2 | 26.88 | 4434.86 | 119209.04
本页小计
【表10.2.2-16】
分部分项工程清单与计价表
单位(专业)工程名称:单项工程-设备采购部分 | [5 empty] | 标段: |  |  | 第28页 共74页
序号 | 项目编码 | 项目名称 | 项目特征 | 计量 单位 | 工程量 | 金 额 (元) |  |  |  |  | 备注
[6 empty] | 综合单价 | 合价 | 其中
[8 empty] | 人工费 | 机械费 | 暂估价
亮度时，16bits灰度 20%亮度时≥14bits灰度；支持18Bits灰度（16bit+2bit）模式。 12、亮度调整：支持随环境照度的变化自动调整亮度的功能；支持通过配套软件0-100%无级调级；支持0-255级灰度调节。 13、★ 色域空间：LED 显示屏 Color Space 覆盖率 ≥120% YIQ（NTSC） LED 显示屏 Color Space 覆盖率 ≥170% YUV（PAL） 14、★图像处理功能：具体视频降噪、增强、运动补偿、色彩变换、钝化等图像处理功能；具有亮度/对比度/色度调节/视觉修正等图像调整功能；LED显示屏图像无失真现象。
本页小计
【表10.2.2-16】
分部分项工程清单与计价表
单位(专业)工程名称:单项工程-设备采购部分 | [5 empty] | 标段: |  |  | 第29页 共74页
序号 | 项目编码 | 项目名称 | 项目特征 | 计量 单位 | 工程量 | 金 额 (元) |  |  |  |  | 备注
[6 empty] | 综合单价 | 合价 | 其中
[8 empty] | 人工费 | 机械费 | 暂估价
15、★显示屏寿命典型值：≥100000小时，平均失效间隔工作时间 （MTBF）≥50000h。 16、动态节能 ：带有智能节电功能、带电黑屏节电功能，开启智能节电功能比没有开启节能 45%以上。 17、★灯珠推力测试：随机选择 LED 灯珠，在灯珠四侧以水 平夹角 45°的方向施加推力 12N，灯珠未破碎或脱落 。 18、PBC阻燃；PCB 板电路板依据 GB4943.1-2011 标准，防火保护外壳内的元器件和其 他零部件。阻燃等级达到 UL94 V-0 等级。 19、★接口支持：可支持包含但不限于 SDI/VGA/DVI/HDMI/RGBHV/CVBS/ DP/HDBase-T/光纤/网络等接口/复 合视频信号/HDTV 输入。 20、★为了确保显示屏使用过程
本页小计
【表10.2.2-16】
分部分项工程清单与计价表
单位(专业)工程名称:单项工程-设备采购部分 | [5 empty] | 标段: |  |  | 第30页 共74页
序号 | 项目编码 | 项目名称 | 项目特征 | 计量 单位 | 工程量 | 金 额 (元) |  |  |  |  | 备注
[6 empty] | 综合单价 | 合价 | 其中
[8 empty] | 人工费 | 机械费 | 暂估价
中尽量减小对观看者眼睛伤害，所投产品需通过光生物安全测试。 需提供第三方有资质的检测机构出具的检测报告。 21、★表面硬度：具备划痕性能技术，表面硬度≥4H。 22、★生产厂家所提供的产品需通过依GB/T2423.3-2016有关湿热负载检测要求。 23、★电磁抗干扰性：抗干扰符合IEC801标准，静电放电、浪涌、电快速瞬变脉冲群、传导抗干扰、辐射抗干扰测试。 24、工频磁场：满足工频磁场抗扰程度测试等级10A/m。 25、★支
本页小计
【表10.2.2-16】
分部分项工程清单与计价表
单位(专业)工程名称:单项工程-设备采购部分 | [5 empty] | 标段: |  |  | 第31页 共74页
序号 | 项目编码 | 项目名称 | 项目特征 | 计量 单位 | 工程量 | 金 额 (元) |  |  |  |  | 备注
[6 empty] | 综合单价 | 合价 | 其中
[8 empty] | 人工费 | 机械费 | 暂估价
持HDR显示技术：。依据 CESI/TS 008-2016 标准，支持 HDR 高动态光照渲染技术。 26、显示屏体正面为亚黑处理，反光率≤2% 27、显示屏支持不关屏热插拔抢修维护功能。 28、★具有信号加密传输功能，支持控制器与屏体之间信号加密传输功能，防止网络恶意入侵。 29、★专用播放和控制软件可对LED显示屏的智能设置，参数调节，亮度控制，电源管理，模组，屏体校正以及硬件监控，具有亮暗线修复软件功能，消除隐亮软件功能。 30、★自动除湿功能：系统支持自动检测长时间没有使用
本页小计
【表10.2.2-16】
分部分项工程清单与计价表
单位(专业)工程名称:单项工程-设备采购部分 | [5 empty] | 标段: |  |  | 第32页 共74页
序号 | 项目编码 | 项目名称 | 项目特征 | 计量 单位 | 工程量 | 金 额 (元) |  |  |  |  | 备注
[6 empty] | 综合单价 | 合价 | 其中
[8 empty] | 人工费 | 机械费 | 暂估价
屏体，将启动除湿模式30min, 使屏体从10%到100%零度逐步显示，提升产品稳定性。 需提供第三方有资质的检测机构出具的检测报告。 31、掉电存储功能：支持掉电存储功能，不丢失数据，上电自动恢复，无需重复配置。32、脱机显示：支持脱机无信号下显示预制画面信息、画面轮询，永不黑屏 。 32、显示特点：具有隐亮消除功能:无隐亮，全黑场信号下灯管发光;正常工作时显示画面无重影和拖尾现象，无几何失真和非线性失真。 33、★画面延时 ：LED显示屏画面延迟≤1ms 。 34、★ 依据GB 4943.1-2011 信息技术设备安全第1部分 通用冲击试验 。 （以上★需提供第三方有资质的检测机构出具的检测报告。）
本页小计
【表10.2.2-16】
分部分项工程清单与计价表
单位(专业)工程名称:单项工程-设备采购部分 | [5 empty] | 标段: |  |  | 第33页 共74页
序号 | 项目编码 | 项目名称 | 项目特征 | 计量 单位 | 工程量 | 金 额 (元) |  |  |  |  | 备注
[6 empty] | 综合单价 | 合价 | 其中
[8 empty] | 人工费 | 机械费 | 暂估价
本页小计 | [6 empty] | 119209.04
【表10.2.2-16】
分部分项工程清单与计价表
单位(专业)工程名称:单项工程-设备采购部分 | [5 empty] | 标段: |  |  | 第34页 共74页
序号 | 项目编码 | 项目名称 | 项目特征 | 计量 单位 | 工程量 | 金 额 (元) |  |  |  |  | 备注
[6 empty] | 综合单价 | 合价 | 其中
[8 empty] | 人工费 | 机械费 | 暂估价
41 | 030506007001 | 视频系统设备 | 全彩控制系统 1.单卡最大带载 512×512像素，最多支持 24 组RGB 并行数据； 2.支持色彩管理，将显示色域在多个色域之间自由切换，使显示屏色彩更精准。 3.支持18Bit+,使LED显示屏灰阶提升4倍，有效处理低亮时灰度丢失问题，使图像显示更细腻。 4.采用 12 个标准HUB75接口，具有高稳定性和高可靠性，适用于多种环境的搭建； 5.★支持逐点亮色度校正，可以对每个灯点的亮度和色度进行校正，有效消除色差，使整屏的亮度和色度达到高度均匀一致，提高显示屏的画质。 6.快速亮暗线调节在调试软件上进行快速亮暗线调节，快速解决因箱体及模组拼接造成的显示屏。 7.★Mapping功能开启，每个箱体上会显示数字，清楚告诉您当前箱体是哪个网口下的哪张接收卡，直观的看到显示屏连接状况。从此让箱体排查变得轻松简单，快速定位问题箱体，再也无需再爬上爬下，根据走线更改连屏文件即可 8.★ | 张 | 50 | 112.84 | 5642
本页小计
【表10.2.2-16】
分部分项工程清单与计价表
单位(专业)工程名称:单项工程-设备采购部分 | [5 empty] | 标段: |  |  | 第35页 共74页
序号 | 项目编码 | 项目名称 | 项目特征 | 计量 单位 | 工程量 | 金 额 (元) |  |  |  |  | 备注
[6 empty] | 综合单价 | 合价 | 其中
[8 empty] | 人工费 | 机械费 | 暂估价
可以监测自身的温度和电压，无需其他外设，在软件上可以查看接收卡的温度和电压，检测发送设备与接收卡间或接收卡与接收卡间的网络通讯质量，记录错误包数，协助排除网络通讯隐患。 9.支持误码率监测接收卡间通讯时传输链路上的数据丢包情况； 10.支持可以回读接收卡的固件程序并保存到本地，软件可以回读接收卡配置参数并保存到本地。 11.通过主备冗余机制增加接收卡间网线级联的可靠性。主备级联线路中，当其中一条线路出现故障时，另一条线路会即时工作，保证显示屏正常工作。 12.★可配合多功能卡，实现当温度高于设定值时，自动断电，或打开风扇空调降低温度，保证屏体安全 （以上★需提供第三方有资质的检测机构出具的检测报告）
本页小计 | [6 empty] | 5642
【表10.2.2-16】
分部分项工程清单与计价表
单位(专业)工程名称:单项工程-设备采购部分 | [5 empty] | 标段: |  |  | 第36页 共74页
序号 | 项目编码 | 项目名称 | 项目特征 | 计量 单位 | 工程量 | 金 额 (元) |  |  |  |  | 备注
[6 empty] | 综合单价 | 合价 | 其中
[8 empty] | 人工费 | 机械费 | 暂估价
42 | 030507009001 | 视频控制设备 | 视频拼接器 1.支持常见的视频接口，包括2 路 HDMI1.4，1 路 DVI，1路选配3G-SDI。 2.支持音频输入输出，支持HDMI伴随音频输入；支持3.5mm独立音频输入；支持3.5mm独立音频输出；支持通过多功能卡进行音频输出。 3.支持 3 个窗口。 4.支持 HDMI、DVI 输入分辨率自定义调节。 5.支持设备间备份设置。 6.视频输出最大带载高达 650 万像素。 7.★支持一键将优先级最低的窗口全屏自动缩放，增强产品实用性能。 8.支持创建 10 个用户场景作为模板保存，方便使用。 9.扩展子卡支持 AP+WiFi 无线模式，可实现手机，电脑的无线投屏。 9.★产品本身集成视频处理器与发送卡于一体。 （以上★需提供第三方有资质的检测机构出具的检测报告） 10.★支持逐点亮色度校正技术，校正过程快速高效，支持直接现场校正； | 套 | 1 | 6192.66 | 6192.66
本页小计
【表10.2.2-16】
分部分项工程清单与计价表
单位(专业)工程名称:单项工程-设备采购部分 | [5 empty] | 标段: |  |  | 第37页 共74页
序号 | 项目编码 | 项目名称 | 项目特征 | 计量 单位 | 工程量 | 金 额 (元) |  |  |  |  | 备注
[6 empty] | 综合单价 | 合价 | 其中
[8 empty] | 人工费 | 机械费 | 暂估价
（提供逐点亮色度校正证书复印件加盖公章）
43 | 080608007001 | 电源系统设备联调 | 电源系统 1、额定输入电压：200VAC-240VAC 2、输入频率：47Hz-63Hz 3、工作温度：-40°C-70°C 4、工作湿度：20%RH-90%RH | 台 | 88 | 61.93 | 5449.84
44 | 03B011 | 钢架结构 | 钢架结构：主框架采方管拼接整体彩屏，外围采用实厚1.0亚光304不锈钢装饰包边（包边50mm） | m2 | 28.00 | 481.65 | 13486.2
45 | 03B012 | 辅料 | 辅料:长排线、电源连接线等 | 项 | 1 | 1651.38 | 1651.38
46 | 030404017005 | 35Kw配电箱 | 配电箱 1、输入电压（V）：3相380V 2、输入频率（HZ）：50/60Hz 3、输出接线方式：单相，3线输出，L、N、PE 4、输出电压（V）：交流220V 5、单路输出功率（KW）：每路3.5KW(MAX)，共9路 6、传感器：温度、湿度传感器，烟雾、3合1传感器 7、IP等级：IP43 8、工作温度（°C）：-10---40 9、工作湿度（%）：10---90无凝结 | 台 | 1 | 1376.15 | 1376.15
本页小计 | [6 empty] | 28156.23
【表10.2.2-16】
分部分项工程清单与计价表
单位(专业)工程名称:单项工程-设备采购部分 | [5 empty] | 标段: |  |  | 第38页 共74页
序号 | 项目编码 | 项目名称 | 项目特征 | 计量 单位 | 工程量 | 金 额 (元) |  |  |  |  | 备注
[6 empty] | 综合单价 | 合价 | 其中
[8 empty] | 人工费 | 机械费 | 暂估价
47 | 080703004002 | 显示屏、表示盘 | 室内全彩屏： 1、像素结构：SMD1R1G1B表贴三合一 2、投标产品LED屏像素点间距≤2.5mm， 像素密度：160000点/㎡。 3、模组尺寸：320mm×160mm。 4、★刷新率：3840Hz 5、色温：白平衡 6500K±5%（1000K 至 20000K 可调） 6、白平衡亮度：≥600cd/㎡。 7、对比度≥8000:1。 8、亮度均匀性≥98%。 9、视角：≥170°/170°（水平视角/垂直）10、峰值功耗：≤490，平均功率：≤147W/ m²。 11、低亮度高灰度：支持PWM 灰阶控制技术提升低灰视觉效果； 支持软件实现不同亮度情况下，灰度8-16bit任意设置0-100%亮度时，8-16bits任意灰度设置； 支持100% | m2 | 8.60 | 4435.78 | 38147.71
本页小计
【表10.2.2-16】
分部分项工程清单与计价表
单位(专业)工程名称:单项工程-设备采购部分 | [5 empty] | 标段: |  |  | 第39页 共74页
序号 | 项目编码 | 项目名称 | 项目特征 | 计量 单位 | 工程量 | 金 额 (元) |  |  |  |  | 备注
[6 empty] | 综合单价 | 合价 | 其中
[8 empty] | 人工费 | 机械费 | 暂估价
亮度时，16bits灰度 20%亮度时≥14bits灰度；支持18Bits灰度（16bit+2bit）模式。 12、亮度调整：支持随环境照度的变化自动调整亮度的功能；支持通过配套软件0-100%无级调级；支持0-255级灰度调节。 13、★ 色域空间：LED 显示屏 Color Space 覆盖率 ≥120% YIQ（NTSC） LED 显示屏 Color Space 覆盖率 ≥170% YUV（PAL） 14、★图像处理功能：具体视频降噪、增强、运动补偿、色彩变换、钝化等图像处理功能；具有亮度/对比度/色度调节/视觉修正等图像调整功能；LED显示屏图像无失真现象。
本页小计
【表10.2.2-16】
分部分项工程清单与计价表
单位(专业)工程名称:单项工程-设备采购部分 | [5 empty] | 标段: |  |  | 第40页 共74页
序号 | 项目编码 | 项目名称 | 项目特征 | 计量 单位 | 工程量 | 金 额 (元) |  |  |  |  | 备注
[6 empty] | 综合单价 | 合价 | 其中
[8 empty] | 人工费 | 机械费 | 暂估价
15、★显示屏寿命典型值：≥100000小时，平均失效间隔工作时间 （MTBF）≥50000h。 16、动态节能 ：带有智能节电功能、带电黑屏节电功能，开启智能节电功能比没有开启节能 45%以上。 17、★灯珠推力测试：随机选择 LED 灯珠，在灯珠四侧以水 平夹角 45°的方向施加推力 12N，灯珠未破碎或脱落 。 18、PBC阻燃；PCB 板电路板依据 GB4943.1-2011 标准，防火保护外壳内的元器件和其 他零部件。阻燃等级达到 UL94 V-0 等级。 19、★接口支持：可支持包含但不限于 SDI/VGA/DVI/HDMI/RGBHV/CVBS/ DP/HDBase-T/光纤/网络等接口/复 合视频信号/HDTV 输入。
本页小计
【表10.2.2-16】
分部分项工程清单与计价表
单位(专业)工程名称:单项工程-设备采购部分 | [5 empty] | 标段: |  |  | 第41页 共74页
序号 | 项目编码 | 项目名称 | 项目特征 | 计量 单位 | 工程量 | 金 额 (元) |  |  |  |  | 备注
[6 empty] | 综合单价 | 合价 | 其中
[8 empty] | 人工费 | 机械费 | 暂估价
20、★为了确保显示屏使用过程中尽量减小对观看者眼睛伤害，所投产品需通过光生物安全测试。 21、★表面硬度：具备划痕性能技术，表面硬度≥4H。 22、★生产厂家所提供的产品需通过依GB/T2423.3-2016有关湿热负载检测要求。 23、★电磁抗干扰性：抗干扰符合IEC801标准，静电放电、浪涌、电快速瞬变脉冲群、传导抗干扰、辐射抗干扰测试。 24、工频磁场：满足工频磁场抗扰程度测试等级10A/m。
本页小计
【表10.2.2-16】
分部分项工程清单与计价表
单位(专业)工程名称:单项工程-设备采购部分 | [5 empty] | 标段: |  |  | 第42页 共74页
序号 | 项目编码 | 项目名称 | 项目特征 | 计量 单位 | 工程量 | 金 额 (元) |  |  |  |  | 备注
[6 empty] | 综合单价 | 合价 | 其中
[8 empty] | 人工费 | 机械费 | 暂估价
25、★支持HDR显示技术：。依据 CESI/TS 008-2016 标准，支持 HDR 高动态光照渲染技术。 26、显示屏体正面为亚黑处理，反光率≤2% 27、显示屏支持不关屏热插拔抢修维护功能。 28、★具有信号加密传输功能，支持控制器与屏体之间信号加密传输功能，防止网络恶意入侵。 29、★专用播放和控制软件可对LED显示屏的智能设置，参数调节，亮度控制，电源管理，模组，屏体校正以及硬件监控，具有亮暗线修复软件功能，消除隐亮软件功能。 30、★自动除湿功能
本页小计
【表10.2.2-16】
分部分项工程清单与计价表
单位(专业)工程名称:单项工程-设备采购部分 | [5 empty] | 标段: |  |  | 第43页 共74页
序号 | 项目编码 | 项目名称 | 项目特征 | 计量 单位 | 工程量 | 金 额 (元) |  |  |  |  | 备注
[6 empty] | 综合单价 | 合价 | 其中
[8 empty] | 人工费 | 机械费 | 暂估价
：系统支持自动检测长时间没有使用屏体，将启动除湿模式30min, 使屏体从10%到100%零度逐步显示，提升产品稳定性。 31、掉电存储功能：支持掉电存储功能，不丢失数据，上电自动恢复，无需重复配置。 32、脱机显示：支持脱机无信号下显示预制画面信息、画面轮询，永不黑屏 。 33、显示特点：具有隐亮消除功能:无隐亮，全黑场信号下灯管发光;正常工作时显示画面无重影和拖尾现象，无几何失真和非线性失真。 34、★画面延时 ：LED显示屏画面延迟≤1ms 。 35、 ★依据GB 4943.1-2011 信息技术设备 安全 第1部分 通用冲击试验 。 （以上★需提供第三方有资质的检测机构出具的检测报告）
本页小计
【表10.2.2-16】
分部分项工程清单与计价表
单位(专业)工程名称:单项工程-设备采购部分 | [5 empty] | 标段: |  |  | 第44页 共74页
序号 | 项目编码 | 项目名称 | 项目特征 | 计量 单位 | 工程量 | 金 额 (元) |  |  |  |  | 备注
[6 empty] | 综合单价 | 合价 | 其中
[8 empty] | 人工费 | 机械费 | 暂估价
本页小计 | [6 empty] | 38147.71
【表10.2.2-16】
分部分项工程清单与计价表
单位(专业)工程名称:单项工程-设备采购部分 | [5 empty] | 标段: |  |  | 第45页 共74页
序号 | 项目编码 | 项目名称 | 项目特征 | 计量 单位 | 工程量 | 金 额 (元) |  |  |  |  | 备注
[6 empty] | 综合单价 | 合价 | 其中
[8 empty] | 人工费 | 机械费 | 暂估价
48 | 030506007002 | 视频系统设备 | 全彩控制系统 1、单卡最大带载 512×512像素，最多支持 24 组RGB 并行数据； 2、支持色彩管理，将显示色域在多个色域之间自由切换，使显示屏色彩更精准。 3、支持18Bit+,使LED显示屏灰阶提升4倍，有效处理低亮时灰度丢失问题，使图像显示更细腻。 4、采用 12 个标准HUB75接口，具有高稳定性和高可靠性，适用于多种环境的搭建； 5、★支持逐点亮色度校正，可以对每个灯点的亮度和色度进行校正，有效消除色差，使整屏的亮度和色度达到高度均匀一致，提高显示屏的画质 6、快速亮暗线调节在调试软件上进行快速亮暗线调节，快速解决因箱体及模组拼接造成的显示屏。 7、★Mapping功能开启，每个箱体上会显示数字，清楚告诉您当前箱体是哪个网口下的哪张接收卡，直观的看到显示屏连接状况。从此让箱体排查变得轻松简单，快速定位问题箱体，再也无需再爬上爬下，根据走线更改连屏文件即可 | 张 | 16 | 112.84 | 1805.44
本页小计
【表10.2.2-16】
分部分项工程清单与计价表
单位(专业)工程名称:单项工程-设备采购部分 | [5 empty] | 标段: |  |  | 第46页 共74页
序号 | 项目编码 | 项目名称 | 项目特征 | 计量 单位 | 工程量 | 金 额 (元) |  |  |  |  | 备注
[6 empty] | 综合单价 | 合价 | 其中
[8 empty] | 人工费 | 机械费 | 暂估价
） 8、★可以监测自身的温度和电压，无需其他外设，在软件上可以查看接收卡的温度和电压，检测发送设备与接收卡间或接收卡与接收卡间的网络通讯质量，记录错误包数，协助排除网络通讯隐患。 9、支持误码率监测接收卡间通讯时传输链路上的数据丢包情况； 10、支持可以回读接收卡的固件程序并保存到本地，软件可以回读接收卡配置参数并保存到本地。 11、通过主备冗余机制增加接收卡间网线级联的可靠性。主备级联线路中，当其中一条线路出现故障时，另一条线路会即时工作，保证显示屏正常工作。 12、★可配合多功能卡，实现当温度高于设定值时，自动断电，或打开风扇空调降低温度，保证屏体安全 （以上★需提供第三方有资质的检测机构出具的检测报告）
本页小计 | [6 empty] | 1805.44
【表10.2.2-16】
分部分项工程清单与计价表
单位(专业)工程名称:单项工程-设备采购部分 | [5 empty] | 标段: |  |  | 第47页 共74页
序号 | 项目编码 | 项目名称 | 项目特征 | 计量 单位 | 工程量 | 金 额 (元) |  |  |  |  | 备注
[6 empty] | 综合单价 | 合价 | 其中
[8 empty] | 人工费 | 机械费 | 暂估价
49 | 030507009002 | 视频控制设备 | 视频拼接器 1.支持多达 5 路输入接口，包括 1 路 DVI，1 路 HDMI1.3，1 路 VGA，1 路 USB 播 放，1 路 CVBS，1 路选配投屏子卡。 2.支持窗口位置、大小调整及窗口截取功能。 3.扩展子卡安装后支持使用鼠标或键盘进行控制和手机电脑等无线投屏。 4.支持画面在面板按键一键全屏缩放、点对点显示、自定义缩放三种缩放模式。 5.支持快捷点屏，简单操作即可完成屏体配置。 6.支持 4 个网口输出，最大带载 260 万像素。 7.支持通过 RS232 协议连接中控设备。 8.支持屏体参数调整，例如亮度、Gamma 等。 9.前面板直观的 LCD 显示界面，清晰的按键灯提示，简化了系统的控制操作。 | 套 | 1 | 1651.38 | 1651.38
本页小计 | [6 empty] | 1651.38
【表10.2.2-16】
分部分项工程清单与计价表
单位(专业)工程名称:单项工程-设备采购部分 | [5 empty] | 标段: |  |  | 第48页 共74页
序号 | 项目编码 | 项目名称 | 项目特征 | 计量 单位 | 工程量 | 金 额 (元) |  |  |  |  | 备注
[6 empty] | 综合单价 | 合价 | 其中
[8 empty] | 人工费 | 机械费 | 暂估价
50 | 080608007002 | 电源系统设备联调 | 电源系统 1、额定输入电压：200VAC-240VAC 2、输入频率：47Hz-63Hz 3、工作温度：-40°C-70°C 4、工作湿度：20%RH-90%RH | 台 | 28 | 61.93 | 1734.04
51 | 03B013 | 辅料 | 辅料:长排线、电源连接线等 | 项 | 1 | 550.46 | 550.46
52 | 030105001001 | 定制轨道 | 定制轨道,根据现场需求定制 | 套 | 1 | 16513.76 | 16513.76
本页小计 | [6 empty] | 18798.26
【表10.2.2-16】
分部分项工程清单与计价表
单位(专业)工程名称:单项工程-设备采购部分 | [5 empty] | 标段: |  |  | 第49页 共74页
序号 | 项目编码 | 项目名称 | 项目特征 | 计量 单位 | 工程量 | 金 额 (元) |  |  |  |  | 备注
[6 empty] | 综合单价 | 合价 | 其中
[8 empty] | 人工费 | 机械费 | 暂估价
53 | 080703004003 | 显示屏、表示盘 | 室内全彩屏: 1、像素结构：SMD1R1G1B表贴三合一 2、投标产品LED屏像素点间距≤2.5mm， 像素密度：160000点/㎡。 3、模组尺寸：320mm×160mm。 4、★刷新率：3840Hz 5、色温：白平衡 6500K±5%（1000K 至 20000K 可调） 6、白平衡亮度：≥600cd/㎡。 7、对比度≥8000:1。 8、亮度均匀性≥98%。 9、视角：≥170°/170°（水平视角/垂直）10、峰值功耗：≤490，平均功率：≤147W/ m²。 11、低亮度高灰度：支持PWM 灰阶控制技术提升低灰视觉效果； 支持软件实现不同亮度情况下，灰度8-16bit任意设置0-100%亮度时，8-16bits任意灰度设置； 支持100% | m2 | 8.60 | 4435.78 | 38147.71
本页小计
【表10.2.2-16】
分部分项工程清单与计价表
单位(专业)工程名称:单项工程-设备采购部分 | [5 empty] | 标段: |  |  | 第50页 共74页
序号 | 项目编码 | 项目名称 | 项目特征 | 计量 单位 | 工程量 | 金 额 (元) |  |  |  |  | 备注
[6 empty] | 综合单价 | 合价 | 其中
[8 empty] | 人工费 | 机械费 | 暂估价
亮度时，16bits灰度 20%亮度时≥14bits灰度；支持18Bits灰度（16bit+2bit）模式。 12、亮度调整：支持随环境照度的变化自动调整亮度的功能；支持通过配套软件0-100%无级调级；支持0-255级灰度调节。 13、★ 色域空间：LED 显示屏 Color Space 覆盖率 ≥120% YIQ（NTSC） LED 显示屏 Color Space 覆盖率 ≥170% YUV（PAL） 14、★图像处理功能：具体视频降噪、增强、运动补偿、色彩变换、钝化等图像处理功能；具有亮度/对比度/色度调节/视觉修正等图像调整功能；LED显示屏图像无失真现象。 15、★显示屏寿命典型值：
本页小计
【表10.2.2-16】
分部分项工程清单与计价表
单位(专业)工程名称:单项工程-设备采购部分 | [5 empty] | 标段: |  |  | 第51页 共74页
序号 | 项目编码 | 项目名称 | 项目特征 | 计量 单位 | 工程量 | 金 额 (元) |  |  |  |  | 备注
[6 empty] | 综合单价 | 合价 | 其中
[8 empty] | 人工费 | 机械费 | 暂估价
≥100000小时，平均失效间隔工作时间 （MTBF）≥50000h。 16、动态节能 ：带有智能节电功能、带电黑屏节电功能，开启智能节电功能比没有开启节能 45%以上。 17、★灯珠推力测试：随机选择 LED 灯珠，在灯珠四侧以水 平夹角 45°的方向施加推力 12N，灯珠未破碎或脱落 。 18PBC阻燃；PCB 板电路板依据 GB4943.1-2011 标准，防火保护外壳内的元器件和其 他零部件。阻燃等级达到 UL94 V-0 等级。 19、★接口支持：可支持包含但不限于 SDI/VGA/DVI/HDMI/RGBHV/CVBS/ DP/HDBase-T/光纤/网络等接口/复 合视频信号/HDTV 输入。 20、★为了确保显示屏使用过程中尽量减小对观看者眼睛伤害，所投产品需通过光生物安全测试。
本页小计
【表10.2.2-16】
分部分项工程清单与计价表
单位(专业)工程名称:单项工程-设备采购部分 | [5 empty] | 标段: |  |  | 第52页 共74页
序号 | 项目编码 | 项目名称 | 项目特征 | 计量 单位 | 工程量 | 金 额 (元) |  |  |  |  | 备注
[6 empty] | 综合单价 | 合价 | 其中
[8 empty] | 人工费 | 机械费 | 暂估价
21、★表面硬度：具备划痕性能技术，表面硬度≥4H。 22、★生产厂家所提供的产品需通过依GB/T2423.3-2016有关湿热负载检测要求。 23、★电磁抗干扰性：抗干扰符合IEC801标准，静电放电、浪涌、电快速瞬变脉冲群、传导抗干扰、辐射抗干扰测试。 24、工频磁场：满足工频磁场抗扰程度测试等级10A/m。 25、★支持HDR显示技术：。依据 CESI/TS 008-2016 标准，支持 HDR 高动态光照渲染技术。
本页小计
【表10.2.2-16】
分部分项工程清单与计价表
单位(专业)工程名称:单项工程-设备采购部分 | [5 empty] | 标段: |  |  | 第53页 共74页
序号 | 项目编码 | 项目名称 | 项目特征 | 计量 单位 | 工程量 | 金 额 (元) |  |  |  |  | 备注
[6 empty] | 综合单价 | 合价 | 其中
[8 empty] | 人工费 | 机械费 | 暂估价
26、显示屏体正面为亚黑处理，反光率≤2% 27、显示屏支持不关屏热插拔抢修维护功能。 28、★具有信号加密传输功能，支持控制器与屏体之间信号加密传输功能，防止网络恶意入侵。 29、★专用播放和控制软件可对LED显示屏的智能设置，参数调节，亮度控制，电源管理，模组，屏体校正以及硬件监控，具有亮暗线修复软件功能，消除隐亮软件功能。 30、★自动除湿功能：系统支持自动检测长时间没有使用屏体，将启动除湿模式30min, 使屏体从10%到100%零度逐步显示，提升产品稳定性。
本页小计
【表10.2.2-16】
分部分项工程清单与计价表
单位(专业)工程名称:单项工程-设备采购部分 | [5 empty] | 标段: |  |  | 第54页 共74页
序号 | 项目编码 | 项目名称 | 项目特征 | 计量 单位 | 工程量 | 金 额 (元) |  |  |  |  | 备注
[6 empty] | 综合单价 | 合价 | 其中
[8 empty] | 人工费 | 机械费 | 暂估价
31、掉电存储功能：支持掉电存储功能，不丢失数据，上电自动恢复，无需重复配置。 32、脱机显示：支持脱机无信号下显示预制画面信息、画面轮询，永不黑屏 。 33、显示特点：具有隐亮消除功能:无隐亮，全黑场信号下灯管发光;正常工作时显示画面无重影和拖尾现象，无几何失真和非线性失真。 34、★画面延时 ：LED显示屏画面延迟≤1ms 。 35、 ★依据GB 4943.1-2011 信息技术设备 安全 第1部分 通用冲击试验 。 （以上★需提供第三方有资质的检测机构出具的检测报告）
本页小计 | [6 empty] | 38147.71
【表10.2.2-16】
分部分项工程清单与计价表
单位(专业)工程名称:单项工程-设备采购部分 | [5 empty] | 标段: |  |  | 第55页 共74页
序号 | 项目编码 | 项目名称 | 项目特征 | 计量 单位 | 工程量 | 金 额 (元) |  |  |  |  | 备注
[6 empty] | 综合单价 | 合价 | 其中
[8 empty] | 人工费 | 机械费 | 暂估价
54 | 030506007003 | 视频系统设备 | 全彩控制系统 单卡最大带载 512×512像素，最多支持 24 组RGB 并行数据； 2、支持色彩管理，将显示色域在多个色域之间自由切换，使显示屏色彩更精准。 3、支持18Bit+,使LED显示屏灰阶提升4倍，有效处理低亮时灰度丢失问题，使图像显示更细腻。 4、采用 12 个标准HUB75接口，具有高稳定性和高可靠性，适用于多种环境的搭建； 5、★支持逐点亮色度校正，可以对每个灯点的亮度和色度进行校正，有效消除色差，使整屏的亮度和色度达到高度均匀一致，提高显示屏的画质 6、快速亮暗线调节在调试软件上进行快速亮暗线调节，快速解决因箱体及模组拼接造成的显示屏。 7、★Mapping功能开启，每个箱体上会显示数字，清楚告诉您当前箱体是哪个网口下的哪张接收卡，直观的看到显示屏连接状况。从此让箱体排查变得轻松简单，快速定位问题箱体，再也无需再爬上爬下，根据走线更改连屏文件即可 | 张 | 16 | 112.84 | 1805.44
本页小计
【表10.2.2-16】
分部分项工程清单与计价表
单位(专业)工程名称:单项工程-设备采购部分 | [5 empty] | 标段: |  |  | 第56页 共74页
序号 | 项目编码 | 项目名称 | 项目特征 | 计量 单位 | 工程量 | 金 额 (元) |  |  |  |  | 备注
[6 empty] | 综合单价 | 合价 | 其中
[8 empty] | 人工费 | 机械费 | 暂估价
8、★可以监测自身的温度和电压，无需其他外设，在软件上可以查看接收卡的温度和电压，检测发送设备与接收卡间或接收卡与接收卡间的网络通讯质量，记录错误包数，协助排除网络通讯隐患。 9、支持误码率监测接收卡间通讯时传输链路上的数据丢包情况； 10、支持可以回读接收卡的固件程序并保存到本地，软件可以回读接收卡配置参数并保存到本地。 11、通过主备冗余机制增加接收卡间网线级联的可靠性。主备级联线路中，当其中一条线路出现故障时，另一条线路会即时工作，保证显示屏正常工作。 12、★可配合多功能卡，实现当温度高于设定值时，自动断电，或打开风扇空调降低温度，保证屏体安全 （以上★需提供第三方有资质的检测机构出具的检测报告）
本页小计 | [6 empty] | 1805.44
【表10.2.2-16】
分部分项工程清单与计价表
单位(专业)工程名称:单项工程-设备采购部分 | [5 empty] | 标段: |  |  | 第57页 共74页
序号 | 项目编码 | 项目名称 | 项目特征 | 计量 单位 | 工程量 | 金 额 (元) |  |  |  |  | 备注
[6 empty] | 综合单价 | 合价 | 其中
[8 empty] | 人工费 | 机械费 | 暂估价
55 | 030507009003 | 视频控制设备 | 视频拼接器 10.支持多达 5 路输入接口，包括 1 路 DVI，1 路 HDMI1.3，1 路 VGA，1 路 USB 播 放，1 路 CVBS，1 路选配投屏子卡。 11.支持窗口位置、大小调整及窗口截取功能。 12.扩展子卡安装后支持使用鼠标或键盘进行控制和手机电脑等无线投屏。 13.支持画面在面板按键一键全屏缩放、点对点显示、自定义缩放三种缩放模式。 14.支持快捷点屏，简单操作即可完成屏体配置。 15.支持 4 个网口输出，最大带载 260 万像素。 16.支持通过 RS232 协议连接中控设备。 17.支持屏体参数调整，例如亮度、Gamma 等。 前面板直观的 LCD 显示界面，清晰的按键灯提示，简化了系统的控制操作。 | 套 | 1 | 1651.38 | 1651.38
本页小计 | [6 empty] | 1651.38
【表10.2.2-16】
分部分项工程清单与计价表
单位(专业)工程名称:单项工程-设备采购部分 | [5 empty] | 标段: |  |  | 第58页 共74页
序号 | 项目编码 | 项目名称 | 项目特征 | 计量 单位 | 工程量 | 金 额 (元) |  |  |  |  | 备注
[6 empty] | 综合单价 | 合价 | 其中
[8 empty] | 人工费 | 机械费 | 暂估价
56 | 080608007003 | 电源系统设备联调 | 电源系统 1、额定输入电压：200VAC-240VAC 2、输入频率：47Hz-63Hz 3、工作温度：-40°C-70°C 4、工作湿度：20%RH-90%RH | 台 | 28 | 61.93 | 1734.04
57 | 03B014 | 辅料 | 辅料:长排线、电源连接线等 | 项 | 1 | 550.46 | 550.46
58 | 030105001002 | 定制轨道 | 定制轨道,根据现场需求定制 | 套 | 1 | 16513.76 | 16513.76
59 | 030904017001 | 报警联动一体机 | 观众厅内左右两侧触控一体机： 86寸触控一体机 | 台 | 2 | 24541.28 | 49082.56
60 | 030904017002 | 报警联动一体机 | 入口大厅左侧触控一体机： 98寸触控一体机 | 台 | 1 | 47935.78 | 47935.78
61 | 030904017003 | 报警联动一体机 | 会议室（创作室）内触控一体机： 98寸触控一体机 | 台 | 1 | 47935.78 | 47935.78
|  | 计算机网络系统 |  |  |  |  | 42706.4
62 | 080605007004 | 无线AP | 无线AP： 802.11ax双路双频通用级放装型无线接入点；整机最大支持4条空间流，整机最高接入速率2.97Gbps，可支持802.11a/b/g/n/ac和802.11ax工作，胖/瘦模式切换、802.3af供电和本地供电 | 台 | 7 | 963.3 | 6743.1
本页小计 | [6 empty] | 170495.48
【表10.2.2-16】
分部分项工程清单与计价表
单位(专业)工程名称:单项工程-设备采购部分 | [5 empty] | 标段: |  |  | 第59页 共74页
序号 | 项目编码 | 项目名称 | 项目特征 | 计量 单位 | 工程量 | 金 额 (元) |  |  |  |  | 备注
[6 empty] | 综合单价 | 合价 | 其中
[8 empty] | 人工费 | 机械费 | 暂估价
63 | 030501012001 | 交换机 | 8口POE交换机：8个10/100/1000M自适应电口，2个1G SFP光口，固化单交流电源，无风扇 | 台 | 1 | 917.43 | 917.43
64 | 030501012002 | 交换机 | 24口普通交换机：24个10/100/1000M自适应电口，4个SFP光口，固化交流电源，无风扇 | 台 | 1 | 2935.78 | 2935.78
65 | 080609003001 | 网关设备 | 业务级网关：固化8个千兆电口，固化1个千兆光口，固化1个万兆光，2G内存，内置1T硬盘，1U尺寸，并发带机数500（集成状态防火墙/安全域，内置网监对接） | 台 | 1 | 9174.31 | 9174.31
66 | 030501012003 | 交换机 | 核心交换机：24个10/100/1000M自适应电口，4个1G/10G SFP+光口，2个模块化电源插槽，固化风扇，150W交流电源模块，支持1+1电源冗余 | 台 | 1 | 9174.31 | 9174.31
67 | 030504001001 | 服务器 | IPTV服务器：支持LGA1151针Intel酷睿第六\第七代系列处理器，intel全千兆1211-at*8个网口，2U机架式标准机箱防尘设计，支持2个SATA硬盘位，支持双路1+1冗余电源; | 台 | 1 | 13761.47 | 13761.47
|  | 视频监控系统 |  |  |  |  | 12954.08
本页小计 | [6 empty] | 35963.3
【表10.2.2-16】
分部分项工程清单与计价表
单位(专业)工程名称:单项工程-设备采购部分 | [5 empty] | 标段: |  |  | 第60页 共74页
序号 | 项目编码 | 项目名称 | 项目特征 | 计量 单位 | 工程量 | 金 额 (元) |  |  |  |  | 备注
[6 empty] | 综合单价 | 合价 | 其中
[8 empty] | 人工费 | 机械费 | 暂估价
68 | 040205020001 | 监控摄像机 | 高清网络半球摄像机：200万星光级1/2.7”CMOS ICR日夜型半球型网络摄像机 最低照度: 彩色：0.002 Lux @（F1.2，AGC ON），0 Lux with IR 宽动态: 120 dB 调节角度: 水平：0°~360°，垂直：0°~75°，旋转：0°~360° 焦距&视场角: 2.8 mm @F1.6，水平视场角：107.1°，垂直视场角：57°，对角线视场角：127.6° 4 mm @F1.6，水平视场角：87.3°，垂直视场角：46.3°，对角线视场角：104.2° 6 mm @F1.6，水平视场角：52.7°，垂直视场角：30.3°，对角线视场角：60.1° 8 mm @F1.6，水平视场角：40.9°，垂直视场角：22.5°，对角线视场角：47.4° 红外距离: 最远可达30 m 波长范围: 850 nm 防补光过曝: 支持 最大图像尺寸: 1920 × 1080 视频压缩标准: 主码流：H.265/H.264 网络存储: NAS（NFS，SMB/CIFS均支持） 网络: 1个RJ45 10 M/100 M自适应以太网口 | 台 | 8 | 412.84 | 3302.72
本页小计
【表10.2.2-16】
分部分项工程清单与计价表
单位(专业)工程名称:单项工程-设备采购部分 | [5 empty] | 标段: |  |  | 第61页 共74页
序号 | 项目编码 | 项目名称 | 项目特征 | 计量 单位 | 工程量 | 金 额 (元) |  |  |  |  | 备注
[6 empty] | 综合单价 | 合价 | 其中
[8 empty] | 人工费 | 机械费 | 暂估价
启动及工作温湿度: -30 ℃~60 ℃，湿度小于95%（无凝结） 供电方式: DC：12 V ± 25%; PoE：802.3af，Class 3 电流及功耗: DC：12 V，0.38 A，4.5 W Max ; PoE：802.3af，36 V~57 V，0.15 A~0.10 A，5.5 W Max 电源接口类型: Ø5.5 mm圆口 产品尺寸: Ø114.6 × 82.1 mm 包装尺寸: 145 × 145 × 120 mm 设备重量: 360 g 带包装重量: 520 g
本页小计 | [6 empty] | 3302.72
【表10.2.2-16】
分部分项工程清单与计价表
单位(专业)工程名称:单项工程-设备采购部分 | [5 empty] | 标段: |  |  | 第62页 共74页
序号 | 项目编码 | 项目名称 | 项目特征 | 计量 单位 | 工程量 | 金 额 (元) |  |  |  |  | 备注
[6 empty] | 综合单价 | 合价 | 其中
[8 empty] | 人工费 | 机械费 | 暂估价
69 | 040205020002 | 监控摄像机 | 全球带云台彩色摄像机： 1/1.8＂ progressive scan CMOS; 【E系列400万像素7寸红外网络高清智能球机】 最低照度:彩色：0.005Lux @ (F1.5，AGC ON)；黑白：0.002Lux @(F1.5，AGC ON) ；0 Lux with IR 分辨率及帧率:主码流50Hz:25fps(2560×1440);60Hz:30fps(2560×1440) 视频压缩:H.265/H.264/MJPEG 红外照射距离:150米 焦距:5.9-177mm，30倍光学 水平视角:48.8-2.3度(广角-望远) Smart图像增强:数字宽动态、透雾、强光抑制、电子防抖、Smart IR 水平及垂直范围:水平360°；垂直-15°-90°（自动翻转） 水平速度:水平键控速度：0.1°-160°/s,速度可设;水平预置点速度：240°/s 垂直速度:垂直键控速度：0.1°-120°/s,速度可设;垂直预置点速度：200°/s 支持萤石接入 电源接口:AC24V 网络接口:RJ45网口，自适应10M/100M网络数据 音频输入/输出:1路音频输入；1路音频输出 | 台 | 1 | 1513.76 | 1513.76
本页小计
【表10.2.2-16】
分部分项工程清单与计价表
单位(专业)工程名称:单项工程-设备采购部分 | [5 empty] | 标段: |  |  | 第63页 共74页
序号 | 项目编码 | 项目名称 | 项目特征 | 计量 单位 | 工程量 | 金 额 (元) |  |  |  |  | 备注
[6 empty] | 综合单价 | 合价 | 其中
[8 empty] | 人工费 | 机械费 | 暂估价
报警输入/输出:2路报警输入；1路报警输出 SD卡接口:内置Micro SD卡插槽，支持Micro SD(即TF卡)/Micro SDHC/Micro SDXC卡（最大支持256G） 功耗:40W max（其中红外灯16W max） 工作温度和湿度:-30℃-65℃；湿度小于90% 防护等级:IP66 尺寸:Φ220×353.4mm 重量:4.5Kg
70 | 030307005001 | 设备支架制作安装 | 球机安装支架：壁装、配套 | 个 | 1 | 45.87 | 45.87
71 | Z030404037002 | 高频开关电源 | 摄像机电源：开关电源：DC12V-20A | 台 | 1 | 110.09 | 110.09
本页小计 | [6 empty] | 1669.72
【表10.2.2-16】
分部分项工程清单与计价表
单位(专业)工程名称:单项工程-设备采购部分 | [5 empty] | 标段: |  |  | 第64页 共74页
序号 | 项目编码 | 项目名称 | 项目特征 | 计量 单位 | 工程量 | 金 额 (元) |  |  |  |  | 备注
[6 empty] | 综合单价 | 合价 | 其中
[8 empty] | 人工费 | 机械费 | 暂估价
72 | 030501004001 | 存储设备 | 12路NVR硬盘录像机: 硬件规格： 2U标准机架式 2个HDMI，2个VGA,HDMI+VGA组内同源 4盘位，可满配4TB硬盘 2个千兆网口 2个USB2.0接口、1个USB3.0接口 1个eSATA接口 支持RAID0、1、5、10，支持全局热备盘 报警IO：16进4出（可选配8出） 软件性能： 输入带宽：320M 12路H.264、H.265混合接入 最大支持16×1080P解码 支持H.265、H.264解码 Smart 2.0/整机热备/ANR/智能检索/智能回放/车牌检索/人脸检索/热度图/客流量统计/分时段回放/超高倍速回放/双系统备份 | 台 | 1 | 4128.44 | 4128.44
73 | 030501004002 | 存储设备 | 4T硬盘：接口SATA,转速5400 | 台 | 4 | 963.3 | 3853.2
|  | 综合布线系统 |  |  |  |  | 12661.37
本页小计 | [6 empty] | 7981.64
【表10.2.2-16】
分部分项工程清单与计价表
单位(专业)工程名称:单项工程-设备采购部分 | [5 empty] | 标段: |  |  | 第65页 共74页
序号 | 项目编码 | 项目名称 | 项目特征 | 计量 单位 | 工程量 | 金 额 (元) |  |  |  |  | 备注
[6 empty] | 综合单价 | 合价 | 其中
[8 empty] | 人工费 | 机械费 | 暂估价
74 | 030404035005 | 插座 | 单口数据插座： 面板类型：86*86mm型 面板端口数：单口 面板主体塑料材质：采用ABS塑胶材质，耐冲压，阻燃 标识：含有机玻璃的标签 防尘门：优质ABS工程塑料 Z字形弹簧材质：钢丝 连接方式：直接卡接信息模块 边框拆卸：侧面拆卸边框，更加方便省力 安装方式：使用面板包装内配套的双螺丝明装或暗装 附赠两颗M3.5mm螺丝 匹配性：与语音、有线电视、五类、超五类，六类、超六类等全线模块兼容 使用温度： -20～70℃ 湿度：85%（温度85℃±3℃） | 个 | 9 | 13.76 | 123.84
本页小计 | [6 empty] | 123.84
【表10.2.2-16】
分部分项工程清单与计价表
单位(专业)工程名称:单项工程-设备采购部分 | [5 empty] | 标段: |  |  | 第66页 共74页
序号 | 项目编码 | 项目名称 | 项目特征 | 计量 单位 | 工程量 | 金 额 (元) |  |  |  |  | 备注
[6 empty] | 综合单价 | 合价 | 其中
[8 empty] | 人工费 | 机械费 | 暂估价
75 | 030404035006 | 插座 | 网络电视插座： 面板类型：86*86mm型 面板端口数：单口 面板主体塑料材质：采用ABS塑胶材质，耐冲压，阻燃 标识：含有机玻璃的标签 防尘门：优质ABS工程塑料 Z字形弹簧材质：钢丝 连接方式：直接卡接信息模块 边框拆卸：侧面拆卸边框，更加方便省力 安装方式：使用面板包装内配套的双螺丝明装或暗装 附赠两颗M3.5mm螺丝 匹配性：与语音、有线电视、五类、超五类，六类、超六类等全线模块兼容 使用温度： -20～70℃ 湿度：85%（温度85℃±3℃） | 个 | 7 | 13.76 | 96.32
76 | 030404035007 | 插座 | 单口光纤面板： 1.规格：单口，86型斜口面板，兼容SC/LC双工藕合器。 2.面板具有有机玻璃标签框收容标签纸。 3.ABS耐冲击塑料材质，符合UL94V-0。 4.45度斜角设计，光纤跳线自然下垂，减少应力，保护光纤性能。 | 个 | 4 | 22.94 | 91.76
本页小计 | [6 empty] | 188.08
【表10.2.2-16】
分部分项工程清单与计价表
单位(专业)工程名称:单项工程-设备采购部分 | [5 empty] | 标段: |  |  | 第67页 共74页
序号 | 项目编码 | 项目名称 | 项目特征 | 计量 单位 | 工程量 | 金 额 (元) |  |  |  |  | 备注
[6 empty] | 综合单价 | 合价 | 其中
[8 empty] | 人工费 | 机械费 | 暂估价
77 | 030404035008 | 插座 | 单口数据地插： 弹起式单口型地插 金色（满足1、2、3口使用）六类非屏蔽模块,RJ45,180°打线,白色 | 个 | 2 | 100.92 | 201.84
78 | 080609004001 | 模块 | 网络模块： 六类非屏蔽模块,RJ45,180°打线,白色 | 个 | 18 | 41.28 | 743.04
本页小计 | [6 empty] | 944.88
【表10.2.2-16】
分部分项工程清单与计价表
单位(专业)工程名称:单项工程-设备采购部分 | [5 empty] | 标段: |  |  | 第68页 共74页
序号 | 项目编码 | 项目名称 | 项目特征 | 计量 单位 | 工程量 | 金 额 (元) |  |  |  |  | 备注
[6 empty] | 综合单价 | 合价 | 其中
[8 empty] | 人工费 | 机械费 | 暂估价
79 | 030502010001 | 配线架 | 24口六类非屏蔽网络配线架： 通过TIA 568C 规定的最高单体性能测试标准，支持PoE； 配线架金属材质：一体式全钢架结构 IDC打线端子：磷青铜镀镍 镀金层厚度：50µm 配线架模块类型：6口一体式模块*4组 RJ45端口：可连接1-24根跳线 标签为翻转式结构 LOGO采用镀银设计，永久性标识，提升档次 配线架背部自带可折叠理线托架 端口可以兼容网络模块防尘盖安装 配线架端子为分槽式设计，可压线一次性压接到位 配线架可做颜色标签盖标识，区分配线架作用 附件自带后端卡线防尘盖，可用与防尘设计 包装为缩小式设计，减小包装体积 接线端子类型：IDC与110双用端子，可卡接导体为0.4～0.6mm 安装性：19英寸标准机架式设备 安装高度：1U 维护方式：从背部进行维护 频率范围：0～250MHz 工作电压：125V 耐压：750V RJ45卡接次数：≥750次 | 个 | 2 | 596.33 | 1192.66
本页小计
【表10.2.2-16】
分部分项工程清单与计价表
单位(专业)工程名称:单项工程-设备采购部分 | [5 empty] | 标段: |  |  | 第69页 共74页
序号 | 项目编码 | 项目名称 | 项目特征 | 计量 单位 | 工程量 | 金 额 (元) |  |  |  |  | 备注
[6 empty] | 综合单价 | 合价 | 其中
[8 empty] | 人工费 | 机械费 | 暂估价
接线端子卡接次数：≥250次 使用温度： -20～70℃
80 | 030502010002 | 金属理线器 | 金属理线器： 理线器整体材质：铝合金架+黑色喷塑 采用铝型材喷塑，采用金属拉丝后一次冲成型 拥有优于SPCC 的机械支撑强度性能，自重大大减轻且具有极佳的外观 安装高度：1U 良好的结构设计，确保产品安装和维护便利 安装方式：机柜螺丝安装 使用温度： -20～70℃ 湿度：85%（温度85℃±3℃） | 个 | 2 | 183.49 | 366.98
81 | 030502009001 | 跳线 | RJ45数据跳线： 六类非屏蔽跳线3米灰色 | 条 | 44 | 32.11 | 1412.84
82 | 030501010001 | 收发器 | 光纤收发器： 10/100/1000M单模双纤光纤收发含外置电源 | 台 | 4 | 1009.17 | 4036.68
本页小计 | [6 empty] | 7009.16
【表10.2.2-16】
分部分项工程清单与计价表
单位(专业)工程名称:单项工程-设备采购部分 | [5 empty] | 标段: |  |  | 第70页 共74页
序号 | 项目编码 | 项目名称 | 项目特征 | 计量 单位 | 工程量 | 金 额 (元) |  |  |  |  | 备注
[6 empty] | 综合单价 | 合价 | 其中
[8 empty] | 人工费 | 机械费 | 暂估价
83 | 030502010003 | 配线架 | 24口光纤配线架： 光纤配线架材质：表明磨砂亚光磨面处理 全封闭式结构 喷塑后铝板厚度：1.2±0.2m 标准19”机架安装 尺寸：宽x深x高410*312*44.5mm（除左右耳朵尺寸） 安装高度：1U 19英寸标准机架式安装 配线架部分采用铝板材质，轻量化设计 配线架支持前后调节深度安装 配线架内部附带魔术扎带 光纤配线架内部挑孔设计，用于扎线、捆绑 附件自带自带粘贴固定线束装置，可安装内部用于理线 最大支持24 芯SC/FC/ST 单芯适配器安装或48 芯DLC 双芯适配器安装 安装FC/ST可单独选配安装板，自带SC/LC安装板也可固定卡接 配线架背部、左右各有独立进线孔，前部、左右均可出线 使用温度：-20～70℃ 湿度：≤85%（温度85℃±3℃） | 台 | 2 | 596.33 | 1192.66
本页小计 | [6 empty] | 1192.66
【表10.2.2-16】
分部分项工程清单与计价表
单位(专业)工程名称:单项工程-设备采购部分 | [5 empty] | 标段: |  |  | 第71页 共74页
序号 | 项目编码 | 项目名称 | 项目特征 | 计量 单位 | 工程量 | 金 额 (元) |  |  |  |  | 备注
[6 empty] | 综合单价 | 合价 | 其中
[8 empty] | 人工费 | 机械费 | 暂估价
84 | 030502009002 | 跳线 | LC-LC光纤跳线： 连接器插针类型：陶瓷氧化锆 插头材质：高耐冲击性防火阻燃型PC，符合UL94V-0 插针端面：UPC端面 品牌化尾套设计，便于用户识别快速原装正品 连接器插入损耗：≤0.2dB/每接口 最大插入损耗：≤0.35dB/每接口 重复性：≤0.1dB 互换性：≤0.20dB 回波损耗 PC≥45，UPC ≥ 50dB； 拔插次数：≥1000次 线缆外径：2*2.0mm（双芯） 护套材质：PVC 护套颜色可选：单模OS2黄色 工厂预端接并100%测试合格，确保产品质量及传输性能 使用弯曲半径：建议使用弯曲半径>10倍跳线外径 工作温度：-40～+80℃ 储存温度：-20～+85℃ | 条 | 1 | 38.53 | 38.53
本页小计 | [6 empty] | 38.53
【表10.2.2-16】
分部分项工程清单与计价表
单位(专业)工程名称:单项工程-设备采购部分 | [5 empty] | 标段: |  |  | 第72页 共74页
序号 | 项目编码 | 项目名称 | 项目特征 | 计量 单位 | 工程量 | 金 额 (元) |  |  |  |  | 备注
[6 empty] | 综合单价 | 合价 | 其中
[8 empty] | 人工费 | 机械费 | 暂估价
85 | 03B015 | LC耦合器（双工单模） | LC耦合器（双工单模）： 连接器类型：LC-LC 耦合器套管材料：高强度高密度氧化锆套管 插入损耗：≤0.2dB/每接口 连续插拔附加损耗 ＜0.02 Db 互换性：≤0.1dB 回波损耗 ＞50 dB 拔插次数：≥1500次 工作温度：-20～+60℃ 储存温度：-20～+60℃ | 个 | 1 | 183.49 | 183.49
本页小计 | [6 empty] | 183.49
【表10.2.2-16】
分部分项工程清单与计价表
单位(专业)工程名称:单项工程-设备采购部分 | [5 empty] | 标段: |  |  | 第73页 共74页
序号 | 项目编码 | 项目名称 | 项目特征 | 计量 单位 | 工程量 | 金 额 (元) |  |  |  |  | 备注
[6 empty] | 综合单价 | 合价 | 其中
[8 empty] | 人工费 | 机械费 | 暂估价
86 | 080601020001 | 尾纤 | LC单模尾纤： 连接器插针类型：陶瓷氧化锆 插头材质：高耐冲击性防火阻燃型PC，符合UL94V-0 插针端面：UPC端面 品牌化尾套设计，便于用户识别快速原装正品 连接器插入损耗：≤0.2dB/每接口 最大插入损耗：≤0.35dB/每接口 重复性：≤0.1dB 互换性：≤0.20dB 回波损耗 PC≥45，UPC ≥ 50dB，APC ≥ 60dB； 拔插次数：≥1000次 线缆外径：2.0mm（单芯） 护套材质：PVC 护套颜色可选：单模OS2黄色 工厂预端接并100%测试合格，确保产品质量及传输性能 使用弯曲半径：建议使用弯曲半径>10倍跳线外径 工作温度：-40～+80℃ 储存温度：-20～+85℃ | 根 | 1 | 44.95 | 44.95
87 | 030501005002 | 插箱、机柜 | 42U机柜（含PDU、侧板）： W600xD600xH2000,前后门单开网孔门,3块托板,2风扇,1个6位电源接线板 | 台 | 1 | 2935.78 | 2935.78
本页小计 | [6 empty] | 2980.73
【表10.2.2-16】
分部分项工程清单与计价表
单位(专业)工程名称:单项工程-设备采购部分 | [5 empty] | 标段: |  |  | 第74页 共74页
序号 | 项目编码 | 项目名称 | 项目特征 | 计量 单位 | 工程量 | 金 额 (元) |  |  |  |  | 备注
[6 empty] | 综合单价 | 合价 | 其中
[8 empty] | 人工费 | 机械费 | 暂估价
合计 | [6 empty] | 1451328.89

## 3_表10_2_2-16 施工技术措施项目清单与计价表
【表10.2.2-16】
施工技术措施项目清单与计价表
单位(专业)工程名称:单项工程-设备采购部分 | [5 empty] | 标段: |  |  | 第1页 共1页
序号 | 项目编码 | 项目名称 | 项目特征 | 计量 单位 | 工程量 | 金 额 (元) |  |  |  |  | 备注
[6 empty] | 综合单价 | 合价 | 其中
[8 empty] | 人工费 | 机械费 | 暂估价
本页小计
合计

## 3_表10_2-33主要工日、材料和设备、机械台班价格调
【表10.2.2-33】
主要工日、材料和设备、机械台班价格调整一览表
（适用于信息价差调整法）
工程名称:设备采购部分 |  |  |  | 标段: |  |  | 第1页 共1页
序号 | 名称、规格、型号 | 单位 | 数量 | 风险幅度(%) |  | 基准单价(元) | 调整单价（元） | 差价 | 价差合价
|  |  |  | 波动幅度 | 可调幅度
合计

## 3_表10_2-34主要工日、材料和设备、机械台班价格调
【表10.2.2-34】
主要工日、材料和工程设备、机械台班价格调整一览表
（适用于价格指数差额调整法）
工程名称:设备采购部分 |  | 标段: |  | 第1页 共1页
序号 | 名称、规格、型号 | 变值权重B | 基本价格指数Fo | 现行价格指数Ft | 备注
| 定值权重A |  | — | —

## 4_表10_2_2-13 【不含单列】单位(专业)工程招
【表10.2.2-13】
单位（专业）工程招标控制价费用表
工程名称:单项工程-家具、舞台采购部分 |  |  | 标段: | 第1页 共1页
序号 | 费用名称 |  | 计算公式 | 金额 (元) | 备注
1 | 分部分项工程费 |  | ∑(分部分项工程量×综合单价） | 217744.82 | 见表10.2.2-16
1.1 | 其中 | 人工费+机械费 | ∑分部分项（定额人工费+定额机械费）
2 | 措施项目费 |  | （2.1+2.2）
2.1 | 施工技术措施项目费 |  | ∑(技措项目工程量×综合单价） |  | 见表10.2.2-16
2.1.1 | 其中 | 人工费+机械费 | ∑技措项目（定额人工费+定额机械费）
2.2 | 施工组织措施项目费 |  | (1.1+2.1.1)×0% |  | 见表10.2.2-20
2.2.1 | 其中 | 安全文明施工基本费 | (1.1+2.1.1)×0% |  | 见表10.2.2-20
3 | 其他项目费 |  | （3.1+3.2+3.3+3.4）
3.1 | 暂列金额 |  | 3.1.1+3.1.2+3.1.3 |  | 见表10.2.2-21
3.1.1 | 其中 | 标化工地增加费 | 按招标文件规定额度列计 |  | 见表10.2.2-22
3.1.2 |  | 优质工程增加费 | 按招标文件规定额度列计 |  | 见表10.2.2-22
3.1.3 |  | 其他暂列金额 | 按招标文件规定额度列计 |  | 见表10.2.2-22
3.2 | 暂估价 |  | 3.2.1+3.2.2+3.2.3 |  | 见表10.2.2-21
3.2.1 | 其中 | 材料（工程设备）暂估价 | 按招标文件规定额度列计 (或计入综合单价) |  | 见表10.2.2-23
3.2.2 |  | 专业工程暂估价 | 按招标文件规定额度列计 |  | 见表10.2.2-24
3.2.3 |  | 专项技术措施暂估价 | 按招标文件规定额度列计 |  | 见表10.2.2-25
3.3 | 计日工 |  | ∑计日工(暂估数量×综合单价） |  | 见表10.2.2-21
3.4 | 施工总承包服务费 |  | 3.4.1+3.4.2 |  | 见表10.2.2-21
3.4.1 | 其中 | 专业发包工程管理费 | ∑专业发包工程（暂估金额×费率） |  | 见表10.2.2-27
3.4.2 |  | 甲供材料设备管理费 | 甲供材料暂估金额×费率+甲供设备暂估金额×费率 |  | 见表10.2.2-27
4 | 规费 |  | (1.1+2.1.1)×0%
5 | 税金 |  | (1+2+3+4)×9% | 19597.03
招标控制价合计 |  |  | 1+2+3+4+5 | 237342

## 4_表10_2_2-16 分部分项工程清单与计价表
【表10.2.2-16】
分部分项工程清单与计价表
单位(专业)工程名称:单项工程-家具、舞台采购部分 | [5 empty] | 标段: |  |  | 第1页 共6页
序号 | 项目编码 | 项目名称 | 项目特征 | 计量 单位 | 工程量 | 金 额 (元) |  |  |  |  | 备注
[6 empty] | 综合单价 | 合价 | 其中
[8 empty] | 人工费 | 机械费 | 暂估价
|  | 办公家具清单 |  |  |  |  | 153944.99
1 | 01B006 | 成品会议室桌子 | 成品会议室桌子: 3200X1500X750 1、贴面板材：1、贴面用材：采用全球防火板饰面，具有色泽鲜亮、色牢度高等特点，可保持十年以上不褪色，饰面后板材环保等级可达到E0级，燃烧性能达到GB/T8626所规定的指标； 2、基材：基料板材：选用E1级科粒板， 3、粘合剂：乳胶； 4、封边用材：2mm厚PVC胶，双色封边，进口热熔胶； | 张 | 1 | 5504.59 | 5504.59
2 | 01B007 | 成品会议室办公椅 | 成品会议室办公椅： 1、面料:选用JF295系列网布，座采用AK30系列的布，PP+玻璃纤维背架，尼龙固定腰靠，耐磨性强，阻燃，经防污处理,清洁方便； 2、辅料:采用PU成型发泡40密度高弹力海绵，表面有一层保护面，可防氧化，防碎，经过HD测试永不变形；中班蝴蝶底盘，PP固定扶手； 3、:采用尼龙纤维制成∮25管1.8厚黑色烤漆弓形架,耐磨性大。 | 张 | 12 | 779.82 | 9357.84
本页小计 | [6 empty] | 14862.43
【表10.2.2-16】
分部分项工程清单与计价表
单位(专业)工程名称:单项工程-家具、舞台采购部分 | [5 empty] | 标段: |  |  | 第2页 共6页
序号 | 项目编码 | 项目名称 | 项目特征 | 计量 单位 | 工程量 | 金 额 (元) |  |  |  |  | 备注
[6 empty] | 综合单价 | 合价 | 其中
[8 empty] | 人工费 | 机械费 | 暂估价
3 | 01B008 | 示意活动展板 | 示意活动展板: 1、金属材质框架，工程面漆 2、金属框架吊丝 | 项 | 1 | 1834.86 | 1834.86
4 | 01B009 | 成品会议室办公椅 | 成品会议室办公椅： 1、面料:选用JF256系列网布，座采用9250系列的布，PP+玻璃纤维背架，尼龙固定腰靠，耐磨性强，阻燃，经防污处理,清洁方便； 2、辅料:采用PU成型发泡40密度高弹力海绵，表面有一层保护面，可防氧化，防碎，经过HD测试永不变形；中班蝴蝶底盘，PP固定扶手； 3、脚架、脚轮:采用尼龙纤维制成. | 张 | 2 | 779.82 | 1559.64
5 | 01B010 | 声光控室设备成品专用桌 | 声光控室设备成品专用桌：3430*800定制 1、贴面板材：1、贴面用材：采用全球防火板饰面，具有色泽鲜亮、色牢度高等特点，可保持十年以上不褪色，饰面后板材环保等级可达到E0级，燃烧性能达到GB/T8626所规定的指标； 2、基材：基料板材：选用E1级科粒板， 3、粘合剂：乳胶； 4、封边用材：2mm厚PVC胶，双色封边，进口热熔胶； | 组 | 1 | 5963.3 | 5963.3
本页小计 | [6 empty] | 9357.8
【表10.2.2-16】
分部分项工程清单与计价表
单位(专业)工程名称:单项工程-家具、舞台采购部分 | [5 empty] | 标段: |  |  | 第3页 共6页
序号 | 项目编码 | 项目名称 | 项目特征 | 计量 单位 | 工程量 | 金 额 (元) |  |  |  |  | 备注
[6 empty] | 综合单价 | 合价 | 其中
[8 empty] | 人工费 | 机械费 | 暂估价
6 | 01B011 | 门厅成品办公椅 | 门厅成品办公椅： 1、面料:选用JF256系列网布，座采用9250系列的布，PP+玻璃纤维背架，尼龙固定腰靠，耐磨性强，阻燃，经防污处理,清洁方便； 2、辅料:采用PU成型发泡40密度高弹力海绵，表面有一层保护面，可防氧化，防碎，经过HD测试永不变形；中班蝴蝶底盘，PP固定扶手； 3、脚架、脚轮:采用尼龙纤维制成. | 张 | 2 | 779.82 | 1559.64
7 | 01B012 | 创作工作室成品办公桌 | 创作工作室成品办公桌：1400*600*750 1、贴面板材：1、贴面用材：采用全球防火板饰面，具有色泽鲜亮、色牢度高等特点，可保持十年以上不褪色，饰面后板材环保等级可达到E0级，燃烧性能达到GB/T8626所规定的指标； 2、基材：基料板材：选用E1级科粒板， 3、粘合剂：乳胶； 4、封边用材：2mm厚PVC胶，双色封边，进口热熔胶； | 位 | 6 | 1238.53 | 7431.18
本页小计 | [6 empty] | 8990.82
【表10.2.2-16】
分部分项工程清单与计价表
单位(专业)工程名称:单项工程-家具、舞台采购部分 | [5 empty] | 标段: |  |  | 第4页 共6页
序号 | 项目编码 | 项目名称 | 项目特征 | 计量 单位 | 工程量 | 金 额 (元) |  |  |  |  | 备注
[6 empty] | 综合单价 | 合价 | 其中
[8 empty] | 人工费 | 机械费 | 暂估价
8 | 01B013 | 创作工作室成品柜子 | 创作工作室成品柜子：1200X400X2000 1、贴面板材：1、贴面用材：采用全球防火板饰面，具有色泽鲜亮、色牢度高等特点，可保持十年以上不褪色，饰面后板材环保等级可达到E0级，燃烧性能达到GB/T8626所规定的指标； 2、基材：基料板材：选用E1级科粒板， 3、粘合剂：乳胶； 4、封边用材：2mm厚PVC胶，双色封边，进口热熔胶； | 组 | 3 | 2018.35 | 6055.05
9 | 01B014 | 创作工作室成品办公椅 | 创作工作室成品办公椅： 1、面料:选用JF256系列网布，座采用9250系列的布，PP+玻璃纤维背架，尼龙固定腰靠，耐磨性强，阻燃，经防污处理,清洁方便； 2、辅料:采用PU成型发泡40密度高弹力海绵，表面有一层保护面，可防氧化，防碎，经过HD测试永不变形；中班蝴蝶底盘，PP固定扶手； 3、脚架、脚轮:采用尼龙纤维制成. | 张 | 6 | 779.82 | 4678.92
10 | 01B015 | 二合一一体式垃圾桶 | 二合一一体式垃圾桶： 1、材质：金属折弯 2、基材：金属漆面 | 个 | 1 | 458.72 | 458.72
本页小计 | [6 empty] | 11192.69
【表10.2.2-16】
分部分项工程清单与计价表
单位(专业)工程名称:单项工程-家具、舞台采购部分 | [5 empty] | 标段: |  |  | 第5页 共6页
序号 | 项目编码 | 项目名称 | 项目特征 | 计量 单位 | 工程量 | 金 额 (元) |  |  |  |  | 备注
[6 empty] | 综合单价 | 合价 | 其中
[8 empty] | 人工费 | 机械费 | 暂估价
11 | 01B016 | 化妆间成品化妆座椅 | 化妆间成品化妆座椅： 1、面料:选用J系列绒布，座采用9200系列的布，PP+玻璃纤维背架，尼龙固定腰靠，耐磨性强，阻燃，经防污处理,清洁方便； 2、辅料:采用PU成型发泡40密度高弹力海绵，表面有一层保护面，可防氧化，防碎，经过HD测试永不变形；中班蝴蝶底盘，PP固定扶手； | 张 | 8 | 550.46 | 4403.68
12 | 01B017 | 定制活动隔断 | 定制活动隔断： 1、材质：实木板材框架 2、基材：水印纱网 | 项 | 2 | 18348.62 | 36697.24
13 | 01B018 | 置物架 | 置物架：800X400X2000 1、贴面板材：1、贴面用材：采用全球防火板饰面，具有色泽鲜亮、色牢度高等特点，可保持十年以上不褪色，饰面后板材环保等级可达到E0级，燃烧性能达到GB/T8626所规定的指标； 2、基材：基料板材：选用E1级科粒板， 3、粘合剂：乳胶； 4、封边用材：2mm厚PVC胶，双色封边，进口热熔胶； | 组 | 6 | 1651.38 | 9908.28
14 | 01B019 | 成品窗帘 | 成品窗帘：金属 1、材质面料:金属叶片，尼龙固定腰靠，耐磨性强，阻燃，经防污处理,清洁方便； | 项 | 1 | 7339.45 | 7339.45
本页小计 | [6 empty] | 58348.65
【表10.2.2-16】
分部分项工程清单与计价表
单位(专业)工程名称:单项工程-家具、舞台采购部分 | [5 empty] | 标段: |  |  | 第6页 共6页
序号 | 项目编码 | 项目名称 | 项目特征 | 计量 单位 | 工程量 | 金 额 (元) |  |  |  |  | 备注
[6 empty] | 综合单价 | 合价 | 其中
[8 empty] | 人工费 | 机械费 | 暂估价
15 | 01B020 | 多功能厅可移动座椅 | 多功能厅可移动座椅： 1、材质面料:选用PPC，PP+玻璃纤维背架，尼龙固定腰靠，耐磨性强，阻燃，经防污处理,清洁方便； | 张 | 120 | 321.1 | 38532
16 | 01B021 | 多功能厅轨道幕帘 | 多功能厅轨道幕帘： 1.防火GB8624-2012 B1 2.色牢度大于等于4级 3.耐磨性不低于50000转 | 米 | 60.00 | 211.01 | 12660.6
|  | 可拼装舞台 |  |  |  |  | 63799.83
17 | 01B022 | 固定主舞台 | 固定主舞台： 舞台板框、舞台腿整体材料为航天铝材，舞台板为木夹板 | m2 | 54.60 | 706.42 | 38570.53
18 | 01B023 | 可拼装舞台 | 可拼装舞台： 舞台板框、舞台腿整体材料为航天铝材，舞台板为木夹板 | m2 | 33.00 | 706.42 | 23311.86
19 | 01B024 | 舞台楼梯 | 舞台楼梯： 舞台板框、舞台腿整体材料为航天铝材，舞台板为木夹板 | 个 | 2 | 958.72 | 1917.44
本页小计 | [6 empty] | 114992.43
合计 | [6 empty] | 217744.82

## 4_表10_2_2-16 施工技术措施项目清单与计价表
【表10.2.2-16】
施工技术措施项目清单与计价表
单位(专业)工程名称:单项工程-家具、舞台采购部分 | [5 empty] | 标段: |  |  | 第1页 共1页
序号 | 项目编码 | 项目名称 | 项目特征 | 计量 单位 | 工程量 | 金 额 (元) |  |  |  |  | 备注
[6 empty] | 综合单价 | 合价 | 其中
[8 empty] | 人工费 | 机械费 | 暂估价
本页小计
合计

## 4_表10_2-33主要工日、材料和设备、机械台班价格调
【表10.2.2-33】
主要工日、材料和设备、机械台班价格调整一览表
（适用于信息价差调整法）
工程名称:家具、舞台采购部分 |  |  |  | 标段: |  |  | 第1页 共1页
序号 | 名称、规格、型号 | 单位 | 数量 | 风险幅度(%) |  | 基准单价(元) | 调整单价（元） | 差价 | 价差合价
|  |  |  | 波动幅度 | 可调幅度
合计

## 4_表10_2-34主要工日、材料和设备、机械台班价格调
【表10.2.2-34】
主要工日、材料和工程设备、机械台班价格调整一览表
（适用于价格指数差额调整法）
工程名称:家具、舞台采购部分 |  | 标段: |  | 第1页 共1页
序号 | 名称、规格、型号 | 变值权重B | 基本价格指数Fo | 现行价格指数Ft | 备注
| 定值权重A |  | — | —