## 【表2-1】 工程量清单
【表2-1】
| 鳌江镇九叠河生态公园景观工程（一期）A标段 |  |  | 工程
工 程 量 清 单
招 标 人: |  | 工 程 造 价 咨 询 人:
| (单位盖章) |  | (单位资质专用章)
法定代表人 或其授权人: |  | 法定代表人 或其授权人:
| (签字或盖章) |  | (签字或盖章)
编 制 人: |  | 复 核 人:
| (造价人员签字盖专用章) |  | (造价工程师签字盖专用章)
编制时间: | 年 月 日 | 复核时间: | 年 月 日

## 【表2-3】 分部分项工程量清单表与计价表
【表2-3】
分部分项工程量清单与计价表
单位(专业)工程名称:鳌江镇九叠河生态公园景观工程（一期）A标段-景观工程 | [8 empty] | 第1页 共9页
序号 | 项目 编码 | 项目名称 | 项目 特征 | 计量 单位 | 工程量 | 综合单价 (元) | 合价 (元) | 其中(元) |  | 备注
[8 empty] | 人工费 | 机械费
挖土方
1 | 040101001001 | 挖一般土方 | 挖一般土方 土壤类别：根据现场勘踏并结合施工图自行确定（工程量暂定） | m3 | 2000.00
2 | 040103001001 | 回填方 | 矿渣回填夯实，（工程量暂定） | m3 | 22346.25
3 | 040103001002 | 回填方 | 水塘回填：原土回填（至持力层）分层夯实≥94%、300厚塘渣、土工格栅、100厚级配碎石、路面结构层（工程量暂定） | m3 | 1000.00
主入口铺装
4 | 011107001001 | 石材台阶面 | 1.600*900*500mm芝麻白异形花岗岩，凳面为亚光面，其余荔枝面 2.30mm厚1:3水泥砂浆 3.120mm厚C20混凝土 4.100mm厚碎石垫层 5.300mm厚塘渣分层夯实 6.素土夯实 详见园林JD1-05 | m2 | 284.86
5 | 011107001002 | 石材台阶面 | 1.800*900*500mm芝麻白异形花岗岩，凳面为亚光面，其余荔枝面 2.30mm厚1:3水泥砂浆 3.120mm厚C20混凝土 4.100mm厚碎石垫层 5.300mm厚塘渣分层夯实 6.素土夯实 详见园林JD1-05 | m2 | 97.85
本页小计
【表2-3】
分部分项工程量清单与计价表
单位(专业)工程名称:鳌江镇九叠河生态公园景观工程（一期）A标段-景观工程 | [8 empty] | 第2页 共9页
序号 | 项目 编码 | 项目名称 | 项目 特征 | 计量 单位 | 工程量 | 综合单价 (元) | 合价 (元) | 其中(元) |  | 备注
[8 empty] | 人工费 | 机械费
6 | 011107001003 | 石材台阶面 | 1.500*900*150芝麻青花岗岩，烧面，侧面为细凿面 2.200*200*100虾红色花岗岩，烧面（休息平台，工程量为32.4m2） 2.30mm厚1:3水泥砂浆 3.120mm厚C20混凝土 4.100mm厚碎石垫层 5.300mm厚塘渣分层夯实 6.素土夯实 详见园林JD1-04 | m2 | 286.48
7 | 050201001001 | 园路 | 1.30mm厚6-8mm粒径露骨混凝土（深灰色） 2.70mm10-20厚粒径混凝土稳定层 3.200厚碎石垫层 4.300厚塘渣分层夯实 5.土基夯实 详见园林JD1-04 | m2 | 10028.63
8 | 050201001002 | 园路 | 1.200*200*100虾红花岗岩，烧面 2.30mm厚1:3干硬性水泥砂浆 3.200厚碎石垫层 4.300厚塘渣分层夯实 5.素土夯实 详见园林JD1-04 | m2 | 5445.91
9 | 050201004001 | 树池围牙、 盖板(篦子） | 3000*3000mm树池 1.C20护砼（含模板） 2.10mm厚不锈钢，50*50*5mm厚等边角钢，M6膨胀螺栓 详见园林JD1-04 | 个 | 66
本页小计
【表2-3】
分部分项工程量清单与计价表
单位(专业)工程名称:鳌江镇九叠河生态公园景观工程（一期）A标段-景观工程 | [8 empty] | 第3页 共9页
序号 | 项目 编码 | 项目名称 | 项目 特征 | 计量 单位 | 工程量 | 综合单价 (元) | 合价 (元) | 其中(元) |  | 备注
[8 empty] | 人工费 | 机械费
10 | 05B001 | 花坛 | 花坛 1.C20护砼（含模板） 2.10mm厚不锈钢，50*50*5mm厚等边角钢，M6膨胀螺栓 详见园林JD1-04 | m | 251.92
1.6m园路
11 | 050201001003 | 园路 | 1.400*600*50厚毛石板，粗凿面 2.30mm厚1:3水泥砂浆 3.120mm厚C20混凝土 4.170mm厚C20混凝土 5.120mm厚碎石垫层 6.300mm厚塘渣分层夯实 7.素土夯实 详见园林TY-1.02 | m2 | 47.84
2.0m园路
12 | 050201001004 | 园路 | 1.400*600*50厚芝麻青，荔枝面 2.100*100*50mm厚芝麻黑弹石 3.30mm厚1:3干硬性水泥砂浆 4.120mm厚C20混凝土 5.170mm厚C20混凝土 6.100mm厚碎石垫层 7.300mm厚塘渣分层夯实 8.素土夯实 详见园林TY-1.02 | m2 | 1875.54
3.0m园路
本页小计
【表2-3】
分部分项工程量清单与计价表
单位(专业)工程名称:鳌江镇九叠河生态公园景观工程（一期）A标段-景观工程 | [8 empty] | 第4页 共9页
序号 | 项目 编码 | 项目名称 | 项目 特征 | 计量 单位 | 工程量 | 综合单价 (元) | 合价 (元) | 其中(元) |  | 备注
[8 empty] | 人工费 | 机械费
13 | 050201001005 | 园路 | 1.800*400*50厚芝麻青，荔枝面 2.100*100*100mm厚芝麻黑弹石 3.200*600*100芝麻青，烧面 4.30mm厚1:3干硬性水泥砂浆 5.120mm厚C20混凝土 6.170mm厚C20混凝土 7.100mm厚碎石垫层 8.300mm厚塘渣分层夯实 9.素土夯实 详见园林TY-1.01 | m2 | 1356.79
4.0m园路
14 | 050201001006 | 园路 | 1.400*800（900、 500）*50厚芝麻青，荔枝面 2.100*100*100mm厚芝麻黑弹石 3.200*600*100芝麻青，烧面 4.30mm厚1:3干硬性水泥砂浆 5.120mm厚C20混凝土 6.170mm厚C20混凝土 7.100mm厚碎石垫层 8.500mm厚塘渣分层夯实 9.素土夯实 详见园林TY-1.01 | m2 | 2638.76
机动车停车场一、二、三
15 | 040202001001 | 路床（槽）整形 | 路床碾压检验 | m2 | 12356.36
16 | 040202013001 | 山皮石 | 70cm塘渣垫层，场内运输，分层压实按设计及规范施工,已按折实面积计算。 | m2 | 9866.92
本页小计
【表2-3】
分部分项工程量清单与计价表
单位(专业)工程名称:鳌江镇九叠河生态公园景观工程（一期）A标段-景观工程 | [8 empty] | 第5页 共9页
序号 | 项目 编码 | 项目名称 | 项目 特征 | 计量 单位 | 工程量 | 综合单价 (元) | 合价 (元) | 其中(元) |  | 备注
[8 empty] | 人工费 | 机械费
17 | 040202015001 | 水泥稳定碎（砾）石 | 25cm5%水泥稳定碎石基层（7天抗压强度为3.0mpa），场内运输，（支模铺设，含木模）,已按折实面积计算。 | m2 | 8687.99
18 | 040203006001 | 沥青混凝土 | 7cmAC-20F中粒式沥青砼 | m2 | 8687.99
19 | 040203006002 | 沥青混凝土 | 4cmAC-13F细粒式沥青砼 | m2 | 8687.99
20 | 040203003001 | 透层、粘层 | 乳化沥青粘层（PC-3），洒布量为0.3~0.6L/m2，其他技术要求详见设计说明 | m2 | 8687.99
21 | 040204004001 | 安砌侧（平、缘）石 | 200*600*200mm厚芝芝麻青侧石，烧面，30mm厚1:3干硬性水泥砂浆，C20砼坞膀，（含砼坞膀木模） | m | 1725.68
22 | 040204004002 | 安砌侧（平、缘）石 | 300*600*50芝麻青，烧面平石，30mm厚1:3干硬性水泥砂浆，170mm厚C25混凝土，100mm厚碎石垫层，700mm厚塘渣分层夯实，素土夯实 | m | 1725.68
非机动车停车场
23 | 040202001002 | 路床（槽）整形 | 路床碾压检验 | m2 | 958.82
24 | 040202013002 | 山皮石 | 50cm塘渣垫层，场内运输，分层压实按设计及规范施工,已按折实面积计算。 | m2 | 886.32
25 | 040202015002 | 水泥稳定碎（砾）石 | 25cm5%水泥稳定碎石基层（7天抗压强度为3.0mpa），场内运输，（支模铺设，含木模）,已按折实面积计算。 | m2 | 875.00
本页小计
【表2-3】
分部分项工程量清单与计价表
单位(专业)工程名称:鳌江镇九叠河生态公园景观工程（一期）A标段-景观工程 | [8 empty] | 第6页 共9页
序号 | 项目 编码 | 项目名称 | 项目 特征 | 计量 单位 | 工程量 | 综合单价 (元) | 合价 (元) | 其中(元) |  | 备注
[8 empty] | 人工费 | 机械费
26 | 040203006003 | 沥青混凝土 | 7cmAC-20F中粒式沥青砼 | m2 | 792.00
27 | 040203006004 | 沥青混凝土 | 4cmAC-13F细粒式沥青砼 | m2 | 792.00
28 | 040203003002 | 透层、粘层 | 乳化沥青粘层（PC-3），洒布量为0.3~0.6L/m2，其他技术要求详见设计说明 | m2 | 792.00
29 | 040204004003 | 安砌侧（平、缘）石 | 200*600*200mm厚芝芝麻青侧石，烧面，30mm厚1:3干硬性水泥砂浆，C20砼坞膀，（含砼坞膀木模） | m | 294.00
排水沟
30 | 040201022001 | 排水沟、截水沟 | 排水明沟（工程量暂定） 1.φ20-50深灰色碎石 2.300*600*20塑料复合排水板（成品） 3.120*600*5复合材料（完成后安装） 4.20厚1:2水泥砂浆 5.120厚砖砌体 6.120厚C20混凝土垫层 7.100厚碎石垫层 8.300厚塘渣分层夯实 9.素土夯实 详见园林TY-2.01 | m | 1805.09
雨水口
本页小计
【表2-3】
分部分项工程量清单与计价表
单位(专业)工程名称:鳌江镇九叠河生态公园景观工程（一期）A标段-景观工程 | [8 empty] | 第7页 共9页
序号 | 项目 编码 | 项目名称 | 项目 特征 | 计量 单位 | 工程量 | 综合单价 (元) | 合价 (元) | 其中(元) |  | 备注
[8 empty] | 人工费 | 机械费
31 | 040504009001 | 雨水口 | 雨水口（工程量暂定） 1.φ20-50深灰色碎石 2.300*600*20塑料复合排水板（成品） 3.120*600*5复合材料（完成后安装） 4.20厚1:2水泥砂浆 5.120厚砖砌体 6.120厚C20混凝土垫层 7.100厚碎石垫层 8.300厚塘渣分层夯实 9.素土夯实 详见园林TY-2.01 | 座 | 80
景石坐凳
32 | 05B002 | 景石坐凳 | 景石坐凳 1.2000*600*550石岛红花岗岩，粗凿面 2.30mm厚1:3水泥砂浆 3.120mm厚C15混凝土 4.100mm厚碎石垫层 5.300mm厚塘渣 6.素土夯实 详见园林TY-4.02 | m | 96.00
汀步
33 | 050201013001 | 石汀步（步石、飞石） | 仿旧石板 120mm厚粗砂 100mm厚碎石垫层 300mm厚塘渣分层夯实 素土夯实，详见施工图纸。 | m3 | 4.40
本页小计
【表2-3】
分部分项工程量清单与计价表
单位(专业)工程名称:鳌江镇九叠河生态公园景观工程（一期）A标段-景观工程 | [8 empty] | 第8页 共9页
序号 | 项目 编码 | 项目名称 | 项目 特征 | 计量 单位 | 工程量 | 综合单价 (元) | 合价 (元) | 其中(元) |  | 备注
[8 empty] | 人工费 | 机械费
膜亭 6座
34 | 040101001002 | 挖一般土方 | 挖一般土方 土壤类别：根据现场勘踏并结合施工图自行确定（工程量暂定） | m3 | 100.00
35 | 040303001001 | 混凝土垫层 | 10cmC10现浇现拌素砼垫层 | m3 | 6.12
36 | 040303002001 | 混凝土基础 | C25现浇现拌混凝土基础 | m3 | 33.50
37 | 040901001001 | 现浇构件钢筋 | HRB400 | t | 0.412
38 | 040901001002 | 现浇构件钢筋 | HPB300 | t | 0.457
39 | 040901009001 | 预埋铁件 | 预埋铁件做法详见图纸 | t | 1.018
40 | 010602002001 | 钢托架 | 钢托架H型钢制作、运输、安装、具体焊缝、抛丸除锈、油漆等要求详见施工图及钢结构施工规范。 | t | 16.851
41 | 05B003 | 二氧化钛涂层膜材 | 二氧化钛涂层膜材，基层采用聚酯纤维基布和二氧化钛涂层，做法详见图纸。 | m2 | 651.00
42 | 05B004 | 坐凳 | 坐凳,详见JD1-09 | 个 | 24
公园导览牌及指示牌及其他
43 | 050307009001 | 标志牌 | 公园导览牌 1.20mm厚镀锌钢板，喷绿色氟碳漆 2.C25钢筋砼，清水混凝土面层 3.120mm厚C15混凝土 4.150mm厚宕渣垫层 详见园林TY-3.01 | 个 | 1
本页小计
【表2-3】
分部分项工程量清单与计价表
单位(专业)工程名称:鳌江镇九叠河生态公园景观工程（一期）A标段-景观工程 | [8 empty] | 第9页 共9页
序号 | 项目 编码 | 项目名称 | 项目 特征 | 计量 单位 | 工程量 | 综合单价 (元) | 合价 (元) | 其中(元) |  | 备注
[8 empty] | 人工费 | 机械费
44 | 050307009002 | 标志牌 | 指示牌一 1.20mm厚镀锌钢板，喷绿色氟碳漆 2.C25钢筋砼，清水混凝土面 3.120mm厚C15混凝土 150mm厚塘渣分层夯实 详见园林TY-3.02 | 个 | 6
45 | 050307009003 | 标志牌 | 指示牌三 1.20mm厚镀锌钢板，喷绿色氟碳漆 2.C25钢筋砼，清水混凝土面 3.120mm厚C15混凝土 150mm厚塘渣分层夯实 详见园林TY-3.03 | 个 | 2
46 | 050305006001 | 石桌石凳 | 成品椅子，详见施工图纸 | 个 | 18
47 | 050307017001 | 垃圾箱 | 成品垃圾桶，详见施工图纸 | 个 | 21
48 | 040205006001 | 标线 | 停车场边界线（白色实线）10cm宽，1.5-1.8mm厚，一次常温漆，一次热熔漆,做法依据施工规范。(工程量暂定） | m2 | 287.70
本页小计
合计

## 【表2-4】 施工技术措施项目清单与计价表
【表2-4】
施工技术措施项目清单与计价表
单位(专业)工程名称:鳌江镇九叠河生态公园景观工程（一期）A标段-景观工程 | [8 empty] | 第1页 共1页
序号 | 项目 编码 | 项目名称 | 项目 特征 | 计量 单位 | 工程量 | 综合单价 (元) | 合价 (元) | 其中(元) |  | 备注
[8 empty] | 人工费 | 机械费
1 | 041106001001 | 大型机械设备进出场及安拆 | 机械进出场费。 | 项 | 1
2 | 011702001001 | 基础 | 基础类形：垫层模板。 | m2 | 2575.44
3 | 041102001001 | 垫层模板 | 膜亭 垫层复合木模 | m2 | 17.40
4 | 041102003001 | 承台模板 | 膜亭 承台复合木模 | m2 | 91.20
5 | 011701006001 | 满堂脚手架 | 膜亭 满堂脚手架 | m2 | 648.00
6 | 05B005 | 其他技术措施 | 各投标单位自行考虑 | 项 | 1
本页小计
合计

## 【表2-5】 施工组织措施项目清单与计价表
【表2-5】
施工组织措施项目清单与计价表
单位(专业)工程名称:鳌江镇九叠河生态公园景观工程（一期）A标段-景观工程 |  |  | 第1页 共1页
序号 | 项 目 名 称 | 计算基数 | 费率(%) | 金额(元)
1 | 安全文明施工费 | 人工费+机械费
2 | 其他措施项目费
2.1 | 冬雨季施工增加费 | 人工费+机械费
2.2 | 夜间施工增加费 | 人工费+机械费
2.3 | 已完工程及设备保护费 | 人工费+机械费
2.4 | 二次搬运费 | 人工费+机械费
2.5 | 行车、行人干扰增加费（限市政） | 人工费+机械费
2.6 | 提前竣工增加费 | 人工费+机械费
2.7 | 工程定位复测费 | 人工费+机械费
2.8 | 特殊地区增加费 | 人工费+机械费
2.9 | 其他措施费 | 按相关规定计算
合 计

## 【表2-6】 其他项目清单汇总表
【表2-6】
其他项目清单汇总表
工程名称:景观工程 |  |  |  | 第1页 共1页
序号 | 项 目 名 称 | 计量单位 | 金额(元) | 备注
1 | 暂列金额 | 元 | 0
2 | 暂估价 | 元 | 0
2.1 | 材料暂估价 | - | 0 | 详见附表2-6-2
2.2 | 专业工程暂估价 | 元 | 0
3 | 计日工
4 | 总承包服务费
合 计

## 【表2-6-1】 暂列金额明细表
【表2-6-1】
暂列金额明细表
工程名称:景观工程 |  |  |  | 第1页 共1页
序号 | 项 目 名 称 | 计量单位 | 暂定金额(元) | 备注
1 | 创标化工地增加费 | 项 | 0
合计 |  |  | 0

## 【表2-6-2】 材料暂估单价表
【表2-6-2】
材料暂估单价表
工程名称:景观工程 |  |  |  | 第1页 共1页
序号 | 材料名称、规格、型号 | 计量单位 | 单价(元) | 备注

## 【表2-6-3】 专业工程暂估价表
【表2-6-3】
专业工程暂估价表
工程名称:景观工程 |  |  | 第1页 共1页
序号 | 工 程 名 称 | 工程内容 | 金额(元) | 备注
合计 |  |  | 0

## 【表2-6-4】 计日工表
【表2-6-4】
计日工表
工程名称:景观工程 |  |  |  |  | 第1页 共1页
编号 | 项 目 名 称 | 单位 | 暂定数量 | 综合单价(元) | 合价(元)
一 | 人工 | 元
1
2
3
4
5
人 工 小 计
二 | 材料 | 元
1
2
3
4
5
材 料 小 计
三 | 机械 | 元
1
2
3
4
5
施工机械小计
合 计

## 【表2-6-5】 总承包服务费计价表
【表2-6-5】
总承包服务费计价表
工程名称:景观工程 |  |  |  | 第1页 共1页
序号 | 项 目 名 称 | 项目价值(元) | 服务内容 | 费率(%) | 金额(元)
1 | 发包人分包专业工程
2 | 发包人供应材料
合计

## 2_【表2-3】 分部分项工程量清单表与计价表
【表2-3】
分部分项工程量清单与计价表
单位(专业)工程名称:鳌江镇九叠河生态公园景观工程（一期）A标段-绿化工程 | [8 empty] | 第1页 共12页
序号 | 项目 编码 | 项目名称 | 项目 特征 | 计量 单位 | 工程量 | 综合单价 (元) | 合价 (元) | 其中(元) |  | 备注
[8 empty] | 人工费 | 机械费
绿化
1 | 050102001001 | 栽植乔木 | 大香樟，φ25-27cm、P=450-650cm、H=700-900cm，分枝3支以上，移栽3年以上；优型全冠，养护期二年。 | 株 | 16
2 | 050102001002 | 栽植乔木 | 香樟a，φ15.1-16cm、P=400-450cm、H=600-700cm，分枝3支以上，移栽3年以上；优型全冠，养护期二年。 | 株 | 119
3 | 050102001003 | 栽植乔木 | 香樟b，φ12.1-13cm、P=350-400cm、H=500-600cm，全冠，树枝优美，优型全冠，养护期二年。 | 株 | 116
4 | 050102001004 | 栽植乔木 | 湿地松a，φ12.1-13cm、P=300-350cm、H=550-600cm，全冠，杆直挺拔，冠幅优美，养护期二年。 | 株 | 27
5 | 050102001005 | 栽植乔木 | 湿地松b，φ10.1-11cm、P=280-320cm、H=500-550cm，全冠，杆直挺拔，冠幅优美，养护期二年。 | 株 | 15
6 | 050102001006 | 栽植乔木 | 特大小叶榕，φ45-50cm、P=600cm以上、H=950-1100cm，分枝4支以上，移栽3年以上，优型全冠，养护期二年。 | 株 | 8
7 | 050102001007 | 栽植乔木 | 大小叶榕，φ33-35cm、P=500cm以上、H=800-900cm，分枝4支以上，移栽3年以上，优型全冠，养护期二年 | 株 | 5
8 | 050102001008 | 栽植乔木 | 女贞a，d10.1-11cm、P=300-350cm、H=400-450cm，全冠，树枝优美，优型全冠，养护期二年 | 株 | 5
本页小计
【表2-3】
分部分项工程量清单与计价表
单位(专业)工程名称:鳌江镇九叠河生态公园景观工程（一期）A标段-绿化工程 | [8 empty] | 第2页 共12页
序号 | 项目 编码 | 项目名称 | 项目 特征 | 计量 单位 | 工程量 | 综合单价 (元) | 合价 (元) | 其中(元) |  | 备注
[8 empty] | 人工费 | 机械费
9 | 050102001009 | 栽植乔木 | 女贞b，d7.1-8cm、P=250-300cm、H=350-400cm，全冠，树枝优美，优型全冠，养护期二年 | 株 | 1
10 | 050102001010 | 栽植乔木 | 广玉兰a，φ16.1-17cm、P=350-400cm、H=700-750cm，全冠，主杆挺拔，分枝点2.3m，移栽3年以上；冠型饱满，树枝优美，养护期二年 | 株 | 13
11 | 050102001011 | 栽植乔木 | 广玉兰b，φ11.1-12cm、P=300-350m、H=600-650cm，全冠，主杆挺拔，分枝点2.0m，冠型饱满，树枝优美，养护期二年 | 株 | 9
12 | 050102001012 | 栽植乔木 | 大银杏，φ25-27cm、P=400-450m、H=800cm以上，实生苗，干枝挺拔，骨架饱满；不偏冠，冠幅优美，养护期二年 | 株 | 78
13 | 050102001013 | 栽植乔木 | 银杏a，φ18.1-19cm、P=350-400m、H=700cm以上，实生苗，干枝挺拔，骨架饱满；不偏冠，冠幅优美，养护期二年 | 株 | 19
14 | 050102001014 | 栽植乔木 | 银杏b，φ15.1-16cm、P=300-350m、H=700cm以上，实生苗，干枝挺拔，骨架饱满；不偏冠，冠幅优美，养护期二年 | 株 | 17
15 | 050102001015 | 栽植乔木 | 黄山栾树a，φ13.1-14cm、P=350-400m、H=650cm，全冠，树枝优美，优型全冠，，冠幅优美，养护期二年 | 株 | 42
本页小计
【表2-3】
分部分项工程量清单与计价表
单位(专业)工程名称:鳌江镇九叠河生态公园景观工程（一期）A标段-绿化工程 | [8 empty] | 第3页 共12页
序号 | 项目 编码 | 项目名称 | 项目 特征 | 计量 单位 | 工程量 | 综合单价 (元) | 合价 (元) | 其中(元) |  | 备注
[8 empty] | 人工费 | 机械费
16 | 050102001016 | 栽植乔木 | 黄山栾树b，φ10.1-11cm、P=300-350、H=600cm，全冠，树枝优美，优型全冠，，冠幅优美，养护期二年 | 株 | 4
17 | 050102001017 | 栽植乔木 | 大无患子，φ23.1-25cm、P=500-550m、H=650-700cm，分枝3支以上，移栽3年以上，优型全冠，，养护期二年 | 株 | 10
18 | 050102001018 | 栽植乔木 | 无患子，φ15.1-16cm、P=400-450m、H=550-600cm，全冠，树枝优美，优型全冠，养护期二年 | 株 | 164
19 | 050102001019 | 栽植乔木 | 大沙朴，φ32.1-34cm、P=500-550m、H=800cm以上，分枝3支以上，移栽3年以上，优型全冠，，养护期二年 | 株 | 18
20 | 050102001020 | 栽植乔木 | 沙朴a，φ20.1-22cm、P=450-500m、H=750cm以上，分枝3支以上，移栽3年以上，优型全冠，，养护期二年 | 株 | 13
21 | 050102001021 | 栽植乔木 | 沙朴b，φ14.1-15cm、P=400-450m、H=700cm以上，全冠，分枝3支以上，树枝优美，优型全冠，养护期二年 | 株 | 4
22 | 050102001022 | 栽植乔木 | 珊瑚朴，φ15.1-16cm、P=400-450cm、H=700-750cm，全冠，分枝3支以上，树姿优美，优型全冠，养护期二年 | 株 | 71
23 | 050102001023 | 栽植乔木 | 美国复叶槭，φ10.1-11cm、P=250-300m、H=450-500cm，全冠，分枝3支以上，树姿优美，优型全冠，养护期二年 | 株 | 12
本页小计
【表2-3】
分部分项工程量清单与计价表
单位(专业)工程名称:鳌江镇九叠河生态公园景观工程（一期）A标段-绿化工程 | [8 empty] | 第4页 共12页
序号 | 项目 编码 | 项目名称 | 项目 特征 | 计量 单位 | 工程量 | 综合单价 (元) | 合价 (元) | 其中(元) |  | 备注
[8 empty] | 人工费 | 机械费
24 | 050102001024 | 栽植乔木 | 大乌桕，φ25cm、P=550-600cm、H=800cm，分枝4支以上，移栽3年以上；优型全冠，养护期二年 | 株 | 26
25 | 050102001025 | 栽植乔木 | 乌桕a，φ17.1-18cm、P=500-550cm、H=750cm以上，全冠，分枝4支以上，树姿优美，优型全冠，养护期二年 | 株 | 14
26 | 050102001026 | 栽植乔木 | 乌柏b，φ14.1-15cm、P=450-500cm、H=650cm以上，全冠，分枝3支以上，树姿优美，优型全冠，养护期二年 | 株 | 6
27 | 050102001027 | 栽植乔木 | 水杉a，φ15.1-16cm、P=300-350cm、H=800-900cm，全冠，杆直挺拔，骨架饱满；不偏冠，优型全冠，养护期二年 | 株 | 44
28 | 050102001028 | 栽植乔木 | 水杉b，φ12.1-13cm、P=250-300cm、H=700-800cm，全冠，杆直挺拔，骨架饱满；不偏冠，优型全冠，养护期二年 | 株 | 30
29 | 050102001029 | 栽植乔木 | 白玉兰，φ9.1-10cm、P=300-350cm、H=600-650cm，全冠，树姿优美，优型全冠，养护期二年 | 株 | 13
30 | 050102001030 | 栽植乔木 | 大金桂，P=500cm以上、H=500cm以上，全冠，丛生，基部平地分支，6-8分支；冠形成近球状，饱满；树姿优美，养护期二年 | 株 | 1
31 | 050102001031 | 栽植乔木 | 金桂a，d14.1-15cm、P=350-400cm、H=350-400cm，全冠，其中丛生桂占50%，（丛生基部平地分支，6-8分支；冠形成近球状），饱满；树姿优美，养护期二年 | 株 | 62
本页小计
【表2-3】
分部分项工程量清单与计价表
单位(专业)工程名称:鳌江镇九叠河生态公园景观工程（一期）A标段-绿化工程 | [8 empty] | 第5页 共12页
序号 | 项目 编码 | 项目名称 | 项目 特征 | 计量 单位 | 工程量 | 综合单价 (元) | 合价 (元) | 其中(元) |  | 备注
[8 empty] | 人工费 | 机械费
32 | 050102001032 | 栽植乔木 | 金桂b，d11.1-12cm、P=300-350cm、H=300-350cm，全冠，其中丛生桂占50%，（丛生基部平地分支，6-8分支；冠形成近球状），饱满；树姿优美，养护期二年 | 株 | 62
33 | 050102001033 | 栽植乔木 | 枇杷，P=250-300cm、H=300-350cm，全冠，树姿优美，冠形饱满，养护期二年 | 株 | 63
34 | 050102001034 | 栽植乔木 | 红叶石楠树a，P=250-300cm、H=300-350cm，全冠，分枝点0.5-0.8m，3-4分支；饱满；树姿优美，养护期二年 | 株 | 60
35 | 050102001035 | 栽植乔木 | 红叶石楠树b，P=200-250cm、H=250-300cm，全冠，分枝点0.5-0.8m，3-4分支；饱满；树姿优美，养护期二年 | 株 | 17
36 | 050102001036 | 栽植乔木 | 石楠a，P=250-300cm、H=300-350cm，全冠，分枝点0.5-0.8m，3-4分支；饱满；树姿优美，养护期二年 | 株 | 85
37 | 050102001037 | 栽植乔木 | 石楠b，P=200-250cm、H=250-300cm，全冠，分枝点0.5-0.8m，3-4分支；饱满；树姿优美，养护期二年 | 株 | 83
38 | 050102001038 | 栽植乔木 | 山茶，P=130-140cm、H=200-220cm，全冠；冠型饱满；树姿优美，重瓣红花，养护期二年 | 株 | 32
39 | 050102001039 | 栽植乔木 | 美人茶，P=200-250cm、H=250-280cm，全冠，树姿优美，冠形饱满，养护期二年 | 株 | 26
本页小计
【表2-3】
分部分项工程量清单与计价表
单位(专业)工程名称:鳌江镇九叠河生态公园景观工程（一期）A标段-绿化工程 | [8 empty] | 第6页 共12页
序号 | 项目 编码 | 项目名称 | 项目 特征 | 计量 单位 | 工程量 | 综合单价 (元) | 合价 (元) | 其中(元) |  | 备注
[8 empty] | 人工费 | 机械费
40 | 050102001040 | 栽植乔木 | 日本早樱a，d13.1-14cm、P=350-400cm、H=400cm，全冠，树姿优美，冠形饱满，染井吉野樱品种，养护期二年 | 株 | 64
41 | 050102001041 | 栽植乔木 | 日本晚樱b，d13.1-14cm、P=300-350cm、H=350-400cm，全冠，树姿优美，冠形饱满，养护期二年 | 株 | 52
42 | 050102001042 | 栽植乔木 | 菊花桃，d7.1-8cm、P=200-250cm、H=200-250cm，全冠，树姿优美，冠形饱满，养护期二年 | 株 | 38
43 | 050102001043 | 栽植乔木 | 垂丝海棠，d7.1-8cm、P=220-250cm、H=250-300cm，全冠，树姿优美，冠形饱满，养护期二年 | 株 | 42
44 | 050102001044 | 栽植乔木 | 西府海棠，d7.1-8cm、P=180-220cm、H=350cm，全冠，分枝点0.3-0.5m，分枝4-6支，树姿优美，冠形饱满，养护期二年 | 株 | 23
45 | 050102001045 | 栽植乔木 | 红梅a，d12.1-13cm、P=250-300cm、H=300-350cm，全冠，树姿优美，冠形饱满，粉梅15、朱砂梅10、骨里红5，大红梅5，养护期二年 | 株 | 35
46 | 050102001046 | 栽植乔木 | 红梅b，d7.1-8cm、P=200-250cm、H=200-250cm，全冠，树姿优美，冠形饱满，粉梅3、朱砂梅1、骨里红1，大红梅1，养护期二年 | 株 | 19
47 | 050102001047 | 栽植乔木 | 白梅a，d12.1-13cm、P=250-300cm、H=300-350cm，全冠，树姿优美，冠形饱满，绿萼梅80%、玉蝶梅20%品种，养护期二年 | 株 | 9
本页小计
【表2-3】
分部分项工程量清单与计价表
单位(专业)工程名称:鳌江镇九叠河生态公园景观工程（一期）A标段-绿化工程 | [8 empty] | 第7页 共12页
序号 | 项目 编码 | 项目名称 | 项目 特征 | 计量 单位 | 工程量 | 综合单价 (元) | 合价 (元) | 其中(元) |  | 备注
[8 empty] | 人工费 | 机械费
48 | 050102001048 | 栽植乔木 | 白梅b，d7.1-8cm、P=200-250cm、H=200-250cm，全冠，树姿优美，冠形饱满，绿萼梅80%、玉蝶梅20%品种，养护期二年 | 株 | 7
49 | 050102001049 | 栽植乔木 | 杏，d8.1-9cm、P=230-250cm、H=250-280cm，全冠，树姿优美，冠形饱满，养护期二年 | 株 | 19
50 | 050102002001 | 栽植灌木 | 木绣球，P=200-250cm、H=250-300cm，全冠，树姿优美，冠形饱满，养护期二年 | 株 | 19
51 | 050102001050 | 栽植乔木 | 紫叶李，d7.1-8cm、P=200cm、H=250-280cm，全冠，分枝点0.3-0.6m，树姿优美，冠形饱满，养护期二年 | 株 | 59
52 | 050102001051 | 栽植乔木 | 紫玉兰，d7.1-8cm、P=300-350cm、H=450-500cm，全冠，树姿优美，冠形饱满，养护期二年 | 株 | 14
53 | 050102001052 | 栽植乔木 | 紫荆，分枝-6 P=200-250cm、H=250-280cm，丛生,冠型开展；姿态优美，养护期二年 | 株 | 10
54 | 050102001053 | 栽植乔木 | 紫薇，d6.1-7cm P=120-150cm、H=180-200cm，全冠，树姿优美，冠形饱满，红火箭品种，养护期二年 | 株 | 15
55 | 050102001054 | 栽植乔木 | 果石榴，d6.1-7cm P=200-250cm、H=220-250cm，全冠，树姿优美，冠形饱满，养护期二年 | 株 | 2
本页小计
【表2-3】
分部分项工程量清单与计价表
单位(专业)工程名称:鳌江镇九叠河生态公园景观工程（一期）A标段-绿化工程 | [8 empty] | 第8页 共12页
序号 | 项目 编码 | 项目名称 | 项目 特征 | 计量 单位 | 工程量 | 综合单价 (元) | 合价 (元) | 其中(元) |  | 备注
[8 empty] | 人工费 | 机械费
56 | 050102001055 | 栽植乔木 | 黄金槐， P=200-220cm、H=250-280cm，丛生，基部平地分支，10-15分支；冠型饱满；树姿优美，养护期二年 | 株 | 18
57 | 050102001056 | 栽植乔木 | 海滨木槿， P=200-220cm、H=250-280cm，丛生，基部平地分支，4-6分支；冠型饱满；树姿优美，养护期二年 | 株 | 12
58 | 050102001057 | 栽植乔木 | 腊梅，分枝8-10 P=200-250cm、H=250-300cm，全冠，树姿优美，冠形饱满，素心腊梅，养护期二年 | 株 | 12
59 | 050102001058 | 栽植乔木 | 红枫a，d8.1-9cm P=200-250cm、H=250-280cm，全冠，冠型开展；姿态优美，养护期二年 | 株 | 31
60 | 050102001059 | 栽植乔木 | 红枫b，d5.1-6cm P=120-150cm、H=150-200cm，全冠，冠型开展；姿态优美，养护期二年 | 株 | 23
61 | 050102001060 | 栽植乔木 | 鸡爪槭a，d10.1-11cm P=250-280cm、H=300-350cm，全冠，冠型开展；姿态优美，养护期二年 | 株 | 90
62 | 050102001061 | 栽植乔木 | 鸡爪槭b，d7.1-8cm P=200-230cm、H=250-300cm，全冠，冠型开展；姿态优美，养护期二年 | 株 | 38
63 | 050102002002 | 栽植灌木 | 喷雪花，分枝20-25cm P=80-90cm、H=91-100cm，丛生,冠形饱满，养护期二年 | 株 | 10
64 | 050102002003 | 栽植灌木 | 大红叶石楠球，P210-220cm，光球，饱满不脱脚，养护期二年 | 株 | 2
本页小计
【表2-3】
分部分项工程量清单与计价表
单位(专业)工程名称:鳌江镇九叠河生态公园景观工程（一期）A标段-绿化工程 | [8 empty] | 第9页 共12页
序号 | 项目 编码 | 项目名称 | 项目 特征 | 计量 单位 | 工程量 | 综合单价 (元) | 合价 (元) | 其中(元) |  | 备注
[8 empty] | 人工费 | 机械费
65 | 050102002004 | 栽植灌木 | 红叶石楠球a，P150-160cm，光球，饱满不脱脚，养护期二年 | 株 | 19
66 | 050102002005 | 栽植灌木 | 红叶石楠球b，P120-130cm，光球，饱满不脱脚，养护期二年 | 株 | 3
67 | 050102002006 | 栽植灌木 | 红花继木球a，P140-150cm，光球，饱满不脱脚，养护期二年 | 株 | 30
68 | 050102002007 | 栽植灌木 | 无刺构骨球a，P140-150cm，光球，饱满不脱脚，养护期二年 | 株 | 3
69 | 050102002008 | 栽植灌木 | 金森女贞球a，P120-130cm，光球，饱满不脱脚，养护期二年 | 株 | 42
70 | 050102002009 | 栽植灌木 | 金森女贞球b，P100cm，光球，饱满不脱脚，养护期二年 | 株 | 14
71 | 050102002010 | 栽植灌木 | 茶梅球a，P100-110cm，光球，饱满不脱脚，养护期二年 | 株 | 5
72 | 050102002011 | 栽植灌木 | 大小蜡球，P160-170cm，光球，饱满不脱脚，养护期二年 | 株 | 6
73 | 050102002012 | 栽植灌木 | 大海桐球，P200-220cm，光球，饱满不脱脚，养护期二年 | 株 | 12
74 | 050102002013 | 栽植灌木 | 海桐球，P150-160cm，光球，饱满不脱脚，养护期二年 | 株 | 64
75 | 050102002014 | 栽植灌木 | 春鹃， P=30-35cm、H=30-35cm，30株/m2，毛球苗，3-4分支，养护期二年 | m2 | 2124.20
76 | 050102002015 | 栽植灌木 | 夏鹃， P=20-25cm、H=20-25cm，49株/m2，毛球苗，3-4分支，养护期二年 | m2 | 1234.40
本页小计
【表2-3】
分部分项工程量清单与计价表
单位(专业)工程名称:鳌江镇九叠河生态公园景观工程（一期）A标段-绿化工程 | [8 empty] | 第10页 共12页
序号 | 项目 编码 | 项目名称 | 项目 特征 | 计量 单位 | 工程量 | 综合单价 (元) | 合价 (元) | 其中(元) |  | 备注
[8 empty] | 人工费 | 机械费
77 | 050102002016 | 栽植灌木 | 南天竹，每株不小于4枝 H40-50cm，25株/m2，冬季变红叶，毛球苗，养护期二年 | m2 | 945.40
78 | 050102002017 | 栽植灌木 | 红叶石楠，P25-30cm H35-40cm，36株/m2，毛球苗，3-4分支，红罗宾品种，养护期二年 | m2 | 1432.80
79 | 050102002018 | 栽植灌木 | 红花继木，P30-35cm H30-35cm，30株/m2，毛球苗，3-4分支，珍珠黑，双面红品种，养护期二年 | m2 | 1343.60
80 | 050102002019 | 栽植灌木 | 小叶蚊母，P30-35cm H30-35cm，30株/m2，毛球苗，3-4分支，养护期二年 | m2 | 2349.00
81 | 050102002020 | 栽植灌木 | 小叶栀子，P20-25cm H20-25cm，36株/m2，毛球苗，3-4分支，养护期二年 | m2 | 785.70
82 | 050102002021 | 栽植灌木 | 金森女贞，P30-35cm H30-35cm，30株/m2，毛球苗，3-4分支，养护期二年 | m2 | 2447.70
83 | 050102002022 | 栽植灌木 | 金边黄杨，P25cm H30-35cm，36株/m2，毛球苗，3-4分支，养护期二年 | m2 | 430.10
84 | 050102002023 | 栽植灌木 | 大叶黄杨，P25-30cm H40-45cm，36株/m2，毛球苗，3-4分支，养护期二年 | m2 | 1060.00
85 | 050102002024 | 栽植灌木 | 金边胡颓子，P30-35cm H30-35cm，30株/m2，毛球苗，3-4分支，养护期二年 | m2 | 2.20
本页小计
【表2-3】
分部分项工程量清单与计价表
单位(专业)工程名称:鳌江镇九叠河生态公园景观工程（一期）A标段-绿化工程 | [8 empty] | 第11页 共12页
序号 | 项目 编码 | 项目名称 | 项目 特征 | 计量 单位 | 工程量 | 综合单价 (元) | 合价 (元) | 其中(元) |  | 备注
[8 empty] | 人工费 | 机械费
86 | 050102002025 | 栽植灌木 | 匍枝亮绿忍冬，P30-35cm H35-40cm，30株/m2，毛球苗，3-4分支，养护期二年 | m2 | 695.70
87 | 050102002026 | 栽植灌木 | 地中海荚蒾，P30-35cm H35-40cm，30株/m2，毛球苗，3-4分支，养护期二年 | m2 | 200.90
88 | 050102002027 | 栽植灌木 | 散本海桐，P30-35cm H35-40cm，30株/m2，不少于4分枝，养护期二年 | m2 | 4174.70
89 | 050102008001 | 栽植花卉 | 金钟花，P30-35cm H55-60cm，20株/m2，分枝10-15，养护期二年 | m2 | 4.10
90 | 050102008002 | 栽植花卉 | 石蒜，3-5芽/丛 H20cm，49丛/m2，混种，养护期二年 | m2 | 952.40
91 | 050102007001 | 栽植色带 | 吉祥草，10-20芽/丛 49丛/m2，养护期二年 | m2 | 2045.70
92 | 050102007002 | 栽植色带 | 书带草，10-20芽/丛 49丛/m2，养护期二年 | m2 | 3522.70
93 | 050102007003 | 栽植色带 | 大叶吴风草，P25cm，H25cm， 36株/m2，养护期二年 | m2 | 613.70
94 | 050102007004 | 栽植色带 | 红花酢浆草，10-20芽/丛 H15cm，49丛/m2，养护期二年 | m2 | 1166.90
95 | 050102008003 | 栽植花卉 | 紫娇花，10-20芽/丛，64丛/m2，盆栽苗，养护期二年 | m2 | 1457.90
96 | 050102007005 | 栽植色带 | 红皇子锦带，P50-55cm，H70-80cm，4丛/m2，分枝5-8，丛生,冠形饱满，养护期二年 | m2 | 3.10
97 | 050102012001 | 铺种草皮 | 矮生百慕大草，草皮，养护期二年 | m2 | 87607.20
本页小计
【表2-3】
分部分项工程量清单与计价表
单位(专业)工程名称:鳌江镇九叠河生态公园景观工程（一期）A标段-绿化工程 | [8 empty] | 第12页 共12页
序号 | 项目 编码 | 项目名称 | 项目 特征 | 计量 单位 | 工程量 | 综合单价 (元) | 合价 (元) | 其中(元) |  | 备注
[8 empty] | 人工费 | 机械费
98 | 050301005001 | 点风景石 | 桐庐石，规格P100-300cm，W60-100cm，H60-130cm，详见施工图纸 | 块 | 28
99 | 050101006001 | 整理绿化用地 | 绿地平整及造坡。 | m2 | 116600.10
100 | 05B006 | 种植土 | 外购； 种植土等具体要求详见施工图纸及规范要求。 | m3 | 35705.31
101 | 040103001003 | 回填方 | 外购素土回填夯实，（工程量暂定） | m3 | 181623.36
102 | 040103001004 | 回填方 | 水塘回填：外购素土回填夯实，（工程量暂定） | m3 | 6830.00
本页小计
合计

## 2_【表2-4】 施工技术措施项目清单与计价表
【表2-4】
施工技术措施项目清单与计价表
单位(专业)工程名称:鳌江镇九叠河生态公园景观工程（一期）A标段-绿化工程 | [8 empty] | 第1页 共1页
序号 | 项目 编码 | 项目名称 | 项目 特征 | 计量 单位 | 工程量 | 综合单价 (元) | 合价 (元) | 其中(元) |  | 备注
[8 empty] | 人工费 | 机械费
1 | 050403001001 | 树木支撑架 | 镀锌钢管支撑：内层镀锌防锈，外层涂绿油漆。 | 株 | 1424
2 | 050403002001 | 草绳绕树干 | 树木胸径：15cm以内； 绕树杆高度：从根部到分枝点。 | 株 | 912
3 | 050403002002 | 草绳绕树干 | 树木胸径：20cm以内； 绕树杆高度：从根部到分枝点。 | 株 | 421
4 | 050403002003 | 草绳绕树干 | 树木胸径：25cm以内； 绕树杆高度：从根部到分枝点。 | 株 | 15
5 | 050403002004 | 草绳绕树干 | 树木胸径：30cm以内； 绕树杆高度：从根部到分枝点。 | 株 | 112
6 | 050403002005 | 草绳绕树干 | 树木胸径：35cm以内； 绕树杆高度：从根部到分枝点。 | 株 | 8
7 | 05B007 | 其他技术措施 | 各投标单位自行考虑 | 项 | 1
本页小计
合计

## 2_【表2-5】 施工组织措施项目清单与计价表
【表2-5】
施工组织措施项目清单与计价表
单位(专业)工程名称:鳌江镇九叠河生态公园景观工程（一期）A标段-绿化工程 |  |  | 第1页 共1页
序号 | 项 目 名 称 | 计算基数 | 费率(%) | 金额(元)
1 | 安全文明施工费 | 人工费+机械费
2 | 其他措施项目费
2.1 | 冬雨季施工增加费 | 人工费+机械费
2.2 | 夜间施工增加费 | 人工费+机械费
2.3 | 已完工程及设备保护费 | 人工费+机械费
2.4 | 二次搬运费 | 人工费+机械费
2.5 | 行车、行人干扰增加费（限市政） | 人工费+机械费
2.6 | 提前竣工增加费 | 人工费+机械费
2.7 | 工程定位复测费 | 人工费+机械费
2.8 | 特殊地区增加费 | 人工费+机械费
2.9 | 其他措施费 | 按相关规定计算
合 计

## 2_【表2-6】 其他项目清单汇总表
【表2-6】
其他项目清单汇总表
工程名称:绿化工程 |  |  |  | 第1页 共1页
序号 | 项 目 名 称 | 计量单位 | 金额(元) | 备注
1 | 暂列金额 | 元 | 0
2 | 暂估价 | 元 | 0
2.1 | 材料暂估价 | - | 0 | 详见附表2-6-2
2.2 | 专业工程暂估价 | 元 | 0
3 | 计日工
4 | 总承包服务费
合 计

## 2_【表2-6-1】 暂列金额明细表
【表2-6-1】
暂列金额明细表
工程名称:绿化工程 |  |  |  | 第1页 共1页
序号 | 项 目 名 称 | 计量单位 | 暂定金额(元) | 备注
1 | 创标化工地增加费 | 项 | 0
合计 |  |  | 0

## 2_【表2-6-2】 材料暂估单价表
【表2-6-2】
材料暂估单价表
工程名称:绿化工程 |  |  |  | 第1页 共1页
序号 | 材料名称、规格、型号 | 计量单位 | 单价(元) | 备注

## 2_【表2-6-3】 专业工程暂估价表
【表2-6-3】
专业工程暂估价表
工程名称:绿化工程 |  |  | 第1页 共1页
序号 | 工 程 名 称 | 工程内容 | 金额(元) | 备注
合计 |  |  | 0

## 2_【表2-6-4】 计日工表
【表2-6-4】
计日工表
工程名称:绿化工程 |  |  |  |  | 第1页 共1页
编号 | 项 目 名 称 | 单位 | 暂定数量 | 综合单价(元) | 合价(元)
一 | 人工 | 元
1
2
3
4
5
人 工 小 计
二 | 材料 | 元
1
2
3
4
5
材 料 小 计
三 | 机械 | 元
1
2
3
4
5
施工机械小计
合 计

## 2_【表2-6-5】 总承包服务费计价表
【表2-6-5】
总承包服务费计价表
工程名称:绿化工程 |  |  |  | 第1页 共1页
序号 | 项 目 名 称 | 项目价值(元) | 服务内容 | 费率(%) | 金额(元)
1 | 发包人分包专业工程
2 | 发包人供应材料
合计

## 3_【表2-3】 分部分项工程量清单表与计价表
【表2-3】
分部分项工程量清单与计价表
单位(专业)工程名称:鳌江镇九叠河生态公园景观工程（一期）A标段-桥梁工程 | [8 empty] | 第1页 共7页
序号 | 项目 编码 | 项目名称 | 项目 特征 | 计量 单位 | 工程量 | 综合单价 (元) | 合价 (元) | 其中(元) |  | 备注
[8 empty] | 人工费 | 机械费
东侧入口步行桥
1 | 040201013001 | 深层搅拌桩 | φ500@1100*1100水泥搅拌桩 1.桩长:10m 2.桩截面尺寸:Φ500mm 3.水泥采用32.5硅酸水泥 4.水灰比:1:0.45~0.5 5.水泥掺量:15% 6.凿桩头:1225个，废方外运自行消纳 详见施工图纸 | 根 | 1225
2 | 040306003001 | 箱涵底板 | 70cm厚C30商品混凝土底板（P6） | m3 | 425.88
3 | 040306004001 | 箱涵侧墙 | 60cm厚C30商品混凝土侧壁（P6） | m3 | 215.67
4 | 040306004002 | 箱涵侧墙 | 50cm厚C30商品混凝土墙壁（P6） | m3 | 100.91
5 | 040306005001 | 箱涵顶板 | 60cm厚C30商品混凝土顶板（P6） | m3 | 365.04
6 | 040303013001 | 混凝土板梁 | 300*600mm枕梁C3商品混凝土（P6） | m3 | 6.08
7 | 040303001002 | 混凝土垫层 | 10cmC15素砼垫层 | m3 | 60.84
8 | 040303002002 | 混凝土基础 | 30cm大块石嵌桩 | m3 | 182.52
9 | 040303020001 | 混凝土桥头搭板 | 桥台搭板； 2、C25泵送商品混凝土； 做法详见图纸桥-10。 | m3 | 114.60
10 | 040202015003 | 水泥稳定碎（砾）石 | 桥台搭板； 30cm5%水泥稳定碎石垫层； 做法详见图纸桥。 | m2 | 338.40
本页小计
【表2-3】
分部分项工程量清单与计价表
单位(专业)工程名称:鳌江镇九叠河生态公园景观工程（一期）A标段-桥梁工程 | [8 empty] | 第2页 共7页
序号 | 项目 编码 | 项目名称 | 项目 特征 | 计量 单位 | 工程量 | 综合单价 (元) | 合价 (元) | 其中(元) |  | 备注
[8 empty] | 人工费 | 机械费
11 | 040303024001 | 混凝土其他构件 | 牛腿部分，混凝土强度等级:C30混凝土 | m3 | 10.92
12 | 020202003001 | 栏杆 | 玻璃栏杆 1.10+1.52PVB+10夹胶钢化玻璃2.400*280*50厚福建虾红压顶,烧面 3.400*410*30厚福建虾红面层,烧面 4.30厚1:3水泥砂浆 5.400*80*30厚福建虾红花岗岩，烧面 6.400*100*30厚福建虾红花岗岩，烧面 7.φ20植筋,L=200 8.混凝土基础 详见施工图纸及桥梁施工图纸 | m | 33.80
13 | 040402019001 | 柔性防水层 | CB300-6-30橡胶止水带 | m2 | 64.13
14 | 040306007001 | 箱涵接缝 | 油浸木丝板 1.1：2水泥砂浆，厚15 2.PG321双组份密封腻子 详见施工图纸 | m | 33.40
15 | 040309007001 | 桥梁伸缩装置 | 沥青玛蹄脂填料 垫油毛毡 做法详见图纸桥。 | m | 33.40
16 | 040901001003 | 现浇构件钢筋 | HRB400 | t | 125.006
17 | 040901001004 | 现浇构件钢筋 | HPB300 | t | 4.001
本页小计
【表2-3】
分部分项工程量清单与计价表
单位(专业)工程名称:鳌江镇九叠河生态公园景观工程（一期）A标段-桥梁工程 | [8 empty] | 第3页 共7页
序号 | 项目 编码 | 项目名称 | 项目 特征 | 计量 单位 | 工程量 | 综合单价 (元) | 合价 (元) | 其中(元) |  | 备注
[8 empty] | 人工费 | 机械费
18 | 040103001005 | 回填方 | 箱涵搭板底 1.1:1砂碎石回填 2.塑钢格栅 3.1:1砂碎石回填（工程量暂定），做法详见图纸 | m3 | 2185.86
19 | 040203007001 | 水泥混凝土 | 50-190mmC40防水层（P8）。 | m2 | 608.40
20 | 050201001007 | 园路 | 3cm厚露骨混凝土（深灰色），70mm厚10-20厚粒径混凝土稳定层 | m2 | 680.75
21 | 050201001008 | 园路 | 200*200*100虾红花岗岩，烧面，30厚1：3干硬性水泥砂浆 | m2 | 291.75
西侧入口步行桥
22 | 040201013002 | 深层搅拌桩 | φ500@1100*1100水泥搅拌桩 1.桩长:10m 2.桩截面尺寸:Φ500mm 3.水泥采用32.5硅酸水泥 4.水灰比:1:0.45~0.5 5.水泥掺量:15% 6.凿桩头:1225个，废方外运自行消纳 详见施工图纸 | 根 | 1225
23 | 040306003002 | 箱涵底板 | 70cm厚C30商品混凝土底板（P6） | m3 | 425.88
24 | 040306004003 | 箱涵侧墙 | 60cm厚C30商品混凝土侧壁（P6） | m3 | 215.67
25 | 040306004004 | 箱涵侧墙 | 50cm厚C30商品混凝土墙壁（P6） | m3 | 100.91
26 | 040306005002 | 箱涵顶板 | 60cm厚C30商品混凝土顶板（P6） | m3 | 365.04
本页小计
【表2-3】
分部分项工程量清单与计价表
单位(专业)工程名称:鳌江镇九叠河生态公园景观工程（一期）A标段-桥梁工程 | [8 empty] | 第4页 共7页
序号 | 项目 编码 | 项目名称 | 项目 特征 | 计量 单位 | 工程量 | 综合单价 (元) | 合价 (元) | 其中(元) |  | 备注
[8 empty] | 人工费 | 机械费
27 | 040303013002 | 混凝土板梁 | 300*600mm枕梁C3商品混凝土（P6） | m3 | 6.08
28 | 040303001003 | 混凝土垫层 | 10cmC15素砼垫层 | m3 | 60.84
29 | 040303002003 | 混凝土基础 | 30cm大块石嵌桩 | m3 | 182.52
30 | 040303020002 | 混凝土桥头搭板 | 桥台搭板； 2、C25泵送商品混凝土； 做法详见图纸桥。 | m3 | 114.60
31 | 040202015004 | 水泥稳定碎（砾）石 | 桥台搭板； 30cm5%水泥稳定碎石垫层； 做法详见图纸桥-10。 | m2 | 338.40
32 | 040303024002 | 混凝土其他构件 | 牛腿部分，混凝土强度等级:C30混凝土 | m3 | 10.92
33 | 020202003002 | 栏杆 | 玻璃栏杆 1.10+1.52PVB+10夹胶钢化玻璃2.400*280*50厚福建虾红压顶,烧面 3.400*410*30厚福建虾红面层,烧面 4.30厚1:3水泥砂浆 5.400*80*30厚福建虾红花岗岩，烧面 6.400*100*30厚福建虾红花岗岩，烧面 7.φ20植筋,L=200 8.混凝土基础 详见施工图纸及桥梁施工图纸 | m | 33.80
34 | 040402019002 | 柔性防水层 | CB300-6-30橡胶止水带 | m2 | 64.13
本页小计
【表2-3】
分部分项工程量清单与计价表
单位(专业)工程名称:鳌江镇九叠河生态公园景观工程（一期）A标段-桥梁工程 | [8 empty] | 第5页 共7页
序号 | 项目 编码 | 项目名称 | 项目 特征 | 计量 单位 | 工程量 | 综合单价 (元) | 合价 (元) | 其中(元) |  | 备注
[8 empty] | 人工费 | 机械费
35 | 040306007002 | 箱涵接缝 | 油浸木丝板 1.1：2水泥砂浆，厚15 2.PG321双组份密封腻子 详见施工图纸 | m | 33.40
36 | 040309007002 | 桥梁伸缩装置 | 沥青玛蹄脂填料 垫油毛毡 做法详见图纸桥。 | m | 33.40
37 | 040901001005 | 现浇构件钢筋 | HRB400 | t | 125.006
38 | 040901001006 | 现浇构件钢筋 | HPB300 | t | 4.001
39 | 040103001006 | 回填方 | 箱涵搭板底 1.1:1砂碎石回填 2.塑钢格栅 3.1:1砂碎石回填（工程量暂定），做法详见图纸 | m3 | 2185.86
40 | 040203007002 | 水泥混凝土 | 50-190mmC40防水层（P8）。 | m2 | 608.40
41 | 050201001009 | 园路 | 3cm厚露骨混凝土（深灰色），70mm厚10-20厚粒径混凝土稳定层 | m2 | 680.75
42 | 050201001010 | 园路 | 200*200*100虾红花岗岩，烧面，30厚1：3干硬性水泥砂浆 | m2 | 291.75
东侧护坦及驳坎
本页小计
【表2-3】
分部分项工程量清单与计价表
单位(专业)工程名称:鳌江镇九叠河生态公园景观工程（一期）A标段-桥梁工程 | [8 empty] | 第6页 共7页
序号 | 项目 编码 | 项目名称 | 项目 特征 | 计量 单位 | 工程量 | 综合单价 (元) | 合价 (元) | 其中(元) |  | 备注
[8 empty] | 人工费 | 机械费
43 | 040201013003 | 深层搅拌桩 | φ500@1100*1100水泥搅拌桩 1.桩长:10m 2.桩截面尺寸:Φ500mm 3.水泥采用32.5硅酸水泥 4.水灰比:1:0.45~0.5 5.水泥掺量:15% 6.凿桩头:132个，废方外运自行消纳 详见施工图纸 | 根 | 132
44 | 040305001001 | 垫层 | 1.20cm级配砂石垫层 | m3 | 22.40
45 | 040303002004 | 混凝土基础 | 1.C20泵送商品混凝土驳坎基础 | m3 | 48.00
46 | 040303016001 | 混凝土挡墙压顶 | 1.C20泵送商品混凝土驳坎压顶 | m3 | 4.80
47 | 040305003001 | 浆砌块料 | 驳坎 1.M10浆砌块石，M10浆砌料石 2.φ10@300PVC泄水管 3.土工布300g/m2二层 4.50*50*50碎石反滤层,30厚粘土 详见施工图纸桥 | m3 | 106.80
48 | 040305005001 | 护坡 | 50cmM7.5浆砌块石护坦 | m2 | 114.94
西侧护坦及驳坎
49 | 040201013004 | 深层搅拌桩 | φ500@1100*1100水泥搅拌桩 1.桩长:10m 2.桩截面尺寸:Φ500mm 3.水泥采用32.5硅酸水泥 4.水灰比:1:0.45~0.5 5.水泥掺量:15% 6.凿桩头:132个，废方外运自行消纳 详见施工图纸 | 根 | 132
本页小计
【表2-3】
分部分项工程量清单与计价表
单位(专业)工程名称:鳌江镇九叠河生态公园景观工程（一期）A标段-桥梁工程 | [8 empty] | 第7页 共7页
序号 | 项目 编码 | 项目名称 | 项目 特征 | 计量 单位 | 工程量 | 综合单价 (元) | 合价 (元) | 其中(元) |  | 备注
[8 empty] | 人工费 | 机械费
50 | 040305001002 | 垫层 | 1.20cm级配砂石垫层 | m3 | 22.40
51 | 040303002005 | 混凝土基础 | 1.C20泵送商品混凝土驳坎基础 | m3 | 48.00
52 | 040303016002 | 混凝土挡墙压顶 | 1.C20泵送商品混凝土驳坎压顶 | m3 | 4.80
53 | 040305003002 | 浆砌块料 | 驳坎 1.M10浆砌块石，M10浆砌料石 2.φ10@300PVC泄水管 3.土工布300g/m2二层 4.50*50*50碎石反滤层,30厚粘土 详见施工图纸桥 | m3 | 106.80
54 | 040305005002 | 护坡 | 50cmM7.5浆砌块石护坦 | m2 | 114.94
本页小计
合计

## 3_【表2-4】 施工技术措施项目清单与计价表
【表2-4】
施工技术措施项目清单与计价表
单位(专业)工程名称:鳌江镇九叠河生态公园景观工程（一期）A标段-桥梁工程 | [8 empty] | 第1页 共1页
序号 | 项目 编码 | 项目名称 | 项目 特征 | 计量 单位 | 工程量 | 综合单价 (元) | 合价 (元) | 其中(元) |  | 备注
[8 empty] | 人工费 | 机械费
1 | 041107002001 | 排水、降水 | 各投标单位根据现场实际情况自行考虑 | 项 | 1
2 | 041102001002 | 垫层模板 | 现浇混凝土垫层模板 | m2 | 21.41
3 | 041102002001 | 基础模板 | 基础模版 | m2 | 48.00
4 | 041102018001 | 压顶模板 | 压顶模板 | m2 | 16.00
5 | 041102013001 | 梁模板 | 卧梁模板 | m2 | 40.08
6 | 041102021001 | 小型构件模板 | 牛腿模板 | m2 | 102.01
7 | 041102023001 | 箱涵恻墙模板 | 箱涵恻墙模板 | m2 | 901.80
8 | 041102024001 | 箱涵顶板模板 | 箱涵顶板模板 | m2 | 1344.83
9 | 041102022001 | 箱涵滑（底）板模板 | 箱涵滑（底）板模板 | m2 | 128.03
10 | 041102014001 | 板模板 | 桥面铺装、搭板模板 | m2 | 168.68
11 | 041101001001 | 墙面脚手架 | 钢管脚手架 4m内 | m2 | 84.00
12 | 041103001001 | 围堰 | 各投标单位自行考虑 | 项 | 1
13 | 041106001002 | 大型机械设备进出场及安拆 | 机械进出场费。 | 项 | 1
14 | 000010001001 | 其他施工技术措施费 | 各投标单位自行考虑 | 项 | 1
本页小计
合计

## 3_【表2-5】 施工组织措施项目清单与计价表
【表2-5】
施工组织措施项目清单与计价表
单位(专业)工程名称:鳌江镇九叠河生态公园景观工程（一期）A标段-桥梁工程 |  |  | 第1页 共1页
序号 | 项 目 名 称 | 计算基数 | 费率(%) | 金额(元)
1 | 安全文明施工费 | 人工费+机械费
2 | 其他措施项目费
2.1 | 冬雨季施工增加费 | 人工费+机械费
2.2 | 夜间施工增加费 | 人工费+机械费
2.3 | 已完工程及设备保护费 | 人工费+机械费
2.4 | 二次搬运费 | 人工费+机械费
2.5 | 行车、行人干扰增加费（限市政） | 人工费+机械费
2.6 | 提前竣工增加费 | 人工费+机械费
2.7 | 工程定位复测费 | 人工费+机械费
2.8 | 特殊地区增加费 | 人工费+机械费
2.9 | 其他措施费 | 按相关规定计算
合 计

## 3_【表2-6】 其他项目清单汇总表
【表2-6】
其他项目清单汇总表
工程名称:桥梁工程 |  |  |  | 第1页 共1页
序号 | 项 目 名 称 | 计量单位 | 金额(元) | 备注
1 | 暂列金额 | 元 | 0
2 | 暂估价 | 元 | 0
2.1 | 材料暂估价 | - | 0 | 详见附表2-6-2
2.2 | 专业工程暂估价 | 元 | 0
3 | 计日工
4 | 总承包服务费
合 计

## 3_【表2-6-1】 暂列金额明细表
【表2-6-1】
暂列金额明细表
工程名称:桥梁工程 |  |  |  | 第1页 共1页
序号 | 项 目 名 称 | 计量单位 | 暂定金额(元) | 备注
1 | 创标化工地增加费 | 项 | 0
合计 |  |  | 0

## 3_【表2-6-2】 材料暂估单价表
【表2-6-2】
材料暂估单价表
工程名称:桥梁工程 |  |  |  | 第1页 共1页
序号 | 材料名称、规格、型号 | 计量单位 | 单价(元) | 备注

## 3_【表2-6-3】 专业工程暂估价表
【表2-6-3】
专业工程暂估价表
工程名称:桥梁工程 |  |  | 第1页 共1页
序号 | 工 程 名 称 | 工程内容 | 金额(元) | 备注
合计 |  |  | 0

## 3_【表2-6-4】 计日工表
【表2-6-4】
计日工表
工程名称:桥梁工程 |  |  |  |  | 第1页 共1页
编号 | 项 目 名 称 | 单位 | 暂定数量 | 综合单价(元) | 合价(元)
一 | 人工 | 元
1
2
3
4
5
人 工 小 计
二 | 材料 | 元
1
2
3
4
5
材 料 小 计
三 | 机械 | 元
1
2
3
4
5
施工机械小计
合 计

## 3_【表2-6-5】 总承包服务费计价表
【表2-6-5】
总承包服务费计价表
工程名称:桥梁工程 |  |  |  | 第1页 共1页
序号 | 项 目 名 称 | 项目价值(元) | 服务内容 | 费率(%) | 金额(元)
1 | 发包人分包专业工程
2 | 发包人供应材料
合计

## 4_【表2-3】 分部分项工程量清单表与计价表
【表2-3】
分部分项工程量清单与计价表
单位(专业)工程名称:鳌江镇九叠河生态公园景观工程（一期）A标段-给排水工程 | [8 empty] | 第1页 共5页
序号 | 项目 编码 | 项目名称 | 项目 特征 | 计量 单位 | 工程量 | 综合单价 (元) | 合价 (元) | 其中(元) |  | 备注
[8 empty] | 人工费 | 机械费
景观雨水
1 | 040101002001 | 挖沟槽土方 | 部位：雨水管道，放坡开挖； 土壤类别：根据现场勘踏并结合施工图纸自行确定； 挖土深度：详见施工图纸； 湿土根据实际自行考虑，余土装车。（工程量暂定） | m3 | 2000.00
2 | 040501004001 | 塑料管 | 管道材料名称：HDPE双壁波纹管、环刚度S≥8KN/m2； 管材规格：D400； 埋设深度：详见施工图纸； 接口形式：承插式橡胶圈接口； 管基结构：管底100mm~150mm厚中粗砂垫层，管侧、管顶中粗砂回填至管背500mm； 管道闭水试验。 | m | 386.02
3 | 040501004002 | 塑料管 | 管道材料名称：HDPE双壁波纹管、环刚度S≥8KN/m2； 管材规格：D300； 埋设深度：详见施工图纸； 接口形式：承插式橡胶圈接口； 管基结构：管底100mm~150mm厚中粗砂垫层，管侧、管顶中粗砂回填至管背500mm； 管道闭水试验。 | m | 1018.68
本页小计
【表2-3】
分部分项工程量清单与计价表
单位(专业)工程名称:鳌江镇九叠河生态公园景观工程（一期）A标段-给排水工程 | [8 empty] | 第2页 共5页
序号 | 项目 编码 | 项目名称 | 项目 特征 | 计量 单位 | 工程量 | 综合单价 (元) | 合价 (元) | 其中(元) |  | 备注
[8 empty] | 人工费 | 机械费
4 | 040501004003 | 塑料管 | 管道材料名称：HDPE双壁波纹管、环刚度S≥8KN/m2； 管材规格：D200； 埋设深度：详见施工图纸； 接口形式：承插式橡胶圈接口； 管基结构：管底100mm~150mm厚中粗砂垫层，管侧、管顶中粗砂回填至管背500mm； 管道闭水试验。 | m | 194.59
5 | 040501004004 | 塑料管 | 管道材料名称：HDPE双壁波纹管、环刚度S≥8KN/m2； 管材规格：D150； 埋设深度：详见施工图纸； 接口形式：承插式橡胶圈接口； 管基结构：管底100mm~150mm厚中粗砂垫层，管侧、管顶中粗砂回填至管背500mm； 管道闭水试验。 | m | 38.88
6 | 040501004005 | 塑料管 | 管道材料名称：软式透水管UPVC塑料管、环刚度S≥8KN/m2； 管材规格：D300； 埋设深度：详见施工图纸； 接口形式：承插式橡胶圈接口； 管基结构：管底100mm~150mm厚中粗砂垫层，管侧、管顶中粗砂回填至管背500mm；； 管道闭水试验。 | m | 637.47
本页小计
【表2-3】
分部分项工程量清单与计价表
单位(专业)工程名称:鳌江镇九叠河生态公园景观工程（一期）A标段-给排水工程 | [8 empty] | 第3页 共5页
序号 | 项目 编码 | 项目名称 | 项目 特征 | 计量 单位 | 工程量 | 综合单价 (元) | 合价 (元) | 其中(元) |  | 备注
[8 empty] | 人工费 | 机械费
7 | 040501004006 | 塑料管 | 管道材料名称软式透水管UPVC塑料管、环刚度S≥8KN/m2； 管材规格：D150； 埋设深度：详见施工图纸； 接口形式：承插式橡胶圈接口； 管基结构：管底100mm~150mm厚中粗砂垫层，管侧、管顶中粗砂回填至管背500mm； 管道闭水试验。 | m | 973.83
8 | 040504001001 | 砌筑井 | 砖砌雨水检查井； 井的尺寸、深度：井径Φ1.00m，平均井深暂定1.35m； 井盖、井座：Φ700、重型钢纤维混凝土井盖、座； 井身材料：M7.5水泥砂浆、Mu10砖砌； 垫层厚度、材料品种、强度：100厚C15砼垫层、200厚C25砼底板； 粉刷：井内外壁20厚1：2防水水泥砂浆抹面； C30井圈、C25盖板； 含塑钢爬梯等其他一切费用。 详见02S515-10 | 座 | 43
9 | 040504009002 | 雨水口 | 定型井名称：单篦式砖砌雨水口（510×390），井深暂定1.3m； 井盖、井座：钢纤维混凝土蓖子； 井身材料：Mu15砖砌； 垫层厚度、材料品种、强度：100厚碎石、100厚C20砼垫层； 粉刷：井内外壁水泥砂浆抹面； 具体要求详见国标图集16S518。 | 座 | 50
本页小计
【表2-3】
分部分项工程量清单与计价表
单位(专业)工程名称:鳌江镇九叠河生态公园景观工程（一期）A标段-给排水工程 | [8 empty] | 第4页 共5页
序号 | 项目 编码 | 项目名称 | 项目 特征 | 计量 单位 | 工程量 | 综合单价 (元) | 合价 (元) | 其中(元) |  | 备注
[8 empty] | 人工费 | 机械费
10 | 040504009003 | 雨水口 | 定型井名称：双篦式砖砌雨水口（1450×380），井深暂定1.3m； 井盖、井座：钢纤维混凝土蓖子； 井身材料：Mu15砖砌； 垫层厚度、材料品种、强度：100厚碎石、100厚C20砼垫层； 粉刷：井内外壁水泥砂浆抹面； 具体要求详见国标图集16S518。 | 座 | 1
11 | 040504006001 | 砌体出水口 | DN300一字井砖砌出水口，详见06MS201-9排水管道出水口 | 座 | 3
12 | 040504006002 | 砌体出水口 | DN400一字井砖砌出水口，详见06MS201-9排水管道出水口 | 座 | 4
景观给水
13 | 031001006001 | 塑料管 | 1、室外PE管安装(热熔粘接) DN50 2、100mm厚砂垫层 3、土方挖土、原土回填 4、管道消毒、冲洗 | m | 3309.00
14 | 031001006002 | 塑料管 | 1、室外PE管安装(热熔粘接) DN25 2、100mm厚砂垫层 3、土方挖土、原土回填 4、管道消毒、冲洗 | m | 828.00
15 | 031003001001 | 螺纹阀门 | 1、P-33型塑料快速取水阀DN25 2、VB708阀门箱 3、铜芯球阀DN25 4、砖基 | 个 | 84
16 | 040103002001 | 余方弃置 | 土方消纳 自卸汽车运土 ~运距5(km) | m3 | 211.00
本页小计
【表2-3】
分部分项工程量清单与计价表
单位(专业)工程名称:鳌江镇九叠河生态公园景观工程（一期）A标段-给排水工程 | [8 empty] | 第5页 共5页
序号 | 项目 编码 | 项目名称 | 项目 特征 | 计量 单位 | 工程量 | 综合单价 (元) | 合价 (元) | 其中(元) |  | 备注
[8 empty] | 人工费 | 机械费
合计

## 4_【表2-4】 施工技术措施项目清单与计价表
【表2-4】
施工技术措施项目清单与计价表
单位(专业)工程名称:鳌江镇九叠河生态公园景观工程（一期）A标段-给排水工程 | [8 empty] | 第1页 共1页
序号 | 项目 编码 | 项目名称 | 项目 特征 | 计量 单位 | 工程量 | 综合单价 (元) | 合价 (元) | 其中(元) |  | 备注
[8 empty] | 人工费 | 机械费
1 | 041101005001 | 井字架 | 设计井深：井深2m以内。 | 座 | 43
2 | 041102001003 | 垫层模板 | 构件类型：侧石坞膀、雨水口、井垫层模板。 | m2 | 242.00
3 | 041106001003 | 大型机械设备进出场及安拆 | 特、大型机械进出场费。 | 项 | 1
4 | 04B001 | 其他技术措施 | 各投标单位自行考虑 | 项 | 1
本页小计
合计

## 4_【表2-5】 施工组织措施项目清单与计价表
【表2-5】
施工组织措施项目清单与计价表
单位(专业)工程名称:鳌江镇九叠河生态公园景观工程（一期）A标段-给排水工程 |  |  | 第1页 共1页
序号 | 项 目 名 称 | 计算基数 | 费率(%) | 金额(元)
1 | 安全文明施工费 | 人工费+机械费
2 | 其他措施项目费
2.1 | 冬雨季施工增加费 | 人工费+机械费
2.2 | 夜间施工增加费 | 人工费+机械费
2.3 | 已完工程及设备保护费 | 人工费+机械费
2.4 | 二次搬运费 | 人工费+机械费
2.5 | 行车、行人干扰增加费（限市政） | 人工费+机械费
2.6 | 提前竣工增加费 | 人工费+机械费
2.7 | 工程定位复测费 | 人工费+机械费
2.8 | 特殊地区增加费 | 人工费+机械费
2.9 | 其他措施费 | 按相关规定计算
合 计

## 4_【表2-6】 其他项目清单汇总表
【表2-6】
其他项目清单汇总表
工程名称:给排水工程 |  |  |  | 第1页 共1页
序号 | 项 目 名 称 | 计量单位 | 金额(元) | 备注
1 | 暂列金额 | 元 | 0
2 | 暂估价 | 元 | 0
2.1 | 材料暂估价 | - | 0 | 详见附表2-6-2
2.2 | 专业工程暂估价 | 元 | 0
3 | 计日工
4 | 总承包服务费
合 计

## 4_【表2-6-1】 暂列金额明细表
【表2-6-1】
暂列金额明细表
工程名称:给排水工程 |  |  |  | 第1页 共1页
序号 | 项 目 名 称 | 计量单位 | 暂定金额(元) | 备注
1 | 创标化工地增加费 | 项 | 0
合计 |  |  | 0

## 4_【表2-6-2】 材料暂估单价表
【表2-6-2】
材料暂估单价表
工程名称:给排水工程 |  |  |  | 第1页 共1页
序号 | 材料名称、规格、型号 | 计量单位 | 单价(元) | 备注

## 4_【表2-6-3】 专业工程暂估价表
【表2-6-3】
专业工程暂估价表
工程名称:给排水工程 |  |  | 第1页 共1页
序号 | 工 程 名 称 | 工程内容 | 金额(元) | 备注
合计 |  |  | 0

## 4_【表2-6-4】 计日工表
【表2-6-4】
计日工表
工程名称:给排水工程 |  |  |  |  | 第1页 共1页
编号 | 项 目 名 称 | 单位 | 暂定数量 | 综合单价(元) | 合价(元)
一 | 人工 | 元
1
2
3
4
5
人 工 小 计
二 | 材料 | 元
1
2
3
4
5
材 料 小 计
三 | 机械 | 元
1
2
3
4
5
施工机械小计
合 计

## 4_【表2-6-5】 总承包服务费计价表
【表2-6-5】
总承包服务费计价表
工程名称:给排水工程 |  |  |  | 第1页 共1页
序号 | 项 目 名 称 | 项目价值(元) | 服务内容 | 费率(%) | 金额(元)
1 | 发包人分包专业工程
2 | 发包人供应材料
合计

## 5_【表2-3】 分部分项工程量清单表与计价表
【表2-3】
分部分项工程量清单与计价表
单位(专业)工程名称:鳌江镇九叠河生态公园景观工程（一期）A标段-安装工程 | [8 empty] | 第1页 共2页
序号 | 项目 编码 | 项目名称 | 项目 特征 | 计量 单位 | 工程量 | 综合单价 (元) | 合价 (元) | 其中(元) |  | 备注
[8 empty] | 人工费 | 机械费
景观照明
1 | 030404017001 | 配电箱 | 落地式成套配电箱1ALj-3安装，水泥基础上距地0.2米安装,箱体采用不锈钢防水防溅型材质，门上加装两道安全锁，箱体外壳刷安全警示标志，详细做法参照落地配电箱安装做法参照《建筑安装工程施工图集》3电气工程DQ7-3 | 台 | 1
2 | 040804001001 | 配管 | 塑料电线管地埋敷设HDPE螺旋管DN40，包括管道挖、填土。 | m | 11567.00
3 | 030408001001 | 电力电缆 | 铜芯电力电缆敷设YJV-3*6 | m | 11567.00
4 | 030408006001 | 电力电缆头 | 电力电缆终端头制作安装 | 个 | 1182
5 | 030412007001 | 一般路灯 | 庭院灯2 H=4.5MLED 24W （暖黄）灯具效率70%,包括灯具基础及垫层，开挖土方及回填，含接地及测试 | 套 | 101
6 | 030412007002 | 一般路灯 | 庭院灯1 H=6-6.5M LED 60W（暖黄）灯具效率70%,包括灯具基础及垫层，开挖土方及回填，含接地及测试 | 套 | 79
7 | 030412004001 | 装饰灯 | 草坪灯ALED 5W（暖黄）灯具效率65%,包括灯具基础及垫层，开挖土方及回填，含接地及测试 | 套 | 70
8 | 030412004002 | 装饰灯 | 草坪灯BLED 7W （暖黄）灯具效率65%,包括灯具基础及垫层，开挖土方及回填，含接地及测试 | 套 | 8
本页小计
【表2-3】
分部分项工程量清单与计价表
单位(专业)工程名称:鳌江镇九叠河生态公园景观工程（一期）A标段-安装工程 | [8 empty] | 第2页 共2页
序号 | 项目 编码 | 项目名称 | 项目 特征 | 计量 单位 | 工程量 | 综合单价 (元) | 合价 (元) | 其中(元) |  | 备注
[8 empty] | 人工费 | 机械费
9 | 030412004003 | 装饰灯 | 乔木射灯LED 24W （暖黄）灯具效率65%，包括灯具基础及垫层，开挖土方及回填，含接地及测试 | 套 | 323
10 | 030412004004 | 装饰灯 | 线条灯LED 5W/24V （暖黄）灯具效率65% | m | 476.00
11 | 030414002001 | 送配电装置系统 | 1kV以下交流供电系统调试 (综合) | 系统 | 1
12 | 030409002001 | 接地母线 | 户外接地母线40*4热镀锌扁钢敷设 | m | 15.00
13 | 030409001001 | 接地极 | 50*5角钢接地极制安 | 根 | 2
14 | 040205001001 | 人(手)孔井 | 电缆手孔井740*740*1100 | 座 | 21
15 | 040103002002 | 余方弃置 | 土方消纳 自卸汽车运土 ~运距5(km) | m3 | 120.00
本页小计
合计

## 5_【表2-4】 施工技术措施项目清单与计价表
【表2-4】
施工技术措施项目清单与计价表
单位(专业)工程名称:鳌江镇九叠河生态公园景观工程（一期）A标段-安装工程 | [8 empty] | 第1页 共1页
序号 | 项目 编码 | 项目名称 | 项目 特征 | 计量 单位 | 工程量 | 综合单价 (元) | 合价 (元) | 其中(元) |  | 备注
[8 empty] | 人工费 | 机械费
本页小计
合计

## 5_【表2-5】 施工组织措施项目清单与计价表
【表2-5】
施工组织措施项目清单与计价表
单位(专业)工程名称:鳌江镇九叠河生态公园景观工程（一期）A标段-安装工程 |  |  | 第1页 共1页
序号 | 项 目 名 称 | 计算基数 | 费率(%) | 金额(元)
1 | 安全文明施工费 | 人工费+机械费
2 | 其他措施项目费
2.1 | 冬雨季施工增加费 | 人工费+机械费
2.2 | 夜间施工增加费 | 人工费+机械费
2.3 | 已完工程及设备保护费 | 人工费+机械费
2.4 | 二次搬运费 | 人工费+机械费
2.5 | 行车、行人干扰增加费（限市政） | 人工费+机械费
2.6 | 提前竣工增加费 | 人工费+机械费
2.7 | 工程定位复测费 | 人工费+机械费
2.8 | 特殊地区增加费 | 人工费+机械费
2.9 | 其他措施费 | 按相关规定计算
合 计

## 5_【表2-6】 其他项目清单汇总表
【表2-6】
其他项目清单汇总表
工程名称:安装工程 |  |  |  | 第1页 共1页
序号 | 项 目 名 称 | 计量单位 | 金额(元) | 备注
1 | 暂列金额 | 元 | 0
2 | 暂估价 | 元 | 0
2.1 | 材料暂估价 | - | 0 | 详见附表2-6-2
2.2 | 专业工程暂估价 | 元 | 0
3 | 计日工
4 | 总承包服务费
合 计

## 5_【表2-6-1】 暂列金额明细表
【表2-6-1】
暂列金额明细表
工程名称:安装工程 |  |  |  | 第1页 共1页
序号 | 项 目 名 称 | 计量单位 | 暂定金额(元) | 备注
1 | 创标化工地增加费 | 项 | 0
合计 |  |  | 0

## 5_【表2-6-2】 材料暂估单价表
【表2-6-2】
材料暂估单价表
工程名称:安装工程 |  |  |  | 第1页 共1页
序号 | 材料名称、规格、型号 | 计量单位 | 单价(元) | 备注

## 5_【表2-6-3】 专业工程暂估价表
【表2-6-3】
专业工程暂估价表
工程名称:安装工程 |  |  | 第1页 共1页
序号 | 工 程 名 称 | 工程内容 | 金额(元) | 备注
合计 |  |  | 0

## 5_【表2-6-4】 计日工表
【表2-6-4】
计日工表
工程名称:安装工程 |  |  |  |  | 第1页 共1页
编号 | 项 目 名 称 | 单位 | 暂定数量 | 综合单价(元) | 合价(元)
一 | 人工 | 元
1
2
3
4
5
人 工 小 计
二 | 材料 | 元
1
2
3
4
5
材 料 小 计
三 | 机械 | 元
1
2
3
4
5
施工机械小计
合 计

## 5_【表2-6-5】 总承包服务费计价表
【表2-6-5】
总承包服务费计价表
工程名称:安装工程 |  |  |  | 第1页 共1页
序号 | 项 目 名 称 | 项目价值(元) | 服务内容 | 费率(%) | 金额(元)
1 | 发包人分包专业工程
2 | 发包人供应材料
合计